## Supplementary Data4-Parameters
Supplementary Data4-Parameters of BVVS
num | ele1 | valence1 | ele2 | valence2 | R0 | b | ref_id
0 | Ac | 3 | O | -2 | 2.24 | 0.37 | b
1 | Ac | 3 | O | -2 | 2.29 | 0.35 | p
2 | Ac | 3 | F | -1 | 2.13 | 0.37 | b
3 | Ac | 3 | F | -1 | 2.1 | 0.4 | p
4 | Ac | 3 | Cl | -1 | 2.63 | 0.37 | b
5 | Ac | 3 | Cl | -1 | 2.6 | 0.4 | p
6 | Ac | 3 | Br | -1 | 2.75 | 0.4 | p
7 | Ag | 1 | O | -2 | 1.842 | 0.37 | a
8 | Ag | 1 | O | -2 | 1.875 | 0.359 | bs
9 | Ag | 1 | O | -2 | 1.805 | 0.37 | b
10 | Ag | 1 | S | -2 | 2.119 | 0.37 | a
11 | Ag | 1 | F | -1 | 1.8 | 0.37 | b
12 | Ag | 1 | Cl | -1 | 2.09 | 0.37 | b
13 | Ag | 2 | F | -1 | 1.79 | 0.37 | e
14 | Ag | 3 | F | -1 | 1.83 | 0.37 | e
15 | Ag | 9 | Br | -1 | 2.22 | 0.37 | b
16 | Ag | 9 | I | -1 | 2.38 | 0.37 | b
17 | Ag | 9 | Se | -2 | 2.26 | 0.37 | b
18 | Ag | 9 | Te | -2 | 2.51 | 0.37 | b
19 | Ag | 9 | N | -3 | 1.85 | 0.37 | b
20 | Ag | 9 | P | -3 | 2.22 | 0.37 | b
21 | Ag | 9 | As | -3 | 2.3 | 0.37 | b
22 | Ag | 9 | H | -1 | 1.5 | 0.37 | b
23 | Al | 3 | O | -2 | 1.651 | 0.37 | a
24 | Al | 3 | O | -2 | 1.634 | 0.39 | bs
25 | Al | 3 | O | -2 | 1.644 | 0.38 | o
26 | Al | 3 | S | -2 | 2.21 | 0.37 | e
27 | Al | 3 | S | -2 | 2.13 | 0.37 | b
28 | Al | 3 | Se | -2 | 2.27 | 0.37 | b
29 | Al | 3 | Te | -2 | 2.48 | 0.37 | b
30 | Al | 3 | F | -1 | 1.545 | 0.37 | a
31 | Al | 3 | Cl | -1 | 2.032 | 0.37 | a
32 | Al | 3 | Br | -1 | 2.2 | 0.37 | b
33 | Al | 3 | I | -1 | 2.41 | 0.37 | b
34 | Al | 3 | N | -3 | 1.79 | 0.37 | b
35 | Al | 3 | P | -3 | 2.24 | 0.37 | b
36 | Al | 3 | As | -3 | 2.3 | 0.37 | b
37 | Al | 3 | H | -1 | 1.45 | 0.37 | b
38 | Am | 3 | O | -2 | 2.11 | 0.37 | b
39 | Am | 3 | O | -2 | 2.068 | 0.392 | bs
40 | Am | 3 | O | -2 | 2.13 | 0.35 | p
41 | Am | 3 | F | -1 | 2 | 0.37 | b
42 | Am | 3 | F | -1 | 1.98 | 0.4 | p
43 | Am | 3 | Cl | -1 | 2.48 | 0.37 | b
44 | Am | 3 | Cl | -1 | 2.45 | 0.4 | p
45 | Am | 3 | Br | -1 | 2.59 | 0.4 | p
46 | Am | 4 | O | -2 | 2.08 | 0.37 | p
47 | Am | 4 | O | -2 | 2.12 | 0.37 | e
48 | Am | 4 | F | -1 | 1.96 | 0.4 | p
49 | Am | 5 | O | -2 | 2.07 | 0.35 | p
50 | Am | 5 | F | -1 | 1.95 | 0.4 | p
51 | Am | 6 | O | -2 | 2.05 | 0.35 | p
52 | Am | 6 | F | -1 | 1.95 | 0.4 | p
53 | Am | 5 | O | -2 | 2.12 | 0.37 | e
54 | As | 2 | S | -2 | 2.24 | 0.37 | e
55 | As | 2 | Se | -2 | 2.38 | 0.37 | e
56 | As | 3 | O | -2 | 1.74 | 0.5 | e
57 | As | 3 | O | -2 | 1.775 | 0.423 | bs
58 | As | 3 | O | -2 | 1.789 | 0.37 | a
59 | As | 3 | S | -2 | 2.272 | 0.37 | a
60 | As | 3 | Se | -2 | 2.4 | 0.37 | e
61 | As | 3 | Te | -2 | 2.65 | 0.37 | e
62 | As | 3 | F | -1 | 1.7 | 0.37 | b
63 | As | 3 | Cl | -1 | 2.16 | 0.37 | b
64 | As | 3 | Br | -1 | 2.35 | 0.37 | e
65 | As | 3 | I | -1 | 2.58 | 0.37 | e
66 | As | 3 | C | -4 | 1.93 | 0.37 | b
67 | As | 5 | O | -2 | 1.767 | 0.37 | a
68 | As | 5 | O | -2 | 1.765 | 0.352 | bs
69 | As | 5 | S | -2 | 2.28 | 0.37 | e
70 | As | 5 | F | -1 | 1.62 | 0.37 | a
71 | As | 5 | Cl | -2 | 2.14 | 0.37 | b
72 | Au | 1 | Cl | -1 | 2.02 | 0.37 | e
73 | Au | 1 | I | -1 | 2.35 | 0.37 | e
74 | Au | 3 | O | -2 | 1.89 | 0.37 | e
75 | Au | 3 | O | -2 | 1.833 | 0.37 | b
76 | Au | 3 | O | -2 | 1.89 | 0.375 | bs
77 | Au | 3 | S | -2 | 2.39 | 0.35 | e
78 | Au | 3 | F | -1 | 1.89 | 0.37 | e
79 | Au | 3 | F | -1 | 1.81 | 0.37 | b
80 | Au | 3 | Cl | -1 | 2.17 | 0.37 | b
81 | Au | 3 | Br | -1 | 2.32 | 0.37 | e
82 | Au | 3 | I | -1 | 2.54 | 0.37 | e
83 | Au | 3 | N | -3 | 1.94 | 0.35 | e
84 | Au | 5 | F | -1 | 1.8 | 0.37 | e
85 | Au | 9 | S | -2 | 2.03 | 0.37 | b
86 | Au | 9 | Se | -2 | 2.18 | 0.37 | b
87 | Au | 9 | Te | -2 | 2.41 | 0.37 | b
88 | Au | 9 | Br | -1 | 2.12 | 0.37 | b
89 | Au | 9 | I | -1 | 2.34 | 0.37 | b
90 | Au | 9 | N | -3 | 1.72 | 0.37 | b
91 | Au | 9 | P | -3 | 2.14 | 0.37 | b
92 | Au | 9 | As | -3 | 2.22 | 0.37 | b
93 | Au | 9 | H | -1 | 1.37 | 0.37 | b
94 | B | 3 | O | -2 | 1.371 | 0.37 | a
95 | B | 3 | O | -2 | 1.372 | 0.357 | bs
96 | B | 3 | O | -2 | 1.364 | 0.37 | br
97 | B | 3 | S | -2 | 1.815 | 0.37 | au
98 | B | 3 | S | -2 | 1.82 | 0.37 | b
99 | B | 3 | Se | -2 | 1.95 | 0.37 | b
100 | B | 3 | Te | -2 | 2.2 | 0.37 | b
101 | B | 3 | F | -1 | 1.281 | 0.37 | a
102 | B | 3 | F | -1 | 1.289 | 0.37 | au
103 | B | 3 | F | -1 | 1.31 | 0.37 | b
104 | B | 3 | Cl | -1 | 1.74 | 0.37 | b
105 | B | 3 | Br | -1 | 1.88 | 0.37 | b
106 | B | 3 | I | -1 | 2.1 | 0.37 | b
107 | B | 3 | N | -3 | 1.482 | 0.37 | au
108 | B | 3 | N | -3 | 1.47 | 0.37 | b
109 | B | 3 | P | -3 | 1.92 | 0.37 | au
110 | B | 3 | P | -3 | 1.88 | 0.37 | b
111 | B | 3 | As | -3 | 1.97 | 0.37 | b
112 | B | 3 | H | -1 | 1.14 | 0.37 | b
113 | B | 3 | C | -4 | 1.569 | 0.28 | br
114 | B | 3 | B | 3 | 1.402 | 0.37 | e
115 | Ba | 2 | O | -2 | 2.285 | 0.37 | a
116 | Ba | 2 | O | -2 | 2.223 | 0.406 | bs
117 | Ba | 2 | S | -2 | 2.769 | 0.37 | a
118 | Ba | 2 | Se | -2 | 2.88 | 0.37 | b
119 | Ba | 2 | Te | -2 | 3.08 | 0.37 | b
120 | Ba | 2 | F | -1 | 2.188 | 0.37 | a
121 | Ba | 2 | Cl | -1 | 2.69 | 0.37 | b
122 | Ba | 2 | Br | -1 | 2.88 | 0.37 | b
123 | Ba | 2 | I | -1 | 3.13 | 0.37 | b
124 | Ba | 2 | N | -3 | 2.47 | 0.37 | b
125 | Ba | 2 | P | -3 | 2.88 | 0.37 | b
126 | Ba | 2 | As | -3 | 2.96 | 0.37 | b
127 | Ba | 2 | H | -1 | 2.22 | 0.37 | b
128 | Be | 2 | O | -2 | 1.381 | 0.37 | a
129 | Be | 2 | O | -2 | 1.429 | 0.297 | bs
130 | Be | 2 | S | -2 | 1.83 | 0.37 | b
131 | Be | 2 | Se | -2 | 1.97 | 0.37 | b
132 | Be | 2 | Te | -2 | 2.21 | 0.37 | b
133 | Be | 2 | F | -1 | 1.281 | 0.37 | a
134 | Be | 2 | Cl | -1 | 1.76 | 0.37 | b
135 | Be | 2 | Br | -1 | 1.9 | 0.37 | b
136 | Be | 2 | I | -1 | 2.1 | 0.37 | b
137 | Be | 2 | N | -3 | 1.5 | 0.37 | b
138 | Be | 2 | P | -3 | 1.95 | 0.37 | b
139 | Be | 2 | As | -3 | 2 | 0.37 | b
140 | Be | 2 | H | -1 | 1.11 | 0.37 | b
141 | Bi | 3 | O | -2 | 1.99 | 0.48 | bj
142 | Bi | 3 | O | -2 | 2.068 | 0.389 | bs
143 | Bi | 3 | O | -2 | 2.094 | 0.37 | a
144 | Bi | 3 | S | -2 | 2.57 | 0.37 | a
145 | Bi | 3 | Se | -2 | 2.7 | 0.35 | e
146 | Bi | 3 | F | -1 | 1.99 | 0.37 | b
147 | Bi | 3 | Cl | -1 | 2.48 | 0.37 | b
148 | Bi | 3 | Cl | -1 | 2.4 | 0.37 | e
149 | Bi | 3 | Br | -1 | 2.597 | 0.37 | ak
150 | Bi | 3 | Br | -1 | 2.567 | 0.421 | ak
151 | Bi | 3 | I | -1 | 2.82 | 0.37 | e
152 | Bi | 3 | N | -3 | 2.02 | 0.35 | e
153 | Bi | 5 | O | -2 | 2.06 | 0.37 | b
154 | Bi | 5 | O | -2 | 2.05 | 0.318 | bs
155 | Bi | 5 | F | -1 | 1.97 | 0.37 | b
156 | Bi | 5 | Cl | -1 | 2.44 | 0.37 | b
157 | Bi | 9 | Br | -1 | 2.62 | 0.37 | b
158 | Bi | 9 | I | -1 | 2.84 | 0.37 | b
159 | Bi | 9 | S | -2 | 2.55 | 0.37 | b
160 | Bi | 9 | Se | -2 | 2.72 | 0.37 | b
161 | Bi | 9 | Te | -2 | 2.87 | 0.37 | b
162 | Bi | 9 | N | -3 | 2.24 | 0.37 | b
163 | Bi | 9 | P | -3 | 2.63 | 0.37 | b
164 | Bi | 9 | As | -3 | 2.72 | 0.37 | b
165 | Bi | 9 | H | -1 | 1.97 | 0.37 | b
166 | Bk | 3 | O | -2 | 2.08 | 0.37 | b
167 | Bk | 3 | O | -2 | 2.1 | 0.35 | p
168 | Bk | 3 | F | -1 | 1.96 | 0.37 | b
169 | Bk | 3 | F | -1 | 1.95 | 0.4 | p
170 | Bk | 3 | Cl | -1 | 2.35 | 0.37 | e
171 | Bk | 3 | Cl | -1 | 2.46 | 0.37 | b
172 | Bk | 3 | Cl | -1 | 2.42 | 0.4 | p
173 | Bk | 3 | Br | -1 | 2.56 | 0.4 | p
174 | Bk | 4 | O | -2 | 2.07 | 0.35 | p
175 | Bk | 4 | F | -1 | 1.93 | 0.4 | p
176 | Br | 3 | O | -2 | 1.9 | 0.37 | e
177 | Br | 3 | F | -1 | 1.75 | 0.37 | e
178 | Br | 5 | O | -2 | 1.89 | 0.571 | bs
179 | Br | 5 | O | -2 | 1.84 | 0.37 | e
180 | Br | 5 | F | -1 | 1.76 | 0.37 | e
181 | Br | 7 | O | -2 | 1.81 | 0.37 | b
182 | Br | 7 | O | -2 | 1.85 | 0.428 | bs
183 | Br | 7 | F | -1 | 1.72 | 0.37 | b
184 | Br | 7 | Cl | -1 | 2.19 | 0.37 | b
185 | C | 2 | O | -2 | 1.366 | 0.37 | e
186 | C | 2 | Cl | -1 | 1.41 | 0.37 | e
187 | C | 4 | O | -2 | 1.39 | 0.37 | a
188 | C | 4 | O | -2 | 1.398 | 0.399 | bs
189 | C | 4 | O | -2 | 1.407 | 0.37 | au
190 | C | 4 | O | -2 | 1.4 | 0.26 | o
191 | C | 4 | C | 4 | 1.54 | 0.37 | e
192 | C | 4 | S | -2 | 1.8 | 0.37 | e
193 | C | 4 | F | -1 | 1.32 | 0.37 | b
194 | C | 4 | F | -1 | 1.41 | 0.37 | e
195 | C | 4 | Cl | -1 | 1.76 | 0.37 | b
196 | C | 4 | Br | -1 | 1.91 | 0.37 | e
197 | C | 4 | N | -3 | 1.442 | 0.37 | a
198 | C | 9 | Se | -2 | 1.97 | 0.37 | b
199 | C | 9 | I | -1 | 2.12 | 0.37 | b
200 | C | 9 | Br | -1 | 1.9 | 0.37 | b
201 | C | 9 | S | -2 | 1.82 | 0.37 | b
202 | C | 9 | Te | -2 | 2.21 | 0.37 | b
203 | C | 9 | N | -3 | 1.47 | 0.37 | b
204 | C | 9 | P | -3 | 1.89 | 0.37 | b
205 | C | 9 | As | -3 | 1.99 | 0.37 | b
206 | C | 9 | H | -1 | 1.1 | 0.37 | b
207 | Ca | 2 | O | -2 | 1.967 | 0.37 | a
208 | Ca | 2 | O | -2 | 1.907 | 0.409 | bs
209 | Ca | 2 | O | -2 | 1.896 | 0.41 | o
210 | Ca | 2 | S | -2 | 2.45 | 0.37 | b
211 | Ca | 2 | Se | -2 | 2.56 | 0.37 | b
212 | Ca | 2 | Te | -2 | 2.76 | 0.37 | b
213 | Ca | 2 | F | -1 | 1.842 | 0.37 | a
214 | Ca | 2 | Cl | -1 | 2.37 | 0.37 | b
215 | Ca | 2 | Br | -1 | 2.507 | 0.37 | e
216 | Ca | 2 | Br | -1 | 2.49 | 0.37 | b
217 | Ca | 2 | I | -1 | 2.72 | 0.37 | b
218 | Ca | 2 | N | -3 | 2.14 | 0.37 | b
219 | Ca | 2 | P | -3 | 2.55 | 0.37 | b
220 | Ca | 2 | As | -3 | 2.62 | 0.37 | b
221 | Ca | 2 | H | -1 | 1.83 | 0.37 | b
222 | Cd | 2 | O | -2 | 1.904 | 0.37 | a
223 | Cd | 2 | O | -2 | 1.827 | 0.43 | bs
224 | Cd | 2 | O | -2 | 1.875 | 0.37 | ao
225 | Cd | 2 | S | -2 | 2.304 | 0.37 | a
226 | Cd | 2 | S | -2 | 2.279 | 0.37 | ao
227 | Cd | 2 | Se | -2 | 2.4 | 0.37 | b
228 | Cd | 2 | Te | -2 | 2.59 | 0.37 | b
229 | Cd | 2 | F | -1 | 1.811 | 0.37 | b
230 | Cd | 2 | Cl | -1 | 2.212 | 0.37 | a
231 | Cd | 2 | Cl | -1 | 2.23 | 0.37 | b
232 | Cd | 2 | Cl | -1 | 2.22 | 0.37 | ao
233 | Cd | 2 | Br | -1 | 2.334 | 0.37 | ao
234 | Cd | 2 | Br | -1 | 2.35 | 0.37 | b
235 | Cd | 2 | I | -1 | 2.525 | 0.37 | ao
236 | Cd | 2 | I | -1 | 2.57 | 0.37 | b
237 | Cd | 2 | I | -1 | 2.6 | 0.37 | e
238 | Cd | 2 | N | -3 | 1.96 | 0.37 | b
239 | Cd | 2 | N | -3 | 1.951 | 0.37 | ao
240 | Cd | 2 | P | -3 | 2.34 | 0.37 | b
241 | Cd | 2 | As | -3 | 2.43 | 0.37 | b
242 | Cd | 2 | H | -1 | 1.66 | 0.37 | b
243 | Ce | 3 | O | -2 | 2.151 | 0.37 | b
244 | Ce | 3 | O | -2 | 2.114 | 0.389 | bs
245 | Ce | 3 | O | -2 | 2.118 | 0.37 | bl
246 | Ce | 3 | O | -2 | 2.121 | 0.37 | ab
247 | Ce | 3 | O | -2 | 2.116 | 0.37 | ae
248 | Ce | 3 | S | -2 | 2.602 | 0.37 | al
249 | Ce | 3 | S | -2 | 2.65 | 0.37 | e
250 | Ce | 3 | F | -1 | 2.036 | 0.37 | b
251 | Ce | 3 | F | -1 | 2.251 | 0.37 | bl
252 | Ce | 3 | F | -1 | 2 | 0.4 | p
253 | Ce | 3 | Cl | -1 | 2.52 | 0.37 | b
254 | Ce | 3 | Cl | -1 | 2.49 | 0.4 | p
255 | Ce | 3 | Cl | -1 | 2.54 | 0.37 | al
256 | Ce | 3 | Br | -1 | 2.65 | 0.35 | e
257 | Ce | 3 | Br | -1 | 2.65 | 0.4 | p
258 | Ce | 3 | I | -1 | 2.87 | 0.4 | p
259 | Ce | 4 | O | -2 | 2.028 | 0.37 | b
260 | Ce | 4 | O | -2 | 2.046 | 0.416 | bs
261 | Ce | 4 | O | -2 | 2.07 | 0.37 | bl
262 | Ce | 4 | O | -2 | 2.068 | 0.37 | ab
263 | Ce | 4 | O | -2 | 2.074 | 0.37 | al
264 | Ce | 4 | S | -2 | 2.65 | 0.35 | e
265 | Ce | 4 | F | -1 | 1.995 | 0.37 | b
266 | Ce | 4 | F | -1 | 1.97 | 0.4 | p
267 | Ce | 4 | N | -3 | 2.179 | 0.37 | al
268 | Ce | 4 | N | -3 | 2.202 | 0.37 | bl
269 | Ce | 9 | Cl | -1 | 2.41 | 0.37 | b
270 | Ce | 9 | Br | -1 | 2.69 | 0.37 | b
271 | Ce | 9 | I | -1 | 2.92 | 0.37 | b
272 | Ce | 9 | S | -2 | 2.62 | 0.37 | b
273 | Ce | 9 | Se | -2 | 2.74 | 0.37 | b
274 | Ce | 9 | Te | -2 | 2.92 | 0.37 | b
275 | Ce | 9 | N | -3 | 2.254 | 0.37 | ah
276 | Ce | 9 | N | -3 | 2.34 | 0.37 | b
277 | Ce | 9 | P | -3 | 2.7 | 0.37 | b
278 | Ce | 9 | As | -3 | 2.78 | 0.37 | b
279 | Ce | 9 | H | -1 | 2.04 | 0.37 | b
280 | Cf | 3 | O | -2 | 2.07 | 0.37 | b
281 | Cf | 3 | F | -1 | 1.95 | 0.37 | b
282 | Cf | 3 | F | -1 | 1.94 | 0.4 | p
283 | Cf | 3 | Cl | -1 | 2.45 | 0.37 | b
284 | Cf | 3 | Cl | -1 | 2.41 | 0.4 | p
285 | Cf | 3 | Br | -1 | 2.55 | 0.4 | p
286 | Cf | 4 | O | -2 | 2.06 | 0.35 | p
287 | Cf | 4 | F | -1 | 1.92 | 0.4 | p
288 | Cl | 3 | O | -2 | 1.722 | 0.37 | bs
289 | Cl | 3 | O | -2 | 1.71 | 0.37 | e
290 | Cl | 3 | F | -1 | 1.69 | 0.37 | e
291 | Cl | 5 | O | -2 | 1.703 | 0.428 | bs
292 | Cl | 5 | O | -2 | 1.67 | 0.37 | e
293 | Cl | 7 | O | -2 | 1.632 | 0.37 | a
294 | Cl | 7 | O | -2 | 1.669 | 0.428 | bs
295 | Cl | 7 | F | -1 | 1.55 | 0.37 | b
296 | Cl | 7 | Cl | -1 | 2 | 0.37 | b
297 | Cf | 3 | Cl | -1 | 2.45 | 0.37 | b
298 | Cm | 3 | O | -2 | 2.23 | 0.37 | b
299 | Cm | 3 | O | -2 | 2.12 | 0.35 | p
300 | Cm | 3 | F | -1 | 2.12 | 0.37 | b
301 | Cm | 3 | F | -1 | 1.96 | 0.4 | p
302 | Cm | 3 | Cl | -1 | 2.62 | 0.37 | b
303 | Cm | 3 | Cl | -1 | 2.44 | 0.4 | p
304 | Cm | 4 | O | -2 | 2.08 | 0.35 | p
305 | Cm | 4 | O | -2 | 2.034 | 0.412 | bs
306 | Cm | 4 | F | -1 | 1.94 | 0.4 | p
307 | Co | 1 | H | -1 | 1 | 0.35 | e
308 | Co | 2 | O | -2 | 1.692 | 0.37 | a
309 | Co | 2 | O | -2 | 1.698 | 0.376 | bs
310 | Co | 2 | O | -2 | 1.685 | 0.37 | i
311 | Co | 2 | S | -2 | 1.94 | 0.37 | e
312 | Co | 2 | F | -1 | 1.64 | 0.37 | b
313 | Co | 2 | Cl | -1 | 2.033 | 0.37 | a
314 | Co | 2 | Cl | -1 | 2.01 | 0.37 | b
315 | Co | 2 | N | -3 | 1.72 | 0.37 | bq
316 | Co | 2 | N | -3 | 1.6 | 0.37 | bq
317 | Co | 3 | O | -2 | 1.637 | 0.37 | i
318 | Co | 3 | O | -2 | 1.655 | 0.364 | bs
319 | Co | 3 | O | -2 | 1.7 | 0.37 | b
320 | Co | 3 | S | -2 | 2.02 | 0.37 | e
321 | Co | 3 | F | -1 | 1.62 | 0.37 | b
322 | Co | 3 | Cl | -1 | 2.05 | 0.37 | b
323 | Co | 3 | N | -3 | 1.69 | 0.37 | bq
324 | Co | 3 | C | 2 | 1.634 | 0.37 | b
325 | Co | 4 | O | -2 | 1.729 | 0.358 | bs
326 | Co | 4 | O | -2 | 1.72 | 0.37 | e
327 | Co | 4 | F | -1 | 1.55 | 0.37 | e
328 | Co | 9 | O | -2 | 1.655 | 0.42 | o
329 | Co | 9 | Br | -1 | 2.18 | 0.37 | b
330 | Co | 9 | I | -1 | 2.37 | 0.35 | b
331 | Co | 9 | S | -2 | 2.06 | 0.37 | b
332 | Co | 9 | Se | -2 | 2.24 | 0.37 | b
333 | Co | 9 | Te | -2 | 2.46 | 0.37 | b
334 | Co | 9 | N | -3 | 1.84 | 0.37 | b
335 | Co | 9 | P | -3 | 2.21 | 0.37 | b
336 | Co | 9 | As | -3 | 2.28 | 0.37 | b
337 | Co | 9 | H | -1 | 1.44 | 0.37 | b
338 | Cr | 2 | O | -2 | 1.761 | 0.35 | bs
339 | Cr | 2 | O | -2 | 1.73 | 0.37 | b
340 | Cr | 2 | F | -1 | 1.67 | 0.37 | b
341 | Cr | 2 | F | -1 | 1.74 | 0.37 | e
342 | Cr | 2 | Cl | -1 | 2.09 | 0.37 | b
343 | Cr | 2 | Br | -1 | 2.26 | 0.37 | e
344 | Cr | 2 | I | -1 | 2.48 | 0.37 | e
345 | Cr | 2 | N | -3 | 1.8 | 0.37 | bq
346 | Cr | 2 | N | -3 | 1.86 | 0.37 | bq
347 | Cr | 3 | O | -2 | 1.724 | 0.37 | a
348 | Cr | 3 | O | -2 | 1.725 | 0.361 | bs
349 | Cr | 3 | O | -2 | 1.708 | 0.37 | w
350 | Cr | 3 | S | -2 | 2.162 | 0.37 | e
351 | Cr | 3 | F | -1 | 1.657 | 0.37 | a
352 | Cr | 3 | F | -1 | 1.64 | 0.37 | b
353 | Cr | 3 | Cl | -1 | 2.08 | 0.37 | b
354 | Cr | 3 | Br | -1 | 2.28 | 0.37 | e
355 | Cr | 3 | N | -3 | 1.78 | 0.37 | bq
356 | Cr | 4 | O | -2 | 1.783 | 0.41 | bs
357 | Cr | 4 | O | -2 | 1.81 | 0.37 | e
358 | Cr | 4 | F | -1 | 1.56 | 0.37 | e
359 | Cr | 5 | O | -2 | 1.76 | 0.37 | w
360 | Cr | 5 | O | -2 | 1.777 | 0.375 | bs
361 | Cr | 6 | O | -2 | 1.794 | 0.37 | a
362 | Cr | 6 | O | -2 | 1.709 | 0.375 | bs
363 | Cr | 6 | F | -1 | 1.74 | 0.37 | b
364 | Cr | 6 | Cl | -1 | 2.12 | 0.37 | b
365 | Cr | 9 | O | -2 | 1.79 | 0.34 | o
366 | Cr | 9 | O | -2 | 1.724 | 0.37 | w
367 | Cr | 9 | Br | -1 | 2.26 | 0.37 | b
368 | Cr | 9 | I | -1 | 2.45 | 0.37 | b
369 | Cr | 9 | S | -2 | 2.18 | 0.37 | b
370 | Cr | 9 | Se | -2 | 2.29 | 0.37 | b
371 | Cr | 9 | Te | -2 | 2.52 | 0.37 | b
372 | Cr | 9 | N | -3 | 1.85 | 0.37 | b
373 | Cr | 9 | P | -3 | 2.27 | 0.37 | b
374 | Cr | 9 | As | -3 | 2.34 | 0.37 | b
375 | Cr | 9 | H | -1 | 1.52 | 0.37 | b
376 | Cs | 1 | O | -2 | 2.417 | 0.37 | a
377 | Cs | 1 | O | -2 | 2.296 | 0.411 | bs
378 | Cs | 1 | O | -2 | 2.2862 | 0.408 | c
379 | Cs | 1 | S | -2 | 2.89 | 0.37 | b
380 | Cs | 1 | S | -2 | 2.5253 | 0.517 | c
381 | Cs | 1 | S | -2 | 2.93 | 0.37 | e
382 | Cs | 1 | Se | -2 | 2.98 | 0.37 | b
383 | Cs | 1 | Se | -2 | 2.6424 | 0.553 | c
384 | Cs | 1 | Te | -2 | 3.16 | 0.37 | b
385 | Cs | 1 | Te | -2 | 2.7647 | 0.603 | c
386 | Cs | 1 | F | -1 | 2.33 | 0.37 | b
387 | Cs | 1 | F | -1 | 2.198 | 0.41 | c
388 | Cs | 1 | F | -1 | 2.38 | 0.37 | e
389 | Cs | 1 | Cl | -1 | 2.791 | 0.37 | a
390 | Cs | 1 | Cl | -1 | 2.4715 | 0.495 | c
391 | Cs | 1 | Br | -1 | 2.95 | 0.37 | b
392 | Cs | 1 | Br | -1 | 2.5035 | 0.543 | c
393 | Cs | 1 | I | -1 | 3.18 | 0.37 | b
394 | Cs | 1 | I | -1 | 2.6926 | 0.609 | c
395 | Cs | 1 | I | -1 | 3.29 | 0.37 | e
396 | Cs | 1 | N | -3 | 2.83 | 0.37 | e
397 | Cs | 1 | N | -3 | 2.53 | 0.37 | b
398 | Cs | 1 | P | -3 | 2.93 | 0.37 | b
399 | Cs | 1 | As | -3 | 3.04 | 0.37 | b
400 | Cs | 1 | H | -1 | 2.44 | 0.37 | b
401 | Cu | 1 | O | -2 | 1.61 | 0.37 | e
402 | Cu | 1 | O | -2 | 1.601 | 0.335 | bs
403 | Cu | 1 | O | -2 | 1.504 | 0.37 | l
404 | Cu | 1 | S | -2 | 1.898 | 0.37 | a
405 | Cu | 1 | S | -2 | 1.811 | 0.37 | l
406 | Cu | 1 | Se | -2 | 1.9 | 0.37 | l
407 | Cu | 1 | F | -1 | 1.6 | 0.37 | b
408 | Cu | 1 | Cl | -1 | 1.858 | 0.37 | l
409 | Cu | 1 | Cl | -1 | 1.89 | 0.37 | e
410 | Cu | 1 | Br | -1 | 2.03 | 0.37 | e
411 | Cu | 1 | I | -1 | 2.108 | 0.37 | a
412 | Cu | 1 | I | -1 | 2.155 | 0.37 | l
413 | Cu | 1 | N | -3 | 1.52 | 0.37 | l
414 | Cu | 1 | N | -3 | 1.48 | 0.37 | l
415 | Cu | 1 | N | -3 | 1.63 | 0.37 | l
416 | Cu | 1 | P | -3 | 1.774 | 0.37 | l
417 | Cu | 1 | As | -3 | 1.856 | 0.37 | l
418 | Cu | 1 | C | -4 | 1.446 | 0.37 | l
419 | Cu | 2 | O | -2 | 1.679 | 0.36 | bj
420 | Cu | 2 | O | -2 | 1.687 | 0.355 | bs
421 | Cu | 2 | O | -2 | 1.679 | 0.37 | a
422 | Cu | 2 | O | -2 | 1.649 | 0.37 | j
423 | Cu | 2 | O | -2 | 1.655 | 0.37 | l
424 | Cu | 2 | S | -2 | 2.054 | 0.37 | a
425 | Cu | 2 | S | -2 | 2.06 | 0.37 | j
426 | Cu | 2 | S | -2 | 2.024 | 0.37 | l
427 | Cu | 2 | S | -2 | 1.86 | 0.37 | b
428 | Cu | 2 | Se | -2 | 2.02 | 0.37 | b
429 | Cu | 2 | Se | -2 | 2.124 | 0.37 | l
430 | Cu | 2 | Te | -2 | 2.27 | 0.37 | b
431 | Cu | 2 | F | -1 | 1.594 | 0.37 | a
432 | Cu | 2 | Cl | -1 | 2 | 0.37 | b
433 | Cu | 2 | Br | -1 | 1.99 | 0.37 | b
434 | Cu | 2 | Br | -1 | 2.134 | 0.37 | l
435 | Cu | 2 | I | -1 | 2.16 | 0.37 | b
436 | Cu | 2 | I | -1 | 2.36 | 0.37 | l
437 | Cu | 2 | N | -3 | 1.751 | 0.37 | j
438 | Cu | 2 | N | -3 | 1.713 | 0.37 | l
439 | Cu | 2 | N | -3 | 1.61 | 0.37 | b
440 | Cu | 2 | N | -3 | 1.709 | 0.37 | l
441 | Cu | 2 | N | -3 | 1.704 | 0.37 | l
442 | Cu | 2 | N | -3 | 1.763 | 0.37 | l
443 | Cu | 2 | P | -3 | 1.97 | 0.37 | b
444 | Cu | 2 | P | -3 | 2.05 | 0.37 | l
445 | Cu | 2 | As | -3 | 2.08 | 0.37 | b
446 | Cu | 2 | C | -4 | 1.72 | 0.37 | l
447 | Cu | 2 | H | -1 | 1.21 | 0.37 | b
448 | Cu | 3 | O | -2 | 1.735 | 0.37 | t
449 | Cu | 3 | O | -2 | 1.737 | 0.375 | bs
450 | Cu | 3 | O | -2 | 1.739 | 0.37 | e
451 | Cu | 3 | F | -1 | 1.58 | 0.37 | e
452 | Cu | 3 | Cl | -1 | 2.078 | 0.37 | l
453 | Cu | 3 | N | -3 | 1.768 | 0.37 | l
454 | Cu | 3 | N | -3 | 1.753 | 0.37 | t
455 | Cu | 3 | C | -4 | 1.84 | 0.37 | l
456 | Dy | 2 | O | -2 | 1.9 | 0.37 | e
457 | Dy | 3 | O | -2 | 2.001 | 0.37 | a
458 | Dy | 3 | O | -2 | 2.002 | 0.389 | bs
459 | Dy | 3 | O | -2 | 2.005 | 0.37 | ae
460 | Dy | 3 | F | -1 | 1.922 | 0.37 | b
461 | Dy | 3 | F | -1 | 1.89 | 0.4 | p
462 | Dy | 3 | Cl | -1 | 2.41 | 0.37 | b
463 | Dy | 3 | Cl | -1 | 2.38 | 0.4 | p
464 | Dy | 3 | Cl | -1 | 2.407 | 0.37 | al
465 | Dy | 3 | Br | -1 | 2.53 | 0.4 | p
466 | Dy | 3 | I | -1 | 2.76 | 0.4 | p
467 | Dy | 9 | Br | -1 | 2.56 | 0.37 | b
468 | Dy | 9 | I | -1 | 2.77 | 0.37 | b
469 | Dy | 9 | S | -2 | 2.47 | 0.37 | b
470 | Dy | 9 | S | -2 | 2.473 | 0.37 | al
471 | Dy | 9 | Se | -2 | 2.61 | 0.37 | b
472 | Dy | 9 | Te | -2 | 2.8 | 0.37 | b
473 | Dy | 9 | N | -3 | 2.124 | 0.37 | ah
474 | Dy | 9 | N | -3 | 2.18 | 0.37 | b
475 | Dy | 9 | P | -3 | 2.57 | 0.37 | b
476 | Dy | 9 | As | -3 | 2.64 | 0.37 | b
477 | Dy | 9 | H | -1 | 1.89 | 0.37 | b
478 | Er | 2 | O | -2 | 1.88 | 0.37 | e
479 | Er | 2 | S | -2 | 2.52 | 0.37 | e
480 | Er | 3 | O | -2 | 1.988 | 0.37 | a
481 | Er | 3 | O | -2 | 1.991 | 0.373 | bs
482 | Er | 3 | O | -2 | 2.01 | 0.37 | b
483 | Er | 3 | O | -2 | 1.979 | 0.37 | ae
484 | Er | 3 | S | -2 | 2.475 | 0.37 | al
485 | Er | 3 | Se | -2 | 2.58 | 0.37 | e
486 | Er | 3 | F | -1 | 1.904 | 0.37 | a
487 | Er | 3 | F | -1 | 1.87 | 0.4 | p
488 | Er | 3 | Cl | -1 | 2.39 | 0.37 | b
489 | Er | 3 | Cl | -1 | 2.385 | 0.37 | al
490 | Er | 3 | Cl | -1 | 2.36 | 0.4 | p
491 | Er | 3 | Br | -1 | 2.51 | 0.4 | p
492 | Er | 3 | I | -1 | 2.75 | 0.4 | p
493 | Er | 9 | Br | -1 | 2.54 | 0.37 | b
494 | Er | 9 | I | -1 | 2.75 | 0.37 | b
495 | Er | 9 | S | -2 | 2.46 | 0.37 | b
496 | Er | 9 | Se | -2 | 2.59 | 0.37 | b
497 | Er | 9 | Te | -2 | 2.78 | 0.37 | b
498 | Er | 9 | N | -3 | 2.086 | 0.37 | ah
499 | Er | 9 | N | -3 | 2.16 | 0.37 | b
500 | Er | 9 | P | -3 | 2.55 | 0.37 | b
501 | Er | 9 | As | -3 | 2.63 | 0.37 | b
502 | Er | 9 | H | -1 | 1.86 | 0.37 | b
503 | Es | 3 | O | -2 | 2.08 | 0.35 | p
504 | Eu | 2 | O | -2 | 2.147 | 0.37 | b
505 | Eu | 2 | O | -2 | 2.102 | 0.37 | al
506 | Eu | 2 | O | -2 | 1.943 | 0.49 | bs
507 | Eu | 2 | S | -2 | 2.584 | 0.37 | a
508 | Eu | 2 | F | -1 | 2.04 | 0.37 | b
509 | Eu | 2 | Cl | -1 | 2.53 | 0.37 | b
510 | Eu | 2 | Br | -1 | 2.67 | 0.37 | e
511 | Eu | 2 | I | -1 | 2.9 | 0.37 | e
512 | Eu | 2 | N | -3 | 2.16 | 0.37 | al
513 | Eu | 3 | O | -2 | 2.074 | 0.37 | a
514 | Eu | 3 | O | -2 | 2.068 | 0.359 | bs
515 | Eu | 3 | O | -2 | 2.038 | 0.37 | ae
516 | Eu | 3 | S | -2 | 2.509 | 0.37 | al
517 | Eu | 3 | F | -1 | 1.961 | 0.37 | b
518 | Eu | 3 | F | -1 | 1.93 | 0.4 | p
519 | Eu | 3 | Cl | -1 | 2.455 | 0.37 | b
520 | Eu | 3 | Cl | -1 | 2.468 | 0.37 | al
521 | Eu | 3 | Cl | -1 | 2.42 | 0.4 | p
522 | Eu | 3 | Br | -1 | 2.57 | 0.4 | p
523 | Eu | 3 | I | -1 | 2.79 | 0.4 | p
524 | Eu | 9 | Br | -1 | 2.61 | 0.37 | b
525 | Eu | 9 | I | -1 | 2.83 | 0.37 | b
526 | Eu | 9 | S | -2 | 2.53 | 0.37 | b
527 | Eu | 9 | Se | -2 | 2.66 | 0.37 | b
528 | Eu | 9 | Te | -2 | 2.85 | 0.37 | b
529 | Eu | 9 | N | -3 | 2.161 | 0.37 | ah
530 | Eu | 9 | N | -3 | 2.24 | 0.37 | b
531 | Eu | 9 | P | -3 | 2.62 | 0.37 | b
532 | Eu | 9 | As | -3 | 2.7 | 0.37 | b
533 | Eu | 9 | H | -1 | 1.95 | 0.37 | b
534 | Fe | 2 | O | -2 | 1.734 | 0.37 | a
535 | Fe | 2 | O | -2 | 1.658 | 0.447 | bs
536 | Fe | 2 | O | -2 | 1.713 | 0.37 | h
537 | Fe | 2 | O | -2 | 1.7 | 0.37 | j
538 | Fe | 2 | S | -2 | 2.12 | 0.37 | e
539 | Fe | 2 | S | -2 | 2.125 | 0.37 | j
540 | Fe | 2 | F | -1 | 1.65 | 0.37 | b
541 | Fe | 2 | Cl | -1 | 2.06 | 0.37 | b
542 | Fe | 2 | Cl | -1 | 2.15 | 0.37 | e
543 | Fe | 2 | Br | -1 | 2.21 | 0.35 | e
544 | Fe | 2 | I | -1 | 2.47 | 0.35 | e
545 | Fe | 2 | N | -3 | 1.76 | 0.37 | bq
546 | Fe | 2 | N | -3 | 1.66 | 0.37 | bq
547 | Fe | 2 | N | -3 | 1.56 | 0.37 | bq
548 | Fe | 2 | N | -3 | 1.769 | 0.37 | j
549 | Fe | 3 | O | -2 | 1.759 | 0.37 | a
550 | Fe | 3 | O | -2 | 1.766 | 0.36 | bs
551 | Fe | 3 | O | -2 | 1.751 | 0.37 | h
552 | Fe | 3 | O | -2 | 1.765 | 0.37 | j
553 | Fe | 3 | S | -2 | 2.149 | 0.37 | a
554 | Fe | 3 | S | -2 | 2.134 | 0.37 | j
555 | Fe | 3 | F | -1 | 1.679 | 0.37 | a
556 | Fe | 3 | Cl | -1 | 2.09 | 0.37 | b
557 | Fe | 3 | Cl | -1 | 2.15 | 0.37 | e
558 | Fe | 3 | Br | -1 | 2.22 | 0.37 | e
559 | Fe | 3 | N | -3 | 1.82 | 0.37 | bq
560 | Fe | 3 | N | -3 | 1.7 | 0.37 | bq
561 | Fe | 3 | N | -3 | 1.815 | 0.37 | j
562 | Fe | 3 | C | 2 | 1.689 | 0.37 | a
563 | Fe | 4 | S | -2 | 2.23 | 0.35 | e
564 | Fe | 6 | O | -2 | 1.76 | 0.35 | e
565 | Fe | 9 | O | -2 | 1.795 | 0.3 | ag
566 | Fe | 9 | O | -2 | 1.74 | 0.38 | o
567 | Fe | 9 | Br | -1 | 2.26 | 0.37 | b
568 | Fe | 9 | I | -1 | 2.47 | 0.37 | b
569 | Fe | 9 | S | -2 | 2.16 | 0.37 | b
570 | Fe | 9 | Se | -2 | 2.28 | 0.37 | b
571 | Fe | 9 | Te | -2 | 2.53 | 0.37 | b
572 | Fe | 9 | N | -3 | 1.86 | 0.37 | b
573 | Fe | 9 | P | -3 | 2.27 | 0.37 | b
574 | Fe | 9 | As | -3 | 2.35 | 0.37 | b
575 | Fe | 9 | H | -1 | 1.53 | 0.37 | b
576 | Ga | 1 | Se | -1 | 2.55 | 0.37 | e
577 | Ga | 3 | O | -2 | 1.73 | 0.37 | a
578 | Ga | 3 | O | -2 | 1.736 | 0.345 | bs
579 | Ga | 3 | S | -2 | 2.163 | 0.37 | a
580 | Ga | 3 | F | -1 | 1.62 | 0.37 | b
581 | Ga | 3 | F | -1 | 1.69 | 0.37 | e
582 | Ga | 3 | Cl | -1 | 2.07 | 0.37 | b
583 | Ga | 3 | Br | -1 | 2.2 | 0.35 | e
584 | Ga | 3 | I | -1 | 2.46 | 0.37 | e
585 | Ga | 9 | Br | -1 | 2.24 | 0.37 | b
586 | Ga | 9 | I | -1 | 2.45 | 0.37 | b
587 | Ga | 9 | S | -2 | 2.17 | 0.37 | b
588 | Ga | 9 | Se | -2 | 2.3 | 0.37 | b
589 | Ga | 9 | Te | -2 | 2.54 | 0.37 | b
590 | Ga | 9 | N | -3 | 1.84 | 0.37 | b
591 | Ga | 9 | P | -3 | 2.26 | 0.37 | b
592 | Ga | 9 | As | -3 | 2.34 | 0.37 | b
593 | Ga | 9 | H | -1 | 1.51 | 0.37 | b
594 | Gd | 2 | O | -2 | 2.01 | 0.37 | e
595 | Gd | 2 | F | -1 | 2.4 | 0.37 | e
596 | Gd | 3 | O | -2 | 2.065 | 0.37 | b
597 | Gd | 3 | O | -2 | 1.988 | 0.433 | bs
598 | Gd | 3 | O | -2 | 2.031 | 0.37 | ae
599 | Gd | 3 | S | -2 | 2.53 | 0.37 | e
600 | Gd | 3 | F | -1 | 1.95 | 0.37 | b
601 | Gd | 3 | F | -1 | 1.92 | 0.4 | p
602 | Gd | 3 | Cl | -1 | 2.445 | 0.37 | b
603 | Gd | 3 | Cl | -1 | 2.41 | 0.4 | p
604 | Gd | 3 | Cl | -1 | 2.457 | 0.37 | al
605 | Gd | 3 | Br | -1 | 2.56 | 0.4 | p
606 | Gd | 3 | I | -1 | 2.78 | 0.4 | p
607 | Gd | 9 | Br | -1 | 2.6 | 0.37 | b
608 | Gd | 9 | I | -1 | 2.82 | 0.37 | b
609 | Gd | 9 | S | -2 | 2.53 | 0.37 | b
610 | Gd | 9 | S | -2 | 2.518 | 0.37 | al
611 | Gd | 9 | Se | -2 | 2.65 | 0.37 | b
612 | Gd | 9 | Te | -2 | 2.84 | 0.37 | b
613 | Gd | 9 | N | -3 | 2.146 | 0.37 | ah
614 | Gd | 9 | N | -3 | 2.22 | 0.37 | b
615 | Gd | 9 | N | -3 | 2.1 | 0.37 | e
616 | Gd | 9 | P | -3 | 2.61 | 0.37 | b
617 | Gd | 9 | As | -3 | 2.68 | 0.37 | b
618 | Gd | 9 | H | -1 | 1.93 | 0.37 | b
619 | Ge | 2 | S | -2 | 2.15 | 0.5 | e
620 | Ge | 4 | O | -2 | 1.748 | 0.37 | a
621 | Ge | 4 | O | -2 | 1.75 | 0.363 | bs
622 | Ge | 4 | S | -2 | 2.217 | 0.37 | a
623 | Ge | 4 | Se | -2 | 2.35 | 0.37 | e
624 | Ge | 4 | F | -1 | 1.66 | 0.37 | b
625 | Ge | 4 | Cl | -1 | 2.14 | 0.37 | b
626 | Ge | 9 | Br | -1 | 2.3 | 0.37 | b
627 | Ge | 9 | I | -1 | 2.5 | 0.37 | b
628 | Ge | 9 | S | -2 | 2.23 | 0.37 | b
629 | Ge | 9 | Se | -2 | 2.35 | 0.37 | b
630 | Ge | 9 | Te | -2 | 2.56 | 0.37 | b
631 | Ge | 9 | N | -3 | 1.88 | 0.37 | b
632 | Ge | 9 | P | -3 | 2.32 | 0.37 | b
633 | Ge | 9 | As | -3 | 2.43 | 0.37 | b
634 | Ge | 9 | H | -1 | 1.55 | 0.37 | b
635 | H | 1 | O | -2 | 0.569 | 0.94 | bc
636 | H | 1 | O | -2 | 0.907 | 0.28 | bc
637 | H | 1 | O | -2 | 0.99 | 0.59 | bc
638 | H | 1 | O | -2 | 0.918 | 0.427 | bs
639 | H | 1 | O | -2 | 0.925 | 0.4 | az
640 | H | 1 | O | -2 | 0.957 | 0.35 | az
641 | H | 1 | O | -2 | 0.87 | 0.457 | ax
642 | H | 1 | O | -2 | 0.79 | 0.37 | ba
643 | H | 1 | O | -2 | 1.409 | 0.37 | ba
644 | H | 1 | S | -2 | 1.192 | 0.591 | ax
645 | H | 1 | F | -1 | 0.708 | 0.558 | ax
646 | H | 1 | Cl | -1 | 1.336 | 0.53 | am
647 | H | 1 | N | -3 | 1.014 | 0.413 | bb
648 | Hf | 3 | F | -1 | 2.62 | 0.37 | e
649 | Hf | 4 | O | -2 | 1.923 | 0.37 | b
650 | Hf | 4 | O | -2 | 1.923 | 0.375 | bs
651 | Hf | 4 | F | -1 | 1.85 | 0.37 | b
652 | Hf | 4 | F | -1 | 1.82 | 0.4 | p
653 | Hf | 4 | Cl | -1 | 2.24 | 0.37 | e
654 | Hf | 4 | Cl | -1 | 2.3 | 0.37 | b
655 | Hf | 9 | Br | -1 | 2.47 | 0.37 | b
656 | Hf | 9 | S | -2 | 2.39 | 0.37 | b
657 | Hf | 9 | Se | -2 | 2.52 | 0.37 | b
658 | Hf | 9 | Te | -2 | 2.72 | 0.37 | b
659 | Hf | 9 | I | -1 | 2.68 | 0.37 | b
660 | Hf | 9 | N | -3 | 2.09 | 0.37 | b
661 | Hf | 9 | P | -3 | 2.48 | 0.37 | b
662 | Hf | 9 | As | -3 | 2.56 | 0.37 | b
663 | Hf | 9 | H | -1 | 1.78 | 0.37 | b
664 | Hg | 1 | O | -2 | 1.9 | 0.37 | b
665 | Hg | 1 | F | -1 | 1.81 | 0.37 | b
666 | Hg | 1 | Cl | -1 | 2.28 | 0.37 | b
667 | Hg | 2 | O | -2 | 1.924 | 0.38 | bj
668 | Hg | 2 | O | -2 | 1.972 | 0.37 | a
669 | Hg | 2 | O | -2 | 1.947 | 0.37 | bs
670 | Hg | 2 | O | -2 | 1.93 | 0.37 | b
671 | Hg | 2 | S | -2 | 2.308 | 0.37 | a
672 | Hg | 2 | F | -1 | 2.17 | 0.37 | e
673 | Hg | 2 | F | -1 | 1.9 | 0.37 | b
674 | Hg | 2 | Cl | -1 | 2.28 | 0.37 | e
675 | Hg | 2 | Cl | -1 | 2.25 | 0.37 | b
676 | Hg | 2 | Br | -1 | 2.38 | 0.37 | e
677 | Hg | 2 | I | -1 | 2.62 | 0.37 | e
678 | Hg | 9 | Br | -1 | 2.4 | 0.37 | b
679 | Hg | 9 | I | -1 | 2.59 | 0.37 | b
680 | Hg | 9 | S | -2 | 2.32 | 0.37 | b
681 | Hg | 9 | Se | -2 | 2.47 | 0.37 | b
682 | Hg | 9 | Te | -2 | 2.61 | 0.37 | b
683 | Hg | 9 | N | -3 | 2.02 | 0.37 | b
684 | Hg | 9 | P | -3 | 2.42 | 0.37 | b
685 | Hg | 9 | As | -3 | 2.5 | 0.37 | b
686 | Hg | 9 | H | -1 | 1.71 | 0.37 | b
687 | Hg | 2 | Hg | 2 | 2.51 | 0.35 | f
688 | Ho | 3 | O | -2 | 2.025 | 0.37 | a
689 | Ho | 3 | O | -2 | 1.993 | 0.387 | bs
690 | Ho | 3 | O | -2 | 1.992 | 0.37 | ae
691 | Ho | 3 | S | -2 | 2.49 | 0.37 | e
692 | Ho | 3 | F | -1 | 1.908 | 0.37 | b
693 | Ho | 3 | F | -1 | 1.88 | 0.4 | p
694 | Ho | 3 | Cl | -1 | 2.401 | 0.37 | b
695 | Ho | 3 | Cl | -1 | 2.37 | 0.4 | p
696 | Ho | 3 | Cl | -1 | 2.399 | 0.37 | al
697 | Ho | 3 | Br | -1 | 2.52 | 0.4 | p
698 | Ho | 3 | I | -1 | 2.76 | 0.4 | p
699 | Ho | 9 | Br | -1 | 2.55 | 0.37 | b
700 | Ho | 9 | I | -1 | 2.77 | 0.37 | b
701 | Ho | 9 | S | -2 | 2.48 | 0.37 | b
702 | Ho | 9 | Se | -2 | 2.61 | 0.37 | b
703 | Ho | 9 | Te | -2 | 2.8 | 0.37 | b
704 | Ho | 9 | N | -3 | 2.118 | 0.37 | ah
705 | Ho | 9 | N | -3 | 2.18 | 0.37 | b
706 | Ho | 9 | P | -3 | 2.56 | 0.37 | b
707 | Ho | 9 | As | -3 | 2.64 | 0.37 | b
708 | Ho | 9 | H | -1 | 1.88 | 0.37 | b
709 | I | 0 | I | 0 | 2.195 | 0.35 | e
710 | I | 1 | F | -1 | 2.32 | 0.37 | e
711 | I | 1 | Cl | -1 | 2.47 | 0.37 | e
712 | I | 3 | O | -2 | 2.02 | 0.37 | e
713 | I | 3 | F | -1 | 1.9 | 0.37 | b
714 | I | 3 | Cl | -1 | 2.39 | 0.37 | e
715 | I | 5 | O | -2 | 1.99 | 0.44 | bd
716 | I | 5 | O | -2 | 1.992 | 0.474 | bs
717 | I | 5 | O | -2 | 1.8 | 1 | e
718 | I | 5 | O | -2 | 2.003 | 0.37 | a
719 | I | 5 | F | -1 | 1.84 | 0.37 | e
720 | I | 5 | F | -1 | 1.9 | 0.37 | b
721 | I | 5 | Cl | -1 | 2.38 | 0.37 | b
722 | I | 7 | O | -2 | 1.93 | 0.37 | b
723 | I | 7 | F | -1 | 1.83 | 0.37 | b
724 | I | 7 | Cl | -1 | 2.31 | 0.37 | b
725 | In | 1 | Cl | -1 | 2.56 | 0.37 | e
726 | In | 3 | O | -2 | 1.902 | 0.37 | a
727 | In | 3 | O | -2 | 1.823 | 0.459 | bs
728 | In | 3 | S | -2 | 2.37 | 0.37 | a
729 | In | 3 | F | -1 | 1.792 | 0.37 | a
730 | In | 3 | Cl | -1 | 2.28 | 0.37 | b
731 | In | 3 | Br | -1 | 2.51 | 0.35 | e
732 | In | 3 | I | -1 | 2.63 | 0.37 | e
733 | In | 3 | Co | -1 | 2.593 | 0.35 | e
734 | In | 3 | Mn | -2 | 2.604 | 0.35 | e
735 | In | 9 | Br | -1 | 2.41 | 0.37 | b
736 | In | 9 | I | -1 | 2.63 | 0.37 | b
737 | In | 9 | S | -2 | 2.36 | 0.37 | b
738 | In | 9 | Se | -2 | 2.47 | 0.37 | b
739 | In | 9 | Te | -2 | 2.69 | 0.37 | b
740 | In | 9 | N | -3 | 2.03 | 0.37 | b
741 | In | 9 | P | -3 | 2.43 | 0.37 | b
742 | In | 9 | As | -3 | 2.51 | 0.37 | b
743 | In | 9 | H | -1 | 1.72 | 0.37 | b
744 | Ir | 4 | O | -2 | 1.909 | 0.258 | bs
745 | Ir | 4 | O | -2 | 1.87 | 0.37 | e
746 | Ir | 4 | F | -1 | 1.8 | 0.37 | e
747 | Ir | 5 | O | -2 | 1.916 | 0.37 | b
748 | Ir | 5 | O | -2 | 1.909 | 0.449 | bs
749 | Ir | 5 | O | -2 | 2.01 | 0.37 | e
750 | Ir | 5 | F | -1 | 1.82 | 0.37 | b
751 | Ir | 5 | Cl | -1 | 2.3 | 0.37 | b
752 | Ir | 9 | S | -2 | 2.38 | 0.37 | b
753 | Ir | 9 | Se | -2 | 2.51 | 0.37 | b
754 | Ir | 9 | Te | -2 | 2.71 | 0.37 | b
755 | Ir | 9 | Br | -1 | 2.45 | 0.37 | b
756 | Ir | 9 | I | -1 | 2.66 | 0.37 | b
757 | Ir | 9 | N | -3 | 2.06 | 0.37 | b
758 | Ir | 9 | P | -3 | 2.46 | 0.37 | b
759 | Ir | 9 | As | -3 | 2.54 | 0.37 | b
760 | Ir | 9 | H | -1 | 1.76 | 0.37 | b
761 | K | 1 | O | -2 | 2.132 | 0.37 | a
762 | K | 1 | O | -2 | 2.047 | 0.398 | bs
763 | K | 1 | O | -2 | 2.113 | 0.37 | u
764 | K | 1 | O | -2 | 1.9548 | 0.43 | c
765 | K | 1 | O | -2 | 1.84 | 0.48 | o
766 | K | 1 | S | -2 | 2.59 | 0.37 | b
767 | K | 1 | S | -2 | 2.1516 | 0.58 | c
768 | K | 1 | S | -2 | 2.63 | 0.37 | e
769 | K | 1 | Se | -2 | 2.72 | 0.37 | b
770 | K | 1 | Se | -2 | 2.2811 | 0.612 | c
771 | K | 1 | Te | -2 | 2.93 | 0.37 | b
772 | K | 1 | Te | -2 | 2.4102 | 0.653 | c
773 | K | 1 | F | -1 | 1.992 | 0.37 | a
774 | K | 1 | F | -1 | 1.8307 | 0.429 | c
775 | K | 1 | Cl | -1 | 2.519 | 0.37 | a
776 | K | 1 | Cl | -1 | 2.0707 | 0.559 | c
777 | K | 1 | Br | -1 | 2.66 | 0.37 | b
778 | K | 1 | Br | -1 | 2.1529 | 0.603 | c
779 | K | 1 | I | -1 | 2.88 | 0.37 | b
780 | K | 1 | I | -1 | 2.2821 | 0.658 | c
781 | K | 1 | I | -1 | 2.92 | 0.37 | e
782 | K | 1 | N | -3 | 2.26 | 0.37 | b
783 | K | 1 | N | -3 | 2.3 | 0.37 | e
784 | K | 1 | P | -3 | 2.64 | 0.37 | b
785 | K | 1 | As | -3 | 2.83 | 0.37 | b
786 | K | 1 | H | -1 | 2.1 | 0.37 | b
787 | Kr | 2 | F | -1 | 1.88 | 0.37 | e
788 | La | 3 | O | -2 | 2.086 | 0.45 | bj
789 | La | 3 | O | -2 | 2.179 | 0.359 | bs
790 | La | 3 | O | -2 | 2.172 | 0.37 | a
791 | La | 3 | O | -2 | 2.172 | 0.33 | ac
792 | La | 3 | O | -2 | 2.148 | 0.37 | ae
793 | La | 3 | S | -2 | 2.643 | 0.37 | a
794 | La | 3 | S | -2 | 2.632 | 0.37 | al
795 | La | 3 | Se | -2 | 2.74 | 0.37 | b
796 | La | 3 | Te | -2 | 2.94 | 0.37 | b
797 | La | 3 | F | -1 | 2.02 | 0.4 | p
798 | La | 3 | F | -1 | 2.08 | 0.37 | e
799 | La | 3 | Cl | -1 | 2.545 | 0.37 | b
800 | La | 3 | Cl | -1 | 2.57 | 0.37 | e
801 | La | 3 | Cl | -1 | 2.58 | 0.4 | p
802 | La | 3 | Br | -1 | 2.72 | 0.37 | b
803 | La | 3 | Br | -1 | 2.66 | 0.4 | p
804 | La | 3 | I | -1 | 2.93 | 0.37 | b
805 | La | 3 | I | -1 | 2.88 | 0.4 | p
806 | La | 3 | N | -3 | 2.261 | 0.37 | ah
807 | La | 3 | N | -3 | 2.34 | 0.37 | b
808 | La | 3 | P | -3 | 2.73 | 0.37 | b
809 | La | 3 | As | -3 | 2.8 | 0.37 | b
810 | La | 3 | H | -1 | 2.06 | 0.37 | b
811 | Li | 1 | O | -2 | 1.466 | 0.37 | a
812 | Li | 1 | O | -2 | 1.062 | 0.642 | bs
813 | Li | 1 | O | -2 | 1.1745 | 0.514 | c
814 | Li | 1 | O | -2 | 1.174 | 0.59 | ay
815 | Li | 1 | O | -2 | 1.29 | 0.48 | o
816 | Li | 1 | S | -2 | 1.94 | 0.37 | b
817 | Li | 1 | S | -2 | 1.4607 | 0.656 | c
818 | Li | 1 | Se | -2 | 2.09 | 0.37 | b
819 | Li | 1 | Se | -2 | 1.6272 | 0.681 | c
820 | Li | 1 | Te | -2 | 2.3 | 0.37 | b
821 | Li | 1 | Te | -2 | 1.734 | 0.717 | c
822 | Li | 1 | F | -1 | 1.36 | 0.37 | a
823 | Li | 1 | F | -1 | 1.0968 | 0.503 | c
824 | Li | 1 | Cl | -1 | 1.91 | 0.37 | b
825 | Li | 1 | Cl | -1 | 1.3873 | 0.64 | c
826 | Li | 1 | Cl | -1 | 1.94 | 0.37 | e
827 | Li | 1 | Br | -1 | 2.02 | 0.37 | b
828 | Li | 1 | Br | -1 | 1.515 | 0.674 | c
829 | Li | 1 | I | -1 | 2.22 | 0.37 | b
830 | Li | 1 | I | -1 | 1.6754 | 0.722 | c
831 | Li | 1 | N | -3 | 1.61 | 0.37 | b
832 | Li | 1 | N | -3 | 1.15 | 0.631 | ay
833 | Lu | 3 | O | -2 | 1.971 | 0.37 | b
834 | Lu | 3 | O | -2 | 1.939 | 0.403 | bs
835 | Lu | 3 | O | -2 | 1.947 | 0.37 | ae
836 | Lu | 3 | S | -2 | 2.43 | 0.37 | b
837 | Lu | 3 | Se | -2 | 2.56 | 0.37 | b
838 | Lu | 3 | Te | -2 | 2.75 | 0.37 | b
839 | Lu | 3 | F | -1 | 1.876 | 0.37 | b
840 | Lu | 3 | F | -1 | 1.84 | 0.4 | p
841 | Lu | 3 | Cl | -1 | 2.361 | 0.37 | b
842 | Lu | 3 | Cl | -1 | 2.361 | 0.37 | al
843 | Lu | 3 | Cl | -1 | 2.33 | 0.4 | p
844 | Lu | 3 | Br | -1 | 2.5 | 0.37 | b
845 | Lu | 3 | Br | -1 | 2.48 | 0.4 | p
846 | Lu | 3 | I | -1 | 2.73 | 0.37 | b
847 | Lu | 3 | I | -1 | 2.73 | 0.4 | p
848 | Lu | 3 | N | -3 | 2.046 | 0.37 | ah
849 | Lu | 3 | N | -3 | 2.11 | 0.37 | b
850 | Lu | 3 | P | -3 | 2.51 | 0.37 | b
851 | Lu | 3 | As | -3 | 2.59 | 0.37 | b
852 | Lu | 3 | H | -1 | 1.82 | 0.37 | b
853 | Mg | 2 | O | -2 | 1.693 | 0.37 | a
854 | Mg | 2 | O | -2 | 1.608 | 0.443 | bs
855 | Mg | 2 | O | -2 | 1.636 | 0.42 | o
856 | Mg | 2 | S | -2 | 2.18 | 0.37 | b
857 | Mg | 2 | Se | -2 | 2.32 | 0.37 | b
858 | Mg | 2 | Te | -2 | 2.53 | 0.37 | b
859 | Mg | 2 | F | -1 | 1.578 | 0.37 | a
860 | Mg | 2 | Cl | -1 | 2.08 | 0.37 | b
861 | Mg | 2 | Br | -1 | 2.28 | 0.37 | b
862 | Mg | 2 | I | -1 | 2.46 | 0.37 | b
863 | Mg | 2 | N | -3 | 1.85 | 0.37 | b
864 | Mg | 2 | P | -3 | 2.29 | 0.37 | b
865 | Mg | 2 | As | -3 | 2.38 | 0.37 | b
866 | Mg | 2 | H | -1 | 1.53 | 0.37 | b
867 | Mn | 2 | O | -2 | 1.79 | 0.37 | a
868 | Mn | 2 | O | -2 | 1.74 | 0.417 | bs
869 | Mn | 2 | O | -2 | 1.765 | 0.37 | j
870 | Mn | 2 | O | -2 | 1.762 | 0.4 | ap
871 | Mn | 2 | S | -2 | 2.22 | 0.37 | e
872 | Mn | 2 | F | -1 | 1.698 | 0.37 | a
873 | Mn | 2 | Cl | -1 | 2.133 | 0.37 | a
874 | Mn | 2 | Br | -1 | 2.34 | 0.37 | e
875 | Mn | 2 | I | -2 | 2.52 | 0.37 | e
876 | Mn | 2 | N | -3 | 1.84 | 0.37 | bq
877 | Mn | 2 | N | -3 | 1.68 | 0.37 | bq
878 | Mn | 2 | N | -3 | 1.53 | 0.37 | bq
879 | Mn | 2 | N | -3 | 1.849 | 0.37 | j
880 | Mn | 3 | O | -2 | 1.76 | 0.37 | a
881 | Mn | 3 | O | -2 | 1.823 | 0.247 | bs
882 | Mn | 3 | O | -2 | 1.732 | 0.37 | j
883 | Mn | 3 | O | -2 | 1.762 | 0.35 | ap
884 | Mn | 3 | F | -1 | 1.66 | 0.37 | b
885 | Mn | 3 | F | -1 | 1.666 | 0.36 | at
886 | Mn | 3 | Cl | -1 | 2.14 | 0.37 | b
887 | Mn | 3 | N | -3 | 1.82 | 0.37 | bq
888 | Mn | 3 | N | -3 | 1.71 | 0.37 | bq
889 | Mn | 3 | N | -3 | 1.837 | 0.37 | j
890 | Mn | 4 | O | -2 | 1.753 | 0.37 | a
891 | Mn | 4 | O | -2 | 1.75 | 0.374 | bs
892 | Mn | 4 | O | -2 | 1.75 | 0.37 | j
893 | Mn | 4 | O | -2 | 1.762 | 0.34 | ap
894 | Mn | 4 | F | -1 | 1.71 | 0.37 | b
895 | Mn | 4 | F | -1 | 1.63 | 0.37 | e
896 | Mn | 4 | Cl | -1 | 2.13 | 0.37 | b
897 | Mn | 4 | N | -3 | 1.822 | 0.37 | j
898 | Mn | 5 | O | -2 | 1.781 | 0.375 | bs
899 | Mn | 5 | O | -2 | 1.762 | 0.3 | ap
900 | Mn | 6 | O | -2 | 1.814 | 0.375 | bs
901 | Mn | 6 | O | -2 | 1.79 | 0.37 | e
902 | Mn | 6 | O | -2 | 1.762 | 0.27 | ap
903 | Mn | 7 | O | -2 | 1.819 | 0.375 | bs
904 | Mn | 7 | O | -2 | 1.827 | 0.37 | e
905 | Mn | 7 | O | -2 | 1.79 | 0.37 | b
906 | Mn | 7 | O | -2 | 1.762 | 0.26 | ap
907 | Mn | 7 | F | -1 | 1.72 | 0.37 | b
908 | Mn | 7 | Cl | -1 | 2.17 | 0.37 | b
909 | Mn | 9 | O | -2 | 1.754 | 0.37 | g
910 | Mn | 9 | Br | -1 | 2.26 | 0.37 | b
911 | Mn | 9 | I | -1 | 2.49 | 0.37 | b
912 | Mn | 9 | S | -2 | 2.2 | 0.37 | b
913 | Mn | 9 | Se | -1 | 2.32 | 0.37 | b
914 | Mn | 9 | Te | -2 | 2.55 | 0.37 | b
915 | Mn | 9 | N | -3 | 1.87 | 0.37 | b
916 | Mn | 9 | P | -3 | 2.24 | 0.37 | b
917 | Mn | 9 | As | -3 | 2.36 | 0.37 | b
918 | Mn | 9 | H | -1 | 1.55 | 0.37 | b
919 | Mo | 2 | S | -2 | 2.072 | 0.422 | ax
920 | Mo | 2 | Cl | -1 | 2.052 | 0.441 | ax
921 | Mo | 3 | O | -2 | 1.834 | 0.37 | m
922 | Mo | 3 | O | -2 | 1.792 | 0.436 | bs
923 | Mo | 3 | O | -2 | 1.789 | 0.418 | ax
924 | Mo | 3 | S | -2 | 2.062 | 0.519 | ax
925 | Mo | 3 | F | -1 | 1.76 | 0.35 | e
926 | Mo | 3 | F | -1 | 1.738 | 0.427 | ax
927 | Mo | 3 | Cl | -1 | 2.22 | 0.37 | e
928 | Mo | 3 | Cl | -1 | 2.089 | 0.501 | ax
929 | Mo | 3 | Br | -1 | 2.34 | 0.37 | e
930 | Mo | 3 | Br | -1 | 2.191 | 0.541 | ax
931 | Mo | 3 | N | -3 | 1.96 | 0.37 | e
932 | Mo | 4 | O | -2 | 1.886 | 0.37 | j
933 | Mo | 4 | O | -2 | 1.834 | 0.404 | bs
934 | Mo | 4 | O | -2 | 1.856 | 0.37 | m
935 | Mo | 4 | O | -2 | 1.724 | 0.562 | ax
936 | Mo | 4 | S | -2 | 2.235 | 0.37 | j
937 | Mo | 4 | F | -1 | 1.8 | 0.37 | e
938 | Mo | 4 | Cl | -1 | 2.128 | 0.558 | ax
939 | Mo | 4 | N | -3 | 2.043 | 0.37 | j
940 | Mo | 5 | O | -2 | 1.907 | 0.37 | j
941 | Mo | 5 | O | -2 | 1.888 | 0.314 | bs
942 | Mo | 5 | O | -2 | 1.878 | 0.37 | m
943 | Mo | 5 | O | -2 | 1.848 | 0.482 | ax
944 | Mo | 5 | S | -2 | 2.288 | 0.37 | j
945 | Mo | 5 | Cl | -1 | 2.26 | 0.37 | e
946 | Mo | 5 | N | -3 | 2.009 | 0.37 | j
947 | Mo | 6 | O | -2 | 1.907 | 0.37 | a
948 | Mo | 6 | O | -2 | 1.903 | 0.349 | bs
949 | Mo | 6 | O | -2 | 1.915 | 0.41 | x
950 | Mo | 6 | O | -2 | 1.87 | 0.26 | n
951 | Mo | 6 | O | -2 | 1.9 | 0.37 | m
952 | Mo | 6 | O | -2 | 1.912 | 0.405 | ax
953 | Mo | 6 | S | -2 | 2.331 | 0.37 | j
954 | Mo | 6 | F | -1 | 1.81 | 0.37 | b
955 | Mo | 6 | Cl | -1 | 2.28 | 0.37 | b
956 | Mo | 6 | N | -3 | 2.009 | 0.37 | j
957 | Mo | 9 | O | -2 | 1.879 | 0.3 | z
958 | Mo | 9 | Br | -1 | 2.43 | 0.37 | b
959 | Mo | 9 | I | -1 | 2.64 | 0.37 | b
960 | Mo | 9 | S | -2 | 2.35 | 0.37 | b
961 | Mo | 9 | Se | -2 | 2.49 | 0.37 | b
962 | Mo | 9 | Te | -2 | 2.69 | 0.37 | b
963 | Mo | 9 | N | -3 | 2.04 | 0.37 | b
964 | Mo | 9 | P | -3 | 2.44 | 0.37 | b
965 | Mo | 9 | As | -3 | 2.52 | 0.37 | b
966 | Mo | 9 | H | -1 | 1.73 | 0.37 | b
967 | N | 3 | O | -2 | 1.361 | 0.37 | a
968 | N | 3 | S | -2 | 1.73 | 0.37 | e
969 | N | 3 | F | -1 | 1.37 | 0.37 | b
970 | N | 3 | Cl | -1 | 1.75 | 0.37 | b
971 | N | 3 | N | -3 | 1.44 | 0.35 | e
972 | N | 5 | O | -2 | 1.432 | 0.37 | a
973 | N | 5 | O | -2 | 1.492 | 0.482 | bs
974 | N | 5 | O | -2 | 1.41 | 0.43 | o
975 | N | 5 | F | -1 | 1.36 | 0.37 | b
976 | N | 5 | Cl | -1 | 1.8 | 0.37 | b
977 | Na | 1 | O | -2 | 1.803 | 0.37 | a
978 | Na | 1 | O | -2 | 1.695 | 0.42 | a
979 | Na | 1 | O | -2 | 1.756 | 0.37 | v
980 | Na | 1 | O | -2 | 1.5766 | 0.475 | c
981 | Na | 1 | O | -2 | 1.661 | 0.44 | o
982 | Na | 1 | S | -2 | 2.3 | 0.37 | a
983 | Na | 1 | S | -2 | 2.28 | 0.37 | b
984 | Na | 1 | S | -2 | 1.8213 | 0.626 | c
985 | Na | 1 | Se | -2 | 2.41 | 0.37 | b
986 | Na | 1 | Se | -2 | 1.8908 | 0.654 | c
987 | Na | 1 | Te | -2 | 2.64 | 0.37 | b
988 | Na | 1 | Te | -2 | 2.04 | 0.69 | c
989 | Na | 1 | F | -1 | 1.677 | 0.37 | a
990 | Na | 1 | F | -1 | 1.4485 | 0.465 | c
991 | Na | 1 | Cl | -1 | 2.15 | 0.37 | b
992 | Na | 1 | Cl | -1 | 1.6833 | 0.608 | c
993 | Na | 1 | Cl | -1 | 2.22 | 0.37 | e
994 | Na | 1 | Br | -1 | 2.33 | 0.37 | b
995 | Na | 1 | Br | -1 | 1.7719 | 0.646 | c
996 | Na | 1 | I | -1 | 2.56 | 0.37 | b
997 | Na | 1 | I | -1 | 1.9555 | 0.695 | c
998 | Na | 1 | N | -3 | 1.93 | 0.37 | b
999 | Na | 1 | N | -3 | 2.01 | 0.37 | e
1000 | Na | 1 | P | -3 | 2.36 | 0.37 | b
1001 | Na | 1 | As | -3 | 2.53 | 0.37 | b
1002 | Na | 1 | H | -1 | 1.68 | 0.37 | b
1003 | Nb | 3 | O | -2 | 1.91 | 0.35 | e
1004 | Nb | 3 | F | -1 | 1.71 | 0.37 | e
1005 | Nb | 3 | Cl | -1 | 2.2 | 0.37 | e
1006 | Nb | 3 | Br | -1 | 2.35 | 0.37 | e
1007 | Nb | 4 | O | -2 | 1.853 | 0.479 | bs
1008 | Nb | 4 | O | -2 | 1.88 | 0.37 | e
1009 | Nb | 4 | F | -1 | 1.9 | 0.37 | e
1010 | Nb | 4 | Cl | -1 | 2.26 | 0.35 | e
1011 | Nb | 4 | Cl | -1 | 2.236 | 0.37 | av
1012 | Nb | 4 | Br | -1 | 2.62 | 0.37 | e
1013 | Nb | 4 | N | -3 | 2.004 | 0.37 | av
1014 | Nb | 5 | O | -2 | 1.911 | 0.37 | a
1015 | Nb | 5 | O | -2 | 1.909 | 0.369 | bs
1016 | Nb | 5 | O | -2 | 1.916 | 0.37 | x
1017 | Nb | 5 | F | -1 | 1.87 | 0.37 | b
1018 | Nb | 5 | Cl | -1 | 2.27 | 0.37 | b
1019 | Nb | 5 | I | -1 | 2.77 | 0.37 | e
1020 | Nb | 5 | N | -3 | 2.01 | 0.35 | e
1021 | Nb | 9 | Br | -1 | 2.45 | 0.37 | b
1022 | Nb | 9 | I | -1 | 2.68 | 0.37 | b
1023 | Nb | 9 | S | -2 | 2.37 | 0.37 | b
1024 | Nb | 9 | Se | -2 | 2.51 | 0.37 | b
1025 | Nb | 9 | Te | -2 | 2.7 | 0.37 | b
1026 | Nb | 9 | N | -3 | 2.06 | 0.37 | b
1027 | Nb | 9 | P | -3 | 2.46 | 0.37 | b
1028 | Nb | 9 | As | -3 | 2.54 | 0.37 | b
1029 | Nb | 9 | H | -1 | 1.75 | 0.37 | b
1030 | Nd | 2 | O | -2 | 1.95 | 0.37 | e
1031 | Nd | 2 | S | -2 | 2.6 | 0.35 | e
1032 | Nd | 3 | O | -2 | 2.021 | 0.46 | bj
1033 | Nd | 3 | O | -2 | 2.103 | 0.371 | bs
1034 | Nd | 3 | O | -2 | 2.105 | 0.37 | a
1035 | Nd | 3 | O | -2 | 2.117 | 0.37 | b
1036 | Nd | 3 | O | -2 | 2.086 | 0.37 | ae
1037 | Nd | 3 | S | -2 | 2.59 | 0.37 | b
1038 | Nd | 3 | S | -2 | 2.559 | 0.37 | al
1039 | Nd | 3 | Se | -2 | 2.71 | 0.37 | b
1040 | Nd | 3 | Te | -2 | 2.89 | 0.37 | b
1041 | Nd | 3 | F | -1 | 2.008 | 0.37 | b
1042 | Nd | 3 | F | -1 | 1.98 | 0.4 | p
1043 | Nd | 3 | Cl | -1 | 2.492 | 0.37 | b
1044 | Nd | 3 | Cl | -1 | 2.512 | 0.37 | al
1045 | Nd | 3 | Cl | -1 | 2.46 | 0.4 | p
1046 | Nd | 3 | Br | -1 | 2.66 | 0.37 | b
1047 | Nd | 3 | Br | -1 | 2.61 | 0.4 | p
1048 | Nd | 3 | I | -1 | 2.87 | 0.37 | b
1049 | Nd | 3 | I | -1 | 2.84 | 0.4 | p
1050 | Nd | 3 | N | -3 | 2.201 | 0.37 | ah
1051 | Nd | 3 | N | -3 | 2.3 | 0.37 | b
1052 | NH | 1 | O | -2 | 2.226 | 0.37 | s
1053 | NH | 1 | F | -1 | 2.129 | 0.37 | s
1054 | NH | 1 | Cl | -1 | 2.619 | 0.37 | s
1055 | Ni | 2 | O | -2 | 1.675 | 0.37 | e
1056 | Ni | 2 | O | -2 | 1.689 | 0.347 | bs
1057 | Ni | 2 | O | -2 | 1.67 | 0.37 | j
1058 | Ni | 2 | O | -2 | 1.654 | 0.37 | a
1059 | Ni | 2 | S | -2 | 1.98 | 0.37 | e
1060 | Ni | 2 | S | -2 | 1.937 | 0.37 | j
1061 | Ni | 2 | F | -1 | 1.596 | 0.37 | a
1062 | Ni | 2 | Cl | -1 | 2.02 | 0.37 | b
1063 | Ni | 2 | Br | -1 | 2.2 | 0.37 | e
1064 | Ni | 2 | I | -1 | 2.4 | 0.37 | e
1065 | Ni | 2 | N | -3 | 1.7 | 0.37 | e
1066 | Ni | 2 | N | -3 | 1.647 | 0.37 | j
1067 | Ni | 3 | O | -2 | 1.75 | 0.37 | e
1068 | Ni | 3 | S | -2 | 2.04 | 0.37 | j
1069 | Ni | 3 | F | -1 | 1.58 | 0.37 | e
1070 | Ni | 3 | N | -3 | 1.731 | 0.37 | j
1071 | Ni | 4 | O | -2 | 1.734 | 0.335 | bs
1072 | Ni | 4 | F | -1 | 1.61 | 0.37 | e
1073 | Ni | 9 | Br | -1 | 2.16 | 0.37 | b
1074 | Ni | 9 | I | -1 | 2.34 | 0.37 | b
1075 | Ni | 9 | S | -2 | 2.04 | 0.37 | b
1076 | Ni | 9 | Se | -2 | 2.14 | 0.37 | b
1077 | Ni | 9 | Te | -2 | 2.43 | 0.37 | b
1078 | Ni | 9 | N | -3 | 1.75 | 0.37 | b
1079 | Ni | 9 | P | -3 | 2.17 | 0.37 | b
1080 | Ni | 9 | As | -3 | 2.24 | 0.37 | b
1081 | Ni | 9 | H | -1 | 1.4 | 0.37 | b
1082 | Np | 3 | F | -1 | 2 | 0.4 | p
1083 | Np | 3 | Cl | -1 | 2.48 | 0.4 | p
1084 | Np | 3 | Br | -1 | 2.62 | 0.4 | p
1085 | Np | 3 | I | -1 | 2.85 | 0.4 | p
1086 | Np | 4 | O | -2 | 2.18 | 0.37 | e
1087 | Np | 4 | O | -2 | 2.11 | 0.35 | p
1088 | Np | 4 | F | -1 | 2.02 | 0.37 | e
1089 | Np | 4 | F | -1 | 1.98 | 0.4 | p
1090 | Np | 4 | Cl | -1 | 2.46 | 0.4 | p
1091 | Np | 5 | O | -2 | 2.036 | 0.411 | bs
1092 | Np | 5 | O | -2 | 2.09 | 0.35 | p
1093 | Np | 5 | F | -1 | 1.97 | 0.4 | p
1094 | Np | 5 | Cl | -1 | 2.42 | 0.4 | p
1095 | Np | 6 | O | -2 | 2.022 | 0.523 | bs
1096 | Np | 6 | O | -2 | 2.07 | 0.35 | p
1097 | Np | 6 | F | -1 | 1.97 | 0.4 | p
1098 | Np | 7 | O | -2 | 2.076 | 0.477 | bs
1099 | Np | 7 | O | -2 | 2.06 | 0.35 | p
1100 | O | 2 | O | -2 | 1.406 | 0.37 | e
1101 | Os | 4 | O | -2 | 1.811 | 0.37 | b
1102 | Os | 4 | S | -2 | 2.21 | 0.37 | e
1103 | Os | 4 | F | -1 | 1.72 | 0.37 | b
1104 | Os | 4 | Cl | -1 | 2.19 | 0.37 | b
1105 | Os | 4 | Br | -1 | 2.37 | 0.37 | e
1106 | Os | 5 | O | -2 | 1.87 | 0.485 | bs
1107 | Os | 5 | F | -1 | 1.81 | 0.37 | e
1108 | Os | 6 | O | -2 | 1.904 | 0.375 | bs
1109 | Os | 6 | O | -2 | 2.03 | 0.37 | e
1110 | Os | 6 | F | -1 | 1.8 | 0.35 | e
1111 | Os | 7 | O | -2 | 1.937 | 0.349 | bs
1112 | Os | 8 | O | -2 | 1.966 | 0.405 | bs
1113 | Os | 8 | O | -2 | 1.92 | 0.37 | e
1114 | P | 3 | O | -2 | 1.655 | 0.399 | bs
1115 | P | 3 | O | -2 | 1.63 | 0.37 | e
1116 | P | 3 | S | -2 | 2.12 | 0.37 | e
1117 | P | 3 | Se | -2 | 2.24 | 0.37 | e
1118 | P | 3 | F | -1 | 1.53 | 0.35 | e
1119 | P | 4 | O | -2 | 1.64 | 0.37 | e
1120 | P | 4 | S | -2 | 2.13 | 0.35 | e
1121 | P | 4 | F | -1 | 1.66 | 0.37 | e
1122 | P | 5 | O | -2 | 1.617 | 0.37 | a
1123 | P | 5 | O | -2 | 1.624 | 0.399 | bs
1124 | P | 5 | O | -2 | 1.615 | 0.37 | au
1125 | P | 5 | O | -2 | 1.604 | 0.37 | b
1126 | P | 5 | S | -2 | 2.145 | 0.37 | a
1127 | P | 5 | F | -1 | 1.54 | 0.37 | e
1128 | P | 5 | Cl | -1 | 2.02 | 0.37 | e
1129 | P | 5 | Br | -1 | 2.17 | 0.4 | e
1130 | P | 5 | N | -3 | 1.704 | 0.37 | a
1131 | P | 9 | Br | -1 | 2.15 | 0.37 | b
1132 | P | 9 | I | -1 | 2.4 | 0.37 | b
1133 | P | 9 | S | -2 | 2.11 | 0.37 | b
1134 | P | 9 | Se | -2 | 2.26 | 0.37 | b
1135 | P | 9 | Te | -2 | 2.44 | 0.37 | b
1136 | P | 9 | N | -3 | 1.73 | 0.37 | b
1137 | P | 9 | P | -3 | 2.19 | 0.37 | b
1138 | P | 9 | As | -3 | 2.25 | 0.37 | b
1139 | P | 9 | H | -1 | 1.41 | 0.37 | b
1140 | P | 5 | P | 5 | 2.22 | 0.35 | e
1141 | Pa | 4 | O | -2 | 2.15 | 0.35 | p
1142 | Pa | 4 | F | -1 | 2.02 | 0.4 | p
1143 | Pa | 4 | Cl | -1 | 2.49 | 0.4 | p
1144 | Pa | 4 | Br | -1 | 2.66 | 0.4 | p
1145 | Pa | 5 | O | -2 | 2.09 | 0.35 | e
1146 | Pa | 5 | O | -2 | 2.11 | 0.35 | p
1147 | Pa | 5 | F | -1 | 2.04 | 0.37 | e
1148 | Pa | 5 | F | -1 | 2.01 | 0.4 | p
1149 | Pa | 5 | Cl | -1 | 2.45 | 0.4 | p
1150 | Pa | 5 | Br | -1 | 2.58 | 0.4 | p
1151 | Pb | 2 | O | -2 | 1.963 | 0.49 | q
1152 | Pb | 2 | O | -2 | 2.032 | 0.442 | bs
1153 | Pb | 2 | O | -2 | 2.112 | 0.37 | a
1154 | Pb | 2 | S | -2 | 2.42 | 0.5 | e
1155 | Pb | 2 | S | -2 | 2.541 | 0.37 | a
1156 | Pb | 2 | Se | -2 | 2.69 | 0.37 | e
1157 | Pb | 2 | F | -1 | 2.03 | 0.37 | b
1158 | Pb | 2 | F | -1 | 2.036 | 0.382 | aq
1159 | Pb | 2 | Cl | -1 | 2.53 | 0.37 | b
1160 | Pb | 2 | Cl | -1 | 2.447 | 0.4 | aq
1161 | Pb | 2 | Br | -1 | 2.598 | 0.4 | aq
1162 | Pb | 2 | Br | -1 | 2.68 | 0.37 | e
1163 | Pb | 2 | I | -1 | 2.83 | 0.37 | e
1164 | Pb | 2 | I | -1 | 2.804 | 0.386 | aq
1165 | Pb | 2 | N | -3 | 2.18 | 0.4 | e
1166 | Pb | 4 | O | -2 | 2.042 | 0.37 | a
1167 | Pb | 4 | O | -2 | 2.056 | 0.28 | bs
1168 | Pb | 4 | F | -1 | 1.94 | 0.37 | b
1169 | Pb | 4 | Cl | -1 | 2.43 | 0.37 | b
1170 | Pb | 4 | Cl | -1 | 2.36 | 0.37 | e
1171 | Pb | 4 | Br | -1 | 3.04 | 0.35 | e
1172 | Pb | 9 | Br | -1 | 2.64 | 0.37 | b
1173 | Pb | 9 | I | -1 | 2.78 | 0.37 | b
1174 | Pb | 9 | S | -2 | 2.55 | 0.37 | b
1175 | Pb | 9 | Se | -2 | 2.67 | 0.37 | b
1176 | Pb | 9 | Te | -2 | 2.84 | 0.37 | b
1177 | Pb | 9 | N | -3 | 2.22 | 0.37 | b
1178 | Pb | 9 | P | -3 | 2.64 | 0.37 | b
1179 | Pb | 9 | As | -3 | 2.72 | 0.37 | b
1180 | Pb | 9 | H | -1 | 1.97 | 0.37 | b
1181 | Pd | 2 | O | -2 | 1.792 | 0.37 | b
1182 | Pd | 2 | O | -2 | 1.749 | 0.375 | bs
1183 | Pd | 2 | S | -2 | 2.09 | 0.37 | e
1184 | Pd | 2 | F | -1 | 1.74 | 0.37 | b
1185 | Pd | 2 | Cl | -1 | 2.05 | 0.37 | b
1186 | Pd | 2 | Br | -1 | 2.2 | 0.37 | e
1187 | Pd | 2 | I | -1 | 2.36 | 0.37 | e
1188 | Pd | 2 | N | -3 | 1.82 | 0.35 | e
1189 | Pd | 2 | C | -4 | 1.73 | 0.37 | e
1190 | Pd | 4 | O | -2 | 1.856 | 0.352 | bs
1191 | Pd | 4 | S | -2 | 2.3 | 0.37 | e
1192 | Pd | 4 | F | -1 | 1.66 | 0.37 | e
1193 | Pd | 9 | Br | -1 | 2.19 | 0.37 | b
1194 | Pd | 9 | I | -1 | 2.38 | 0.37 | b
1195 | Pd | 9 | S | -2 | 2.1 | 0.37 | b
1196 | Pd | 9 | Se | -2 | 2.22 | 0.37 | b
1197 | Pd | 9 | Te | -2 | 2.48 | 0.37 | b
1198 | Pd | 9 | N | -3 | 1.81 | 0.37 | b
1199 | Pd | 9 | P | -3 | 2.22 | 0.37 | b
1200 | Pd | 9 | As | -3 | 2.3 | 0.37 | b
1201 | Pd | 9 | H | -1 | 1.47 | 0.37 | b
1202 | Pm | 3 | F | -1 | 1.96 | 0.4 | p
1203 | Pm | 3 | Cl | -1 | 2.45 | 0.4 | p
1204 | Pm | 3 | Br | -1 | 2.59 | 0.4 | p
1205 | Pm | 3 | Cl | -1 | 2.82 | 0.4 | p
1206 | Po | 4 | O | -2 | 2.19 | 0.37 | e
1207 | Po | 4 | F | -1 | 2.38 | 0.37 | e
1208 | Pr | 3 | O | -2 | 2.138 | 0.37 | a
1209 | Pr | 3 | O | -2 | 2.071 | 0.411 | bs
1210 | Pr | 3 | O | -2 | 2.098 | 0.37 | ae
1211 | Pr | 3 | S | -2 | 2.6 | 0.37 | b
1212 | Pr | 3 | S | -2 | 2.594 | 0.37 | al
1213 | Pr | 3 | Se | -1 | 2.72 | 0.37 | b
1214 | Pr | 3 | Te | -2 | 2.9 | 0.37 | b
1215 | Pr | 3 | F | -1 | 2.022 | 0.37 | b
1216 | Pr | 3 | F | -1 | 1.99 | 0.4 | p
1217 | Pr | 3 | Cl | -1 | 2.5 | 0.37 | b
1218 | Pr | 3 | Cl | -1 | 2.521 | 0.37 | al
1219 | Pr | 3 | Cl | -1 | 2.47 | 0.4 | p
1220 | Pr | 3 | Br | -1 | 2.67 | 0.37 | b
1221 | Pr | 3 | Br | -1 | 2.63 | 0.4 | p
1222 | Pr | 3 | I | -1 | 2.89 | 0.37 | b
1223 | Pr | 3 | I | -1 | 2.85 | 0.4 | p
1224 | Pr | 3 | N | -3 | 2.215 | 0.37 | ah
1225 | Pr | 3 | N | -3 | 2.3 | 0.37 | b
1226 | Pr | 3 | P | -3 | 2.68 | 0.37 | b
1227 | Pr | 3 | As | -3 | 2.75 | 0.37 | b
1228 | Pr | 3 | H | -1 | 2.02 | 0.37 | b
1229 | Pt | 2 | O | -2 | 1.768 | 0.37 | b
1230 | Pt | 2 | O | -2 | 1.742 | 0.375 | bs
1231 | Pt | 2 | O | -2 | 1.8 | 0.37 | e
1232 | Pt | 2 | S | -2 | 2.16 | 0.37 | e
1233 | Pt | 2 | F | -1 | 1.68 | 0.37 | b
1234 | Pt | 2 | Cl | -1 | 2.05 | 0.37 | b
1235 | Pt | 2 | Br | -1 | 2.2 | 0.37 | e
1236 | Pt | 2 | C | 2 | 1.76 | 0.37 | a
1237 | Pt | 2 | N | -3 | 1.81 | 0.37 | e
1238 | Pt | 3 | O | -2 | 1.856 | 0.407 | bs
1239 | Pt | 3 | O | -2 | 1.87 | 0.37 | e
1240 | Pt | 3 | Cl | -1 | 2.3 | 0.37 | e
1241 | Pt | 3 | Br | -1 | 2.47 | 0.35 | e
1242 | Pt | 4 | O | -2 | 1.879 | 0.37 | a
1243 | Pt | 4 | F | -1 | 1.759 | 0.37 | b
1244 | Pt | 4 | F | -1 | 2.19 | 0.37 | e
1245 | Pt | 4 | Cl | -1 | 2.17 | 0.37 | b
1246 | Pt | 4 | Cl | -1 | 2.32 | 0.37 | e
1247 | Pt | 4 | Br | -1 | 2.6 | 0.35 | e
1248 | Pt | 9 | Br | -1 | 2.18 | 0.37 | b
1249 | Pt | 9 | I | -1 | 2.37 | 0.37 | b
1250 | Pt | 9 | S | -2 | 2.08 | 0.37 | b
1251 | Pt | 9 | Se | -2 | 2.19 | 0.37 | b
1252 | Pt | 9 | Te | -2 | 2.45 | 0.37 | b
1253 | Pt | 9 | N | -3 | 1.77 | 0.37 | b
1254 | Pt | 9 | P | -3 | 2.19 | 0.37 | b
1255 | Pt | 9 | As | -3 | 2.26 | 0.37 | b
1256 | Pt | 9 | H | -1 | 1.4 | 0.37 | b
1257 | Pu | 3 | O | -2 | 2.11 | 0.37 | b
1258 | Pu | 3 | O | -2 | 2.14 | 0.35 | p
1259 | Pu | 3 | F | -1 | 2 | 0.37 | b
1260 | Pu | 3 | F | -1 | 1.99 | 0.4 | p
1261 | Pu | 3 | Cl | -1 | 2.48 | 0.37 | b
1262 | Pu | 3 | Cl | -1 | 2.46 | 0.4 | p
1263 | Pu | 3 | Br | -1 | 2.6 | 0.4 | p
1264 | Pu | 3 | I | -1 | 2.84 | 0.4 | p
1265 | Pu | 4 | O | -2 | 2.09 | 0.35 | p
1266 | Pu | 4 | O | -2 | 2.068 | 0.385 | bf
1267 | Pu | 4 | F | -1 | 1.97 | 0.4 | p
1268 | Pu | 4 | Cl | -1 | 2.44 | 0.4 | p
1269 | Pu | 5 | O | -2 | 2.11 | 0.37 | e
1270 | Pu | 5 | O | -2 | 2.08 | 0.35 | p
1271 | Pu | 5 | F | -1 | 1.96 | 0.4 | p
1272 | Pu | 6 | O | -2 | 2.06 | 0.35 | p
1273 | Pu | 6 | F | -1 | 1.96 | 0.4 | p
1274 | Pu | 7 | O | -2 | 2.05 | 0.35 | p
1275 | Rb | 1 | O | -2 | 2.263 | 0.37 | a
1276 | Rb | 1 | O | -2 | 1.993 | 0.478 | bs
1277 | Rb | 1 | O | -2 | 2.0812 | 0.415 | c
1278 | Rb | 1 | S | -2 | 2.7 | 0.37 | b
1279 | Rb | 1 | S | -2 | 2.2991 | 0.553 | c
1280 | Rb | 1 | S | -2 | 2.8 | 0.37 | e
1281 | Rb | 1 | Se | -2 | 2.81 | 0.37 | b
1282 | Rb | 1 | Se | -2 | 2.3886 | 0.587 | c
1283 | Rb | 1 | Te | -2 | 3 | 0.37 | b
1284 | Rb | 1 | Te | -2 | 2.4175 | 0.633 | c
1285 | Rb | 1 | F | -1 | 2.16 | 0.37 | b
1286 | Rb | 1 | F | -1 | 1.9718 | 0.412 | c
1287 | Rb | 1 | F | -1 | 2.2 | 0.37 | e
1288 | Rb | 1 | Cl | -1 | 2.652 | 0.37 | a
1289 | Rb | 1 | Cl | -1 | 2.2653 | 0.531 | c
1290 | Rb | 1 | Br | -1 | 2.78 | 0.37 | b
1291 | Rb | 1 | Br | -1 | 2.3296 | 0.578 | c
1292 | Rb | 1 | Br | -1 | 2.86 | 0.37 | e
1293 | Rb | 1 | I | -1 | 3.01 | 0.37 | b
1294 | Rb | 1 | I | -1 | 2.4509 | 0.638 | c
1295 | Rb | 1 | I | -1 | 3.12 | 0.37 | e
1296 | Rb | 1 | N | -3 | 2.62 | 0.37 | e
1297 | Rb | 1 | N | -3 | 2.37 | 0.37 | b
1298 | Rb | 1 | P | -3 | 2.76 | 0.37 | b
1299 | Rb | 1 | As | -3 | 2.87 | 0.37 | b
1300 | Rb | 1 | H | -1 | 2.26 | 0.37 | b
1301 | Re | 1 | Cl | -1 | 2.62 | 0.35 | e
1302 | Re | 3 | O | -2 | 1.9 | 0.35 | e
1303 | Re | 3 | Cl | -1 | 2.23 | 0.37 | e
1304 | Re | 4 | F | -1 | 1.81 | 0.37 | e
1305 | Re | 4 | Cl | -1 | 2.23 | 0.37 | e
1306 | Re | 4 | Br | -1 | 2.35 | 0.37 | e
1307 | Re | 5 | O | -2 | 1.834 | 0.557 | bs
1308 | Re | 5 | O | -2 | 1.86 | 0.37 | e
1309 | Re | 5 | Cl | -1 | 2.24 | 0.37 | e
1310 | Re | 6 | F | -1 | 1.79 | 0.37 | e
1311 | Re | 7 | O | -2 | 1.943 | 0.406 | bs
1312 | Re | 7 | O | -2 | 1.97 | 0.37 | e
1313 | Re | 7 | F | -1 | 1.86 | 0.37 | b
1314 | Re | 7 | Cl | -1 | 2.23 | 0.37 | b
1315 | Re | 9 | Br | -1 | 2.45 | 0.37 | b
1316 | Re | 9 | I | -1 | 2.61 | 0.37 | b
1317 | Re | 9 | S | -2 | 2.37 | 0.37 | b
1318 | Re | 9 | Se | -2 | 2.5 | 0.37 | b
1319 | Re | 9 | Te | -2 | 2.7 | 0.37 | b
1320 | Re | 9 | N | -3 | 2.06 | 0.37 | b
1321 | Re | 9 | P | -3 | 2.46 | 0.37 | b
1322 | Re | 9 | As | -3 | 2.54 | 0.37 | b
1323 | Re | 9 | H | -1 | 1.75 | 0.37 | b
1324 | Rh | 3 | O | -2 | 1.793 | 0.37 | b
1325 | Rh | 3 | O | -2 | 1.769 | 0.369 | bs
1326 | Rh | 3 | F | -1 | 1.71 | 0.37 | b
1327 | Rh | 3 | Cl | -1 | 2.08 | 0.37 | e
1328 | Rh | 3 | Cl | -1 | 2.17 | 0.37 | b
1329 | Rh | 3 | Br | -1 | 2.27 | 0.35 | e
1330 | Rh | 3 | N | -3 | 1.82 | 0.35 | e
1331 | Rh | 4 | O | -2 | 2.836 | 0.422 | bs
1332 | Rh | 4 | F | -1 | 1.59 | 0.37 | e
1333 | Rh | 5 | F | -1 | 1.8 | 0.37 | e
1334 | Rh | 9 | Br | -1 | 2.25 | 0.37 | b
1335 | Rh | 9 | I | -1 | 2.48 | 0.37 | b
1336 | Rh | 9 | S | -2 | 2.15 | 0.37 | b
1337 | Rh | 9 | Se | -1 | 2.33 | 0.37 | b
1338 | Rh | 9 | Te | -2 | 2.55 | 0.37 | b
1339 | Rh | 9 | N | -3 | 1.88 | 0.37 | b
1340 | Rh | 9 | P | -3 | 2.29 | 0.37 | b
1341 | Rh | 9 | As | -3 | 2.37 | 0.37 | b
1342 | Rh | 9 | H | -1 | 1.55 | 0.37 | b
1343 | Ru | 2 | Se | -2 | 2.11 | 0.35 | e
1344 | Ru | 2 | F | -1 | 1.84 | 0.35 | e
1345 | Ru | 3 | O | -2 | 1.77 | 0.37 | o
1346 | Ru | 3 | O | -2 | 1.745 | 0.401 | bs
1347 | Ru | 3 | S | -2 | 2.2 | 0.35 | e
1348 | Ru | 3 | F | -1 | 2.12 | 0.37 | e
1349 | Ru | 3 | Cl | -1 | 2.25 | 0.37 | e
1350 | Ru | 3 | N | -3 | 1.82 | 0.35 | e
1351 | Ru | 4 | O | -2 | 1.833 | 0.366 | bs
1352 | Ru | 4 | O | -2 | 1.834 | 0.37 | b
1353 | Ru | 4 | S | -2 | 2.21 | 0.37 | e
1354 | Ru | 4 | F | -1 | 1.74 | 0.37 | b
1355 | Ru | 4 | Cl | -1 | 2.21 | 0.37 | b
1356 | Ru | 5 | O | -2 | 1.9 | 0.37 | o
1357 | Ru | 5 | O | -2 | 1.894 | 0.346 | bs
1358 | Ru | 5 | F | -1 | 1.82 | 0.37 | e
1359 | Ru | 5 | Cl | -1 | 2.23 | 0.35 | e
1360 | Ru | 6 | O | -2 | 1.87 | 0.35 | e
1361 | Ru | 7 | O | -2 | 1.99 | 0.37 | e
1362 | Ru | 9 | Br | -1 | 2.26 | 0.37 | b
1363 | Ru | 9 | I | -1 | 2.48 | 0.37 | b
1364 | Ru | 9 | S | -2 | 2.16 | 0.37 | b
1365 | Ru | 9 | Se | -2 | 2.33 | 0.37 | b
1366 | Ru | 9 | Te | -2 | 2.54 | 0.37 | b
1367 | Ru | 9 | N | -3 | 1.88 | 0.37 | b
1368 | Ru | 9 | P | -3 | 2.29 | 0.37 | b
1369 | Ru | 9 | As | -3 | 2.36 | 0.37 | b
1370 | Ru | 9 | H | -1 | 1.61 | 0.37 | b
1371 | S | 2 | O | -2 | 1.74 | 0.37 | e
1372 | S | 2 | S | -2 | 2.03 | 0.37 | e
1373 | S | 2 | N | -2 | 1.597 | 0.37 | a
1374 | S | 2 | N | -3 | 1.682 | 0.37 | a
1375 | S | 2 | S | 2 | 2.1 | 0.35 | e
1376 | S | 4 | O | -2 | 1.644 | 0.37 | a
1377 | S | 4 | O | -2 | 1.643 | 0.399 | bs
1378 | S | 4 | S | -4 | 2.35 | 0.37 | e
1379 | S | 4 | F | -1 | 1.6 | 0.37 | b
1380 | S | 4 | Cl | -1 | 2.02 | 0.37 | b
1381 | S | 4 | N | -3 | 1.762 | 0.37 | a
1382 | S | 6 | O | -2 | 1.624 | 0.37 | a
1383 | S | 6 | O | -2 | 1.634 | 0.399 | bs
1384 | S | 6 | F | -1 | 1.56 | 0.37 | b
1385 | S | 6 | Cl | -1 | 2.03 | 0.37 | b
1386 | S | 6 | N | -3 | 1.72 | 0.37 | e
1387 | S | 9 | Br | -1 | 2.17 | 0.37 | b
1388 | S | 9 | I | -1 | 2.36 | 0.37 | b
1389 | S | 9 | S | -2 | 2.07 | 0.37 | b
1390 | S | 9 | Se | -2 | 2.21 | 0.37 | b
1391 | S | 9 | Te | -2 | 2.45 | 0.37 | b
1392 | S | 9 | N | -3 | 1.74 | 0.37 | b
1393 | S | 9 | P | -3 | 2.15 | 0.37 | b
1394 | S | 9 | As | -3 | 2.25 | 0.37 | b
1395 | S | 9 | H | -1 | 1.38 | 0.37 | b
1396 | Sb | 3 | O | -2 | 1.885 | 0.53 | bj
1397 | Sb | 3 | O | -2 | 1.927 | 0.446 | bg
1398 | Sb | 3 | O | -2 | 1.925 | 0.455 | be
1399 | Sb | 3 | O | -2 | 1.932 | 0.435 | bs
1400 | Sb | 3 | O | -2 | 1.924 | 0.47 | bd
1401 | Sb | 3 | O | -2 | 1.955 | 0.37 | an
1402 | Sb | 3 | S | -2 | 2.38 | 0.5 | e
1403 | Sb | 3 | S | -2 | 2.474 | 0.37 | a
1404 | Sb | 3 | Se | -2 | 2.6 | 0.37 | e
1405 | Sb | 3 | F | -1 | 1.883 | 0.37 | a
1406 | Sb | 3 | F | -1 | 1.9 | 0.37 | b
1407 | Sb | 3 | Cl | -1 | 2.35 | 0.37 | b
1408 | Sb | 3 | Br | -1 | 2.51 | 0.37 | e
1409 | Sb | 3 | I | -1 | 2.76 | 0.37 | e
1410 | Sb | 3 | N | -3 | 2.108 | 0.37 | d
1411 | Sb | 5 | O | -2 | 1.904 | 0.43 | be
1412 | Sb | 5 | O | -2 | 1.892 | 0.475 | bs
1413 | Sb | 5 | O | -2 | 1.912 | 0.37 | an
1414 | Sb | 5 | O | -2 | 1.908 | 0.409 | aw
1415 | Sb | 5 | F | -1 | 1.797 | 0.37 | a
1416 | Sb | 5 | Cl | -1 | 2.3 | 0.37 | b
1417 | Sb | 5 | Br | -1 | 2.48 | 0.37 | e
1418 | Sb | 5 | N | -3 | 1.99 | 0.35 | e
1419 | Sb | 9 | O | -2 | 1.934 | 0.37 | an
1420 | Sb | 9 | S | -2 | 2.45 | 0.37 | b
1421 | Sb | 9 | Se | -2 | 2.57 | 0.37 | b
1422 | Sb | 9 | Te | -2 | 2.78 | 0.37 | b
1423 | Sb | 9 | Br | -1 | 2.5 | 0.37 | b
1424 | Sb | 9 | I | -1 | 2.72 | 0.37 | b
1425 | Sb | 9 | N | -3 | 2.12 | 0.37 | b
1426 | Sb | 9 | P | -3 | 2.52 | 0.37 | b
1427 | Sb | 9 | As | -3 | 2.6 | 0.37 | b
1428 | Sb | 9 | H | -1 | 2.77 | 0.37 | b
1429 | Sc | 3 | O | -2 | 1.849 | 0.37 | a
1430 | Sc | 3 | O | -2 | 1.78 | 0.452 | bs
1431 | Sc | 3 | O | -2 | 1.877 | 0.35 | o
1432 | Sc | 3 | S | -2 | 2.321 | 0.37 | a
1433 | Sc | 3 | Se | -2 | 2.44 | 0.37 | b
1434 | Sc | 3 | Te | -2 | 2.64 | 0.37 | b
1435 | Sc | 3 | F | -1 | 1.76 | 0.37 | b
1436 | Sc | 3 | Cl | -1 | 2.36 | 0.37 | e
1437 | Sc | 3 | Cl | -1 | 2.23 | 0.37 | b
1438 | Sc | 3 | Br | -1 | 2.38 | 0.37 | b
1439 | Sc | 3 | I | -1 | 2.59 | 0.37 | b
1440 | Sc | 3 | N | -3 | 1.98 | 0.37 | b
1441 | Sc | 3 | P | -3 | 2.4 | 0.37 | b
1442 | Sc | 3 | As | -3 | 2.48 | 0.37 | b
1443 | Sc | 3 | H | -1 | 1.68 | 0.37 | b
1444 | Se | 2 | S | -2 | 2.21 | 0.37 | e
1445 | Se | 2 | Se | -2 | 2.33 | 0.37 | e
1446 | Se | 4 | O | -2 | 1.811 | 0.37 | a
1447 | Se | 4 | O | -2 | 1.805 | 0.401 | bs
1448 | Se | 4 | F | -1 | 1.73 | 0.37 | b
1449 | Se | 4 | Cl | -1 | 2.22 | 0.37 | b
1450 | Se | 4 | Br | -1 | 2.43 | 0.37 | e
1451 | Se | 6 | O | -2 | 1.788 | 0.37 | a
1452 | Se | 6 | O | -2 | 1.797 | 0.399 | bs
1453 | Se | 6 | F | -1 | 1.69 | 0.37 | b
1454 | Se | 6 | Cl | -1 | 2.16 | 0.37 | b
1455 | Se | 6 | N | -3 | 1.9 | 0.35 | e
1456 | Se | 9 | Br | -1 | 2.33 | 0.37 | b
1457 | Se | 9 | I | -1 | 2.54 | 0.37 | b
1458 | Se | 9 | S | -2 | 2.25 | 0.37 | b
1459 | Se | 9 | Se | -2 | 2.36 | 0.37 | b
1460 | Se | 9 | Te | -2 | 2.55 | 0.37 | b
1461 | Se | 9 | P | -3 | 2.34 | 0.37 | b
1462 | Se | 9 | As | -3 | 2.42 | 0.37 | b
1463 | Se | 9 | H | -1 | 1.54 | 0.37 | b
1464 | Si | 4 | O | -2 | 1.624 | 0.37 | b
1465 | Si | 4 | O | -2 | 1.622 | 0.37 | au
1466 | Si | 4 | O | -2 | 1.64 | 0.37 | a
1467 | Si | 4 | O | -2 | 1.624 | 0.389 | bs
1468 | Si | 4 | S | -2 | 2.126 | 0.37 | a
1469 | Si | 4 | Se | -2 | 2.26 | 0.37 | b
1470 | Si | 4 | Te | -2 | 2.49 | 0.37 | b
1471 | Si | 4 | F | -1 | 1.58 | 0.37 | b
1472 | Si | 4 | Cl | -1 | 2.03 | 0.37 | b
1473 | Si | 4 | Br | -1 | 2.2 | 0.37 | b
1474 | Si | 4 | I | -1 | 2.41 | 0.37 | b
1475 | Si | 4 | C | -4 | 1.883 | 0.37 | a
1476 | Si | 4 | N | -3 | 1.724 | 0.37 | a
1477 | Si | 4 | N | -3 | 1.77 | 0.37 | b
1478 | Si | 4 | P | -3 | 2.23 | 0.37 | b
1479 | Si | 4 | As | -3 | 2.31 | 0.37 | b
1480 | Si | 4 | H | -1 | 1.47 | 0.37 | b
1481 | Sm | 2 | O | -2 | 2.116 | 0.37 | ai
1482 | Sm | 2 | O | -2 | 2.126 | 0.37 | al
1483 | Sm | 2 | N | -3 | 2.267 | 0.37 | al
1484 | Sm | 3 | O | -2 | 2.088 | 0.37 | b
1485 | Sm | 3 | O | -2 | 2.049 | 0.404 | bs
1486 | Sm | 3 | O | -2 | 2.063 | 0.37 | ae
1487 | Sm | 3 | O | -2 | 2.055 | 0.37 | ai
1488 | Sm | 3 | S | -2 | 2.55 | 0.37 | b
1489 | Sm | 3 | S | -2 | 2.538 | 0.37 | al
1490 | Sm | 3 | Se | -2 | 2.67 | 0.37 | b
1491 | Sm | 3 | Te | -2 | 2.86 | 0.37 | b
1492 | Sm | 3 | F | -1 | 1.94 | 0.4 | p
1493 | Sm | 3 | F | -1 | 2 | 0.37 | e
1494 | Sm | 3 | Cl | -1 | 2.466 | 0.37 | b
1495 | Sm | 3 | Cl | -1 | 2.481 | 0.37 | al
1496 | Sm | 3 | Cl | -1 | 2.43 | 0.4 | p
1497 | Sm | 3 | Br | -1 | 2.66 | 0.37 | b
1498 | Sm | 3 | Br | -1 | 2.58 | 0.4 | p
1499 | Sm | 3 | I | -1 | 2.84 | 0.37 | b
1500 | Sm | 3 | I | -1 | 2.8 | 0.4 | p
1501 | Sm | 3 | N | -3 | 2.171 | 0.37 | ah
1502 | Sm | 3 | N | -3 | 2.24 | 0.37 | b
1503 | Sm | 3 | P | -3 | 2.63 | 0.37 | b
1504 | Sm | 3 | As | -3 | 2.7 | 0.37 | b
1505 | Sm | 3 | H | -1 | 1.96 | 0.37 | b
1506 | Sn | 2 | O | -2 | 1.849 | 0.5 | bd
1507 | Sn | 2 | O | -2 | 1.859 | 0.55 | bh
1508 | Sn | 2 | O | -2 | 1.91 | 0.451 | bs
1509 | Sn | 2 | O | -2 | 1.984 | 0.37 | b
1510 | Sn | 2 | O | -2 | 1.956 | 0.37 | bn
1511 | Sn | 2 | S | -2 | 2.35 | 0.5 | e
1512 | Sn | 2 | S | -2 | 2.423 | 0.37 | bn
1513 | Sn | 2 | Se | -2 | 2.476 | 0.37 | bn
1514 | Sn | 2 | Te | -2 | 2.747 | 0.37 | bn
1515 | Sn | 2 | F | -1 | 1.925 | 0.37 | a
1516 | Sn | 2 | F | -1 | 1.869 | 0.37 | bn
1517 | Sn | 2 | Cl | -1 | 2.335 | 0.43 | bi
1518 | Sn | 2 | Cl | -1 | 2.33 | 0.37 | bn
1519 | Sn | 2 | Cl | -1 | 2.36 | 0.37 | b
1520 | Sn | 2 | Br | -1 | 2.5 | 0.37 | bn
1521 | Sn | 2 | I | -1 | 2.752 | 0.37 | bn
1522 | Sn | 2 | N | -3 | 2.046 | 0.37 | bn
1523 | Sn | 2 | P | -3 | 2.488 | 0.37 | bn
1524 | Sn | 2 | As | -3 | 2.585 | 0.37 | bn
1525 | Sn | 2 | C | -4 | 2.077 | 0.37 | bn
1526 | Sn | 4 | O | -2 | 1.905 | 0.37 | a
1527 | Sn | 4 | O | -2 | 1.946 | 0.274 | bs
1528 | Sn | 4 | S | -2 | 2.399 | 0.37 | a
1529 | Sn | 4 | S | -2 | 2.393 | 0.37 | bn
1530 | Sn | 4 | Se | -2 | 2.524 | 0.37 | bn
1531 | Sn | 4 | F | -1 | 1.843 | 0.37 | a
1532 | Sn | 4 | F | -1 | 1.802 | 0.37 | bn
1533 | Sn | 4 | Cl | -1 | 2.276 | 0.37 | a
1534 | Sn | 4 | Br | -1 | 2.444 | 0.37 | bn
1535 | Sn | 4 | I | -1 | 2.7 | 0.37 | bn
1536 | Sn | 4 | N | -3 | 2.024 | 0.37 | bn
1537 | Sn | 9 | Br | -1 | 2.55 | 0.37 | b
1538 | Sn | 9 | I | -1 | 2.76 | 0.37 | b
1539 | Sn | 9 | S | -2 | 2.39 | 0.37 | aa
1540 | Sn | 9 | S | -2 | 2.45 | 0.37 | b
1541 | Sn | 9 | Se | -2 | 2.59 | 0.37 | b
1542 | Sn | 9 | Te | -2 | 2.76 | 0.37 | b
1543 | Sn | 9 | N | -3 | 2.06 | 0.37 | aa
1544 | Sn | 9 | N | -3 | 2.14 | 0.37 | b
1545 | Sn | 9 | P | -3 | 2.45 | 0.37 | b
1546 | Sn | 9 | As | -3 | 2.62 | 0.37 | b
1547 | Sn | 9 | H | -1 | 1.85 | 0.37 | b
1548 | Sr | 2 | O | -2 | 2.118 | 0.37 | a
1549 | Sr | 2 | O | -2 | 1.958 | 0.479 | bs
1550 | Sr | 2 | S | -2 | 2.59 | 0.37 | b
1551 | Sr | 2 | S | -2 | 2.65 | 0.37 | e
1552 | Sr | 2 | Se | -2 | 2.72 | 0.37 | b
1553 | Sr | 2 | Te | -2 | 2.87 | 0.37 | b
1554 | Sr | 2 | Te | -2 | 2.06 | 0.37 | e
1555 | Sr | 2 | F | -1 | 2.019 | 0.37 | b
1556 | Sr | 2 | Cl | -1 | 2.51 | 0.37 | b
1557 | Sr | 2 | Br | -1 | 2.68 | 0.37 | b
1558 | Sr | 2 | I | -1 | 2.88 | 0.37 | b
1559 | Sr | 2 | N | -3 | 2.23 | 0.37 | b
1560 | Sr | 2 | P | -3 | 2.67 | 0.37 | b
1561 | Sr | 2 | As | -3 | 2.76 | 0.37 | b
1562 | Sr | 2 | H | -1 | 2.01 | 0.37 | b
1563 | Ta | 4 | O | -2 | 2.29 | 0.37 | e
1564 | Ta | 5 | O | -2 | 1.92 | 0.37 | a
1565 | Ta | 5 | O | -2 | 1.916 | 0.343 | bs
1566 | Ta | 5 | S | -2 | 2.47 | 0.37 | e
1567 | Ta | 5 | F | -1 | 1.88 | 0.37 | b
1568 | Ta | 5 | Cl | -1 | 2.3 | 0.37 | b
1569 | Ta | 9 | Br | -1 | 2.45 | 0.37 | b
1570 | Ta | 9 | I | -1 | 2.66 | 0.37 | b
1571 | Ta | 9 | S | -2 | 2.39 | 0.37 | b
1572 | Ta | 9 | Se | -2 | 2.51 | 0.37 | b
1573 | Ta | 9 | Te | -2 | 2.7 | 0.37 | b
1574 | Ta | 9 | N | -3 | 2.01 | 0.37 | b
1575 | Ta | 9 | P | -3 | 2.47 | 0.37 | b
1576 | Ta | 9 | As | -3 | 2.55 | 0.37 | b
1577 | Ta | 9 | H | -1 | 1.76 | 0.37 | b
1578 | Tb | 3 | O | -2 | 2.032 | 0.37 | a
1579 | Tb | 3 | O | -2 | 2.049 | 0.37 | b
1580 | Tb | 3 | O | -2 | 2.02 | 0.379 | bs
1581 | Tb | 3 | O | -2 | 2.013 | 0.37 | ae
1582 | Tb | 3 | S | -2 | 2.51 | 0.37 | b
1583 | Tb | 3 | S | -2 | 2.498 | 0.37 | al
1584 | Tb | 3 | Se | -2 | 2.63 | 0.37 | b
1585 | Tb | 3 | Te | -2 | 2.82 | 0.37 | b
1586 | Tb | 3 | F | -1 | 1.936 | 0.37 | b
1587 | Tb | 3 | F | -1 | 1.9 | 0.4 | p
1588 | Tb | 3 | Cl | -1 | 2.427 | 0.37 | b
1589 | Tb | 3 | Cl | -1 | 2.437 | 0.37 | al
1590 | Tb | 3 | Cl | -1 | 2.39 | 0.4 | p
1591 | Tb | 3 | Br | -1 | 2.58 | 0.37 | b
1592 | Tb | 3 | Br | -1 | 2.54 | 0.4 | p
1593 | Tb | 3 | I | -1 | 2.8 | 0.37 | b
1594 | Tb | 3 | I | -1 | 2.77 | 0.4 | p
1595 | Tb | 3 | N | -3 | 2.13 | 0.37 | ah
1596 | Tb | 3 | N | -3 | 2.2 | 0.37 | b
1597 | Tb | 3 | P | -3 | 2.59 | 0.37 | b
1598 | Tb | 3 | As | -3 | 2.66 | 0.37 | b
1599 | Tb | 3 | H | -1 | 1.91 | 0.37 | b
1600 | Tb | 4 | O | -2 | 2.018 | 0.395 | bs
1601 | Tc | 3 | O | -2 | 1.768 | 0.37 | as
1602 | Tc | 4 | O | -2 | 1.841 | 0.37 | as
1603 | Tc | 4 | F | -1 | 1.88 | 0.4 | p
1604 | Tc | 4 | Cl | -1 | 2.21 | 0.37 | e
1605 | Tc | 5 | O | -2 | 1.859 | 0.37 | as
1606 | Tc | 5 | O | -2 | 1.87 | 0.37 | as
1607 | Tc | 6 | O | -2 | 1.955 | 0.37 | as
1608 | Tc | 7 | O | -2 | 1.909 | 0.37 | as
1609 | Tc | 7 | O | -2 | 1.915 | 0.375 | bs
1610 | Te | 4 | O | -2 | 1.955 | 0.44 | bd
1611 | Te | 4 | O | -2 | 1.96 | 0.389 | bs
1612 | Te | 4 | O | -2 | 1.96 | 0.41 | bk
1613 | Te | 4 | O | -2 | 1.977 | 0.37 | a
1614 | Te | 4 | S | -2 | 2.44 | 0.37 | e
1615 | Te | 4 | F | -1 | 1.87 | 0.37 | b
1616 | Te | 4 | Cl | -1 | 2.312 | 0.56 | bk
1617 | Te | 4 | Cl | -1 | 2.37 | 0.37 | b
1618 | Te | 4 | Br | -1 | 2.55 | 0.37 | e
1619 | Te | 4 | I | -1 | 2.782 | 0.37 | bp
1620 | Te | 6 | O | -2 | 1.917 | 0.37 | a
1621 | Te | 6 | O | -2 | 1.922 | 0.387 | bs
1622 | Te | 6 | O | -2 | 1.921 | 0.56 | bk
1623 | Te | 6 | F | -1 | 1.82 | 0.37 | b
1624 | Te | 6 | Cl | -1 | 2.3 | 0.37 | b
1625 | Te | 9 | Br | -1 | 2.53 | 0.37 | b
1626 | Te | 9 | I | -1 | 2.76 | 0.37 | b
1627 | Te | 9 | S | -2 | 2.45 | 0.37 | b
1628 | Te | 9 | Se | -2 | 2.53 | 0.37 | b
1629 | Te | 9 | Te | -2 | 2.76 | 0.37 | b
1630 | Te | 9 | N | -3 | 2.12 | 0.37 | b
1631 | Te | 9 | P | -3 | 2.52 | 0.37 | b
1632 | Te | 9 | As | -3 | 2.6 | 0.37 | b
1633 | Te | 9 | H | -1 | 1.83 | 0.37 | b
1634 | Th | 4 | O | -2 | 2.167 | 0.37 | b
1635 | Th | 4 | O | -2 | 2.117 | 0.42 | bs
1636 | Th | 4 | O | -2 | 2.18 | 0.35 | p
1637 | Th | 4 | S | -2 | 2.64 | 0.37 | b
1638 | Th | 4 | Se | -2 | 2.76 | 0.37 | b
1639 | Th | 4 | Te | -2 | 2.94 | 0.37 | b
1640 | Th | 4 | F | -1 | 2.068 | 0.37 | a
1641 | Th | 4 | F | -1 | 2.05 | 0.4 | p
1642 | Th | 4 | Cl | -1 | 2.55 | 0.37 | b
1643 | Th | 4 | Cl | -1 | 2.52 | 0.4 | p
1644 | Th | 4 | Br | -1 | 2.71 | 0.37 | b
1645 | Th | 4 | Br | -1 | 2.68 | 0.4 | p
1646 | Th | 4 | I | -1 | 2.93 | 0.37 | b
1647 | Th | 4 | I | -1 | 2.92 | 0.4 | p
1648 | Th | 4 | I | -1 | 2.96 | 0.37 | e
1649 | Th | 4 | N | -3 | 2.34 | 0.37 | b
1650 | Th | 4 | P | -3 | 2.73 | 0.37 | b
1651 | Th | 4 | As | -3 | 2.8 | 0.37 | b
1652 | Th | 4 | H | -1 | 2.07 | 0.37 | b
1653 | Ti | 2 | F | -1 | 2.15 | 0.37 | e
1654 | Ti | 2 | Cl | -1 | 2.31 | 0.37 | e
1655 | Ti | 2 | Br | -1 | 2.49 | 0.37 | e
1656 | Ti | 3 | O | -2 | 1.654 | 0.545 | bs
1657 | Ti | 3 | O | -2 | 1.791 | 0.37 | b
1658 | Ti | 3 | S | -2 | 2.11 | 0.37 | e
1659 | Ti | 3 | F | -1 | 1.723 | 0.37 | b
1660 | Ti | 3 | Cl | -1 | 2.22 | 0.37 | e
1661 | Ti | 3 | Cl | -1 | 2.17 | 0.37 | b
1662 | Ti | 3 | I | -1 | 2.52 | 0.37 | e
1663 | Ti | 4 | O | -2 | 1.815 | 0.37 | a
1664 | Ti | 4 | O | -2 | 1.819 | 0.342 | bs
1665 | Ti | 4 | O | -2 | 1.78 | 0.43 | o
1666 | Ti | 4 | S | -2 | 2.29 | 0.37 | e
1667 | Ti | 4 | F | -1 | 1.76 | 0.37 | b
1668 | Ti | 4 | Cl | -1 | 2.19 | 0.37 | b
1669 | Ti | 4 | Br | -1 | 2.36 | 0.37 | e
1670 | Ti | 9 | O | -2 | 1.79 | 0.37 | k
1671 | Ti | 9 | Cl | -1 | 2.184 | 0.37 | k
1672 | Ti | 9 | Br | -1 | 2.32 | 0.37 | b
1673 | Ti | 9 | I | -1 | 2.54 | 0.37 | b
1674 | Ti | 9 | S | -2 | 2.24 | 0.37 | b
1675 | Ti | 9 | Se | -2 | 2.38 | 0.37 | b
1676 | Ti | 9 | Te | -2 | 2.6 | 0.37 | b
1677 | Ti | 9 | N | -3 | 1.93 | 0.37 | b
1678 | Ti | 9 | N | -3 | 1.906 | 0.37 | k
1679 | Ti | 9 | P | -3 | 2.36 | 0.37 | b
1680 | Ti | 9 | As | -3 | 2.42 | 0.37 | b
1681 | Ti | 9 | H | -1 | 1.61 | 0.37 | b
1682 | Tl | 1 | O | -2 | 2.124 | 0.37 | a
1683 | Tl | 1 | O | -2 | 2.063 | 0.422 | bs
1684 | Tl | 1 | O | -2 | 2.172 | 0.37 | b
1685 | Tl | 1 | O | -2 | 2.162 | 0.37 | bm
1686 | Tl | 1 | O | -2 | 1.927 | 0.5 | af
1687 | Tl | 1 | S | -2 | 2.545 | 0.37 | a
1688 | Tl | 1 | F | -1 | 2.15 | 0.37 | b
1689 | Tl | 1 | Cl | -1 | 2.56 | 0.37 | b
1690 | Tl | 1 | Cl | -1 | 2.61 | 0.37 | e
1691 | Tl | 1 | Br | -1 | 2.69 | 0.37 | e
1692 | Tl | 1 | I | -1 | 2.822 | 0.37 | a
1693 | Tl | 1 | N | -3 | 2.286 | 0.37 | bm
1694 | Tl | 3 | O | -2 | 2.003 | 0.37 | b
1695 | Tl | 3 | O | -2 | 1.874 | 0.504 | bs
1696 | Tl | 3 | O | -2 | 2.162 | 0.37 | bm
1697 | Tl | 3 | F | -1 | 1.88 | 0.37 | b
1698 | Tl | 3 | Cl | -1 | 2.32 | 0.37 | b
1699 | Tl | 3 | Br | -1 | 2.65 | 0.35 | e
1700 | Tl | 3 | N | -3 | 2.014 | 0.37 | bm
1701 | Tl | 9 | Br | -1 | 2.7 | 0.37 | b
1702 | Tl | 9 | I | -1 | 2.91 | 0.37 | b
1703 | Tl | 9 | S | -2 | 2.63 | 0.37 | b
1704 | Tl | 9 | Se | -2 | 2.7 | 0.37 | b
1705 | Tl | 9 | Te | -2 | 2.93 | 0.37 | b
1706 | Tl | 9 | N | -3 | 2.29 | 0.37 | b
1707 | Tl | 9 | P | -3 | 2.71 | 0.37 | b
1708 | Tl | 9 | As | -3 | 2.79 | 0.37 | b
1709 | Tl | 9 | H | -1 | 2.05 | 0.37 | b
1710 | Tm | 3 | O | -2 | 2 | 0.37 | b
1711 | Tm | 3 | O | -2 | 1.997 | 0.381 | bs
1712 | Tm | 3 | O | -2 | 1.968 | 0.37 | ae
1713 | Tm | 3 | S | -2 | 2.45 | 0.37 | b
1714 | Tm | 3 | Se | -2 | 2.58 | 0.37 | b
1715 | Tm | 3 | Te | -2 | 2.77 | 0.37 | b
1716 | Tm | 3 | F | -1 | 1.842 | 0.37 | b
1717 | Tm | 3 | F | -1 | 1.86 | 0.4 | p
1718 | Tm | 3 | F | -1 | 1.91 | 0.37 | e
1719 | Tm | 3 | Cl | -1 | 2.38 | 0.37 | b
1720 | Tm | 3 | Cl | -1 | 2.381 | 0.37 | al
1721 | Tm | 3 | Cl | -1 | 2.35 | 0.4 | p
1722 | Tm | 3 | Br | -1 | 2.53 | 0.37 | b
1723 | Tm | 3 | Br | -1 | 2.5 | 0.4 | p
1724 | Tm | 3 | I | -1 | 2.74 | 0.37 | b
1725 | Tm | 3 | I | -1 | 2.74 | 0.4 | p
1726 | Tm | 3 | N | -3 | 2.14 | 0.37 | b
1727 | Tm | 3 | P | -3 | 2.53 | 0.37 | b
1728 | Tm | 3 | As | -3 | 2.62 | 0.37 | b
1729 | Tm | 3 | H | -1 | 1.85 | 0.37 | b
1730 | U | 2 | O | -2 | 2.08 | 0.37 | e
1731 | U | 3 | S | -2 | 2.54 | 0.37 | e
1732 | U | 3 | F | -1 | 2.02 | 0.4 | p
1733 | U | 3 | F | -1 | 2.09 | 0.37 | e
1734 | U | 3 | Cl | -1 | 2.49 | 0.4 | p
1735 | U | 3 | Br | -1 | 2.64 | 0.4 | p
1736 | U | 3 | I | -1 | 2.87 | 0.4 | p
1737 | U | 4 | O | -2 | 2.112 | 0.37 | b
1738 | U | 4 | O | -2 | 2.1 | 0.373 | bs
1739 | U | 4 | O | -2 | 2.13 | 0.35 | p
1740 | U | 4 | S | -2 | 2.55 | 0.37 | e
1741 | U | 4 | F | -1 | 2.038 | 0.37 | a
1742 | U | 4 | F | -1 | 2.034 | 0.37 | b
1743 | U | 4 | F | -1 | 2 | 0.4 | p
1744 | U | 4 | Cl | -1 | 2.47 | 0.4 | p
1745 | U | 4 | Br | -1 | 2.6 | 0.4 | p
1746 | U | 4 | Br | -1 | 2.61 | 0.37 | e
1747 | U | 4 | I | -1 | 2.88 | 0.37 | e
1748 | U | 4 | N | -3 | 2.18 | 0.37 | e
1749 | U | 5 | O | -2 | 2.075 | 0.37 | b
1750 | U | 5 | O | -2 | 2.009 | 0.66 | bs
1751 | U | 5 | O | -2 | 2.1 | 0.35 | p
1752 | U | 5 | F | -1 | 1.966 | 0.37 | b
1753 | U | 5 | F | -1 | 1.99 | 0.4 | p
1754 | U | 5 | Cl | -1 | 2.46 | 0.37 | b
1755 | U | 5 | Cl | -1 | 2.43 | 0.4 | p
1756 | U | 5 | Br | -1 | 2.7 | 0.35 | e
1757 | U | 6 | O | -2 | 2.051 | 0.519 | r
1758 | U | 6 | O | -2 | 2.046 | 0.473 | bs
1759 | U | 6 | O | -2 | 2.045 | 0.519 | bo
1760 | U | 6 | O | -2 | 2.075 | 0.37 | a
1761 | U | 6 | O | -2 | 2.08 | 0.35 | p
1762 | U | 6 | F | -1 | 1.98 | 0.4 | p
1763 | U | 6 | Cl | -1 | 2.42 | 0.4 | p
1764 | U | 6 | N | -3 | 1.93 | 0.35 | e
1765 | U | 9 | Br | -1 | 2.63 | 0.37 | b
1766 | U | 9 | I | -1 | 2.84 | 0.37 | b
1767 | U | 9 | S | -2 | 2.56 | 0.37 | b
1768 | U | 9 | Se | -2 | 2.7 | 0.37 | b
1769 | U | 9 | Te | -2 | 2.86 | 0.37 | b
1770 | U | 9 | N | -3 | 2.24 | 0.37 | b
1771 | U | 9 | P | -3 | 2.64 | 0.37 | b
1772 | U | 9 | As | -3 | 2.72 | 0.37 | b
1773 | U | 9 | H | -1 | 1.97 | 0.37 | b
1774 | V | 1 | O | -2 | 1.88 | 0.37 | e
1775 | V | 1 | Cl | -1 | 2 | 0.35 | e
1776 | V | 2 | O | -2 | 1.7 | 0.37 | e
1777 | V | 2 | S | -2 | 2.11 | 0.37 | e
1778 | V | 2 | F | -1 | 2.16 | 0.37 | e
1779 | V | 2 | Cl | -1 | 2.44 | 0.37 | e
1780 | V | 3 | O | -2 | 1.743 | 0.37 | a
1781 | V | 3 | O | -2 | 1.718 | 0.412 | bs
1782 | V | 3 | O | -2 | 1.749 | 0.37 | j
1783 | V | 3 | S | -2 | 2.17 | 0.37 | e
1784 | V | 3 | S | -2 | 2.185 | 0.37 | j
1785 | V | 3 | F | -1 | 1.702 | 0.37 | b
1786 | V | 3 | Cl | -1 | 2.19 | 0.37 | b
1787 | V | 3 | Br | -1 | 2.33 | 0.35 | e
1788 | V | 3 | N | -3 | 1.813 | 0.37 | j
1789 | V | 3 | N | -3 | 1.84 | 0.35 | e
1790 | V | 4 | O | -2 | 1.784 | 0.37 | a
1791 | V | 4 | O | -2 | 1.776 | 0.364 | bs
1792 | V | 4 | O | -2 | 1.78 | 0.37 | j
1793 | V | 4 | O | -2 | 1.735 | 0.37 | j
1794 | V | 4 | S | -2 | 2.226 | 0.37 | j
1795 | V | 4 | S | -2 | 2.181 | 0.37 | j
1796 | V | 4 | S | -2 | 2.24 | 0.37 | e
1797 | V | 4 | F | -1 | 1.7 | 0.37 | b
1798 | V | 4 | Cl | -1 | 2.16 | 0.37 | b
1799 | V | 4 | N | -3 | 1.875 | 0.37 | j
1800 | V | 5 | O | -2 | 1.803 | 0.37 | a
1801 | V | 5 | O | -2 | 1.799 | 0.388 | bs
1802 | V | 5 | O | -2 | 1.799 | 0.37 | x
1803 | V | 5 | S | -2 | 2.25 | 0.37 | e
1804 | V | 5 | F | -1 | 1.7 | 0.37 | e
1805 | V | 5 | Cl | -1 | 2.16 | 0.37 | b
1806 | V | 9 | O | -2 | 1.788 | 0.32 | ag
1807 | V | 9 | O | -2 | 1.81 | 0.34 | o
1808 | V | 9 | Br | -1 | 2.3 | 0.37 | b
1809 | V | 9 | I | -1 | 2.51 | 0.37 | b
1810 | V | 9 | S | -2 | 2.23 | 0.37 | b
1811 | V | 9 | Se | -2 | 2.33 | 0.37 | b
1812 | V | 9 | Te | -2 | 2.57 | 0.37 | b
1813 | V | 9 | N | -3 | 1.86 | 0.37 | b
1814 | V | 9 | P | -3 | 2.31 | 0.37 | b
1815 | V | 9 | As | -3 | 2.39 | 0.37 | b
1816 | V | 9 | H | -1 | 1.58 | 0.37 | b
1817 | W | 4 | O | -2 | 1.851 | 0.37 | aj
1818 | W | 5 | O | -2 | 1.881 | 0.37 | aj
1819 | W | 5 | O | -2 | 1.848 | 0.553 | bs
1820 | W | 6 | O | -2 | 1.917 | 0.37 | a
1821 | W | 6 | O | -2 | 1.909 | 0.339 | bs
1822 | W | 6 | O | -2 | 1.916 | 0.41 | x
1823 | W | 6 | O | -2 | 1.921 | 0.37 | b
1824 | W | 6 | O | -2 | 1.906 | 0.37 | aj
1825 | W | 6 | F | -1 | 1.83 | 0.37 | b
1826 | W | 6 | Cl | -1 | 2.27 | 0.37 | b
1827 | W | 9 | O | -2 | 1.896 | 0.28 | aj
1828 | W | 9 | Br | -1 | 2.45 | 0.37 | b
1829 | W | 9 | I | -1 | 2.66 | 0.37 | b
1830 | W | 9 | S | -2 | 2.39 | 0.37 | b
1831 | W | 9 | Se | -2 | 2.51 | 0.37 | b
1832 | W | 9 | Te | -2 | 2.71 | 0.37 | b
1833 | W | 9 | N | -3 | 2.06 | 0.37 | b
1834 | W | 9 | P | -3 | 2.46 | 0.37 | b
1835 | W | 9 | As | -3 | 2.54 | 0.37 | b
1836 | W | 9 | H | -1 | 1.76 | 0.37 | b
1837 | Xe | 2 | O | -2 | 2.05 | 0.35 | e
1838 | Xe | 2 | F | -1 | 2.02 | 0.37 | e
1839 | Xe | 4 | F | -1 | 1.93 | 0.37 | e
1840 | Xe | 6 | O | -2 | 2 | 0.37 | e
1841 | Xe | 6 | F | -1 | 1.89 | 0.37 | e
1842 | Xe | 8 | O | -2 | 1.94 | 0.37 | e
1843 | Y | 3 | O | -2 | 2.028 | 0.35 | bj
1844 | Y | 3 | O | -2 | 1.978 | 0.407 | bs
1845 | Y | 3 | O | -2 | 2.019 | 0.37 | a
1846 | Y | 3 | O | -2 | 2.014 | 0.37 | b
1847 | Y | 3 | S | -2 | 2.48 | 0.37 | b
1848 | Y | 3 | Se | -2 | 2.61 | 0.37 | b
1849 | Y | 3 | Te | -2 | 2.8 | 0.37 | b
1850 | Y | 3 | F | -1 | 1.904 | 0.37 | b
1851 | Y | 3 | F | -1 | 1.87 | 0.37 | e
1852 | Y | 3 | Cl | -1 | 2.4 | 0.37 | b
1853 | Y | 3 | Br | -1 | 2.55 | 0.37 | b
1854 | Y | 3 | I | -1 | 2.77 | 0.37 | b
1855 | Y | 3 | N | -3 | 2.17 | 0.37 | b
1856 | Y | 3 | P | -3 | 2.57 | 0.37 | b
1857 | Y | 3 | As | -3 | 2.64 | 0.37 | b
1858 | Y | 3 | H | -1 | 1.86 | 0.37 | b
1859 | Yb | 2 | O | -2 | 1.989 | 0.37 | al
1860 | Yb | 2 | N | -3 | 2.092 | 0.37 | al
1861 | Yb | 3 | O | -2 | 1.965 | 0.37 | a
1862 | Yb | 3 | O | -2 | 1.969 | 0.373 | bs
1863 | Yb | 3 | O | -2 | 1.985 | 0.37 | b
1864 | Yb | 3 | O | -2 | 1.954 | 0.37 | ae
1865 | Yb | 3 | S | -2 | 2.43 | 0.37 | b
1866 | Yb | 3 | Se | -2 | 2.56 | 0.37 | b
1867 | Yb | 3 | Te | -2 | 2.76 | 0.37 | b
1868 | Yb | 3 | F | -1 | 1.875 | 0.37 | b
1869 | Yb | 3 | F | -1 | 1.85 | 0.4 | p
1870 | Yb | 3 | F | -1 | 1.9 | 0.37 | e
1871 | Yb | 3 | Cl | -1 | 2.371 | 0.37 | b
1872 | Yb | 3 | Cl | -1 | 2.376 | 0.37 | al
1873 | Yb | 3 | Cl | -1 | 2.34 | 0.4 | p
1874 | Yb | 3 | Br | -1 | 2.451 | 0.37 | b
1875 | Yb | 3 | Br | -1 | 2.49 | 0.4 | p
1876 | Yb | 3 | I | -1 | 2.72 | 0.37 | b
1877 | Yb | 3 | I | -1 | 2.74 | 0.4 | p
1878 | Yb | 3 | N | -3 | 2.064 | 0.37 | ah
1879 | Yb | 3 | N | -3 | 2.12 | 0.37 | b
1880 | Yb | 3 | P | -3 | 2.53 | 0.37 | b
1881 | Yb | 3 | As | -3 | 2.59 | 0.37 | b
1882 | Yb | 3 | H | -1 | 1.82 | 0.37 | b
1883 | Zn | 2 | O | -2 | 1.704 | 0.37 | a
1884 | Zn | 2 | O | -2 | 1.684 | 0.383 | bs
1885 | Zn | 2 | O | -2 | 1.675 | 0.39 | o
1886 | Zn | 2 | S | -2 | 2.09 | 0.37 | b
1887 | Zn | 2 | Se | -2 | 2.22 | 0.37 | b
1888 | Zn | 2 | Te | -2 | 2.45 | 0.37 | b
1889 | Zn | 2 | F | -1 | 1.62 | 0.37 | b
1890 | Zn | 2 | F | -1 | 1.67 | 0.37 | e
1891 | Zn | 2 | Cl | -1 | 2.01 | 0.37 | b
1892 | Zn | 2 | Br | -1 | 2.15 | 0.37 | b
1893 | Zn | 2 | I | -1 | 2.36 | 0.37 | b
1894 | Zn | 2 | N | -3 | 1.77 | 0.37 | b
1895 | Zn | 2 | P | -3 | 2.15 | 0.37 | b
1896 | Zn | 2 | As | -3 | 2.24 | 0.37 | b
1897 | Zn | 2 | H | -1 | 1.42 | 0.37 | b
1898 | Zr | 2 | O | -2 | 2.34 | 0.37 | e
1899 | Zr | 2 | F | -1 | 2.24 | 0.37 | e
1900 | Zr | 2 | Cl | -1 | 2.58 | 0.37 | e
1901 | Zr | 4 | O | -2 | 1.928 | 0.37 | a
1902 | Zr | 4 | O | -2 | 1.913 | 0.406 | bs
1903 | Zr | 4 | O | -2 | 1.937 | 0.37 | b
1904 | Zr | 4 | S | -2 | 2.41 | 0.37 | b
1905 | Zr | 4 | Se | -2 | 2.53 | 0.37 | b
1906 | Zr | 4 | Te | -2 | 2.67 | 0.37 | b
1907 | Zr | 4 | F | -1 | 1.846 | 0.37 | a
1908 | Zr | 4 | F | -1 | 1.854 | 0.37 | b
1909 | Zr | 4 | Cl | -1 | 2.33 | 0.37 | b
1910 | Zr | 4 | Br | -1 | 2.48 | 0.37 | b
1911 | Zr | 4 | I | -1 | 2.69 | 0.37 | b
1912 | Zr | 4 | N | -3 | 2.11 | 0.37 | b
1913 | Zr | 4 | N | -3 | 2.15 | 0.37 | e
1914 | Zr | 4 | P | -3 | 2.52 | 0.37 | b
1915 | Zr | 4 | As | -3 | 2.57 | 0.37 | b
1916 | Zr | 4 | H | -1 | 1.79 | 0.37 | b