## Data of WWTPs(2)
Table S1. On-line monitoring data of the influent wastewater of WWTPs
Date | Flow rate of WWTP 1 (m3 d-1) | Average TP concentration of WWTP 1 (mg L-1) | Average COD concentration of WWTP 1 (mg L-1) | Flow rate of WWTP 2 (m3 d-1) | Average TP concentration of WWTP 2 (mg L-1) | Average COD concentration of WWTP 2 (mg L-1)
2018-07-01 | 11167 | 1.259 | 19.56 | 1407 | 0.451 | 88.46
2018-07-02 | 3767 | 1.204 | 20.4 | 1047 | 0.409 | 88.47
2018-07-03 | 6005 | 0.926 | 19.27 | 1334 | 0.399 | 122.47
2018-07-04 | 8250 | 0.648 | 18.14 | 1621 | 0.451 | 118.52
2018-07-05 | 10482 | 0.37 | 17.01 | 1107 | 0.438 | 116.98
2018-07-06 | 11536 | 1.325 | 15.88 | 1542 | 0.524 | 97.12
2018-07-07 | 12362 | 1.239 | 14.75 | 2286 | 0.414 | 103.96
2018-07-08 | 10036 | 1.184 | 13.62 | 2229 | 0.494 | 77.36
2018-07-09 | 10362 | 1.39 | 12.49 | 1833 | 0.516 | 72.35
2018-07-10 | 11375 | 1.031 | 14.94 | 2100 | 0.48 | 83.76
2018-07-11 | 10960 | 1.087 | 16.61 | 2280 | 0.537 | 73.69
2018-07-12 | 11923 | 0.737 | 11.97 | 2097 | 0.458 | 91.58
2018-07-13 | 12195 | 0.942 | 15.46 | 1475 | 0.388 | 99.85
2018-07-14 | 11562 | 0.543 | 7.83 | 1436 | 0.357 | 126.36
2018-07-15 | 11485 | 0.401 | 5.365 | 1333 | 0.367 | 121.05
2018-07-16 | 13553 | 0.259 | 2.9 | 1706 | 0.45 | 108.15
2018-07-17 | 12270 | 1.456 | 5.7 | 2020 | 0.349 | 110.04
2018-07-18 | 13777 | 1.343 | 27.82 | 2045 | 1.161 | 104.62
2018-07-19 | 12768 | 1.453 | 20.72 | 1525 | 0.823 | 132.53
2018-07-20 | 12813 | 0.766 | 18.86 | 1615 | 1.033 | 195.41
2018-07-21 | 12121 | 1.688 | 39.7 | 1794 | 1.077 | 123.31
2018-07-22 | 9072 | 1.875 | 59.14 | 3732 | 0.665 | 94.54
2018-07-23 | 11541 | 1.787 | 46.03 | 2032 | 0.631 | 76.13
2018-07-24 | 13437 | 0.58 | 6.68 | 2164 | 0.744 | 69.35
2018-07-25 | 12221 | 0.995 | 4.44 | 1891 | 0.678 | 55.22
2018-07-26 | 12126 | 1.135 | 3.52 | 1989 | 0.828 | 68.33
2018-07-27 | 11903 | 1.311 | 2.6 | 1986 | 1.094 | 98.31
2018-07-28 | 12351 | 1.401 | 1.68 | 2214 | 0.949 | 95.96
2018-07-29 | 13093 | 1.543 | 13.1 | 2058 | 0.971 | 92.66
2018-07-30 | 13060 | 1.334 | 9.55 | 1992 | 0.85 | 117.04
2018-07-31 | 13183 | 1.171 | 4.82 | 4694 | 0.86 | 93.77
2018-08-01 | 12620 | 0.373 | 8.63 | 5399 | 0.947 | 68.71
2018-08-02 | 12755 | 0.989 | 20.97 | 4139 | 0.698 | 92.2
2018-08-03 | 9647 | 1.23 | 25.8 | 3128 | 0.663 | 113.67
2018-08-04 | 11755 | 0.681 | 20.89 | 4399 | 0.472 | 88.74
2018-08-05 | 11965 | 0.686 | 2.99 | 4750 | 0.439 | 89.14
2018-08-06 | 11395 | 0.858 | 5.21 | 4364 | 0.465 | 86.21
2018-08-07 | 10251 | 1.017 | 24.29 | 5122 | 0.473 | 87.56
2018-08-08 | 11420 | 0.624 | 10.16 | 4413 | 0.493 | 84.76
2018-08-09 | 11863 | 1.06 | 23.79 | 4337 | 1.625 | 78.7
2018-08-10 | 10944 | 1.334 | 24.97 | 4559 | 1.981 | 75.1
2018-08-11 | 13045 | 1.169 | 24.31 | 7377 | 1.198 | 86.13
2018-08-12 | 11637 | 0.917 | 23.01 | 5153 | 0.227 | 55.6
2018-08-13 | 11019 | 0.67 | 21.42 | 4451 | 0.257 | 60.41
2018-08-14 | 11793 | 0.423 | 26.84 | 5519 | 0.286 | 70.02
2018-08-15 | 10843 | 1.155 | 24.45 | 6155 | 1.61 | 82.18
2018-08-16 | 11112 | 1.265 | 28.11 | 5678 | 1.804 | 58.76
2018-08-17 | 15161 | 2.731 | 81.47 | 4507 | 1.762 | 61.3
2018-08-18 | 15116 | 2.228 | 60.6 | 5314 | 2.156 | 65.07
2018-08-19 | 12898 | 1.62 | 42.93 | 4146 | 2.942 | 99.33
2018-08-20 | 11394 | 1.692 | 14.67 | 5110 | 2.16 | 76.49
2018-08-21 | 10885 | 1.788 | 50.5 | 4815 | 2.123 | 83.7
2018-08-22 | 11171 | 1.768 | 49.2 | 9438 | 1.712 | 77.75
2018-08-23 | 9561 | 1.043 | 43.23 | 6675 | 1.453 | 51.1
2018-08-24 | 9715 | 1.063 | 44.24 | 5606 | 1.529 | 54.52
2018-08-25 | 9631 | 1.376 | 43.85 | 5165 | 0.853 | 27.22
2018-08-26 | 9633 | 1.314 | 45.59 | 6305 | 1.629 | 95.08
2018-08-27 | 9668 | 1.029 | 33.88 | 6219 | 1.456 | 45.19
2018-08-28 | 9666 | 1.256 | 29.21 | 3922 | 1.559 | 51.2
2018-08-29 | 9706 | 1.398 | 30.21 | 4834 | 1.63 | 54.71
2018-08-30 | 4511 | 1.63 | 38.94 | 6815 | 1.528 | 49.3
2018-08-31 | 5478 | 1.602 | 38.08 | 6206 | 1.613 | 49.85
2018-09-01 | 8803 | 1.487 | 36.89 | 5036 | 1.432 | 39.95
2018-09-02 | 9427 | 1.458 | 35.74 | 5350 | 1.355 | 50.33
2018-09-03 | 10903 | 1.464 | 34.06 | 4948 | 0.963 | 46.33
2018-09-04 | 16768 | 1.393 | 34.47 | 3400 | 0.906 | 48.1
2018-09-05 | 15653 | 1.628 | 39.88 | 4653 | 0.909 | 48.06
2018-09-06 | 14738 | 1.422 | 37.14 | 3982 | 0.925 | 52.43
2018-09-07 | 14400 | 1.508 | 38.92 | 5462 | 1.361 | 71.31
2018-09-08 | 14848 | 1.326 | 38.02 | 5075 | 1.52 | 80.4
2018-09-09 | 12681 | 0.853 | 30.04 | 5681 | 0.965 | 15.39
2018-09-10 | 12087 | 0.958 | 26.87 | 3139 | 0.926 | 9.61
2018-09-11 | 12459 | 1.138 | 28.07 | 5505 | 1.067 | 38.59
2018-09-12 | 12604 | 1.066 | 31.87 | 4534 | 0.997 | 38.36
2018-09-13 | 12974 | 1.573 | 38.72 | 4997 | 0.997 | 31.69
2018-09-14 | 12568 | 1.638 | 33.7 | 4218 | 1.036 | 35.25
2018-09-15 | 12622 | 1.189 | 36.76 | 4636 | 1.059 | 37.66
2018-09-16 | 13029 | 0.421 | 43.91 | 3923 | 1.167 | 38.6
2018-09-17 | 13362 | 1.184 | 46.36 | 4677 | 1.495 | 47.82
2018-09-18 | 13845 | 1.452 | 52.78 | 5878 | 0.963 | 38.73
2018-09-19 | 13828 | 1.457 | 54.29 | 5090 | 0.816 | 26.56
2018-09-20 | 13258 | 1.139 | 46.34 | 4667 | 1.009 | 39.83
2018-09-21 | 12965 | 1.45 | 51.61 | 3156 | 1.159 | 40.78
2018-09-22 | 12705 | 1.703 | 57.08 | 3807 | 2.026 | 55.6
2018-09-23 | 13025 | 1.864 | 58.1 | 3429 | 2.893 | 53.15
2018-09-24 | 12340 | 1.999 | 63.76 | 2544 | 3.76 | 64.98
2018-09-25 | 12801 | 1.375 | 36.93 | 3527 | 3.514 | 58.02
2018-09-26 | 10958 | 2.049 | 65.49 | 3644 | 3.169 | 46.81
2018-09-27 | 10120 | 2.186 | 66.44 | 4706 | 3.076 | 48.27
2018-09-28 | 9930 | 2.198 | 68.76 | 3901 | 2.713 | 67.38
2018-09-29 | 10100 | 2.253 | 81.2 | 4723 | 3.361 | 115.76
2018-09-30 | 10740 | 1.918 | 65.26 | 3981 | 2.928 | 69.39
2018-10-01 | 11946 | 2.168 | 32.81 | 4169 | 2.665 | 67.33
2018-10-02 | 10964 | 2.245 | 58.89 | 4233 | 2.892 | 57.13
2018-10-03 | 11190 | 2.093 | 53.14 | 4295 | 3.038 | 93.08
2018-10-04 | 11367 | 2.452 | 64.22 | 4289 | 3.651 | 116.21
2018-10-05 | 11311 | 2.008 | 51.42 | 4211 | 3.115 | 105.22
2018-10-06 | 12897 | 2.38 | 63.91 | 4116 | 2.36 | 99.29
2018-10-07 | 11837 | 2.719 | 80.03 | 4402 | 1.982 | 77.65
2018-10-08 | 10475 | 2.388 | 66.24 | 4073 | 2.33 | 95.01
2018-10-09 | 10250 | 2.031 | 51.58 | 4391 | 1.779 | 80.47
2018-10-10 | 9096 | 2.252 | 56.82 | 3782 | 1.439 | 60.35
2018-10-11 | 12715 | 1.918 | 49.35 | 4459 | 1.521 | 64.73
2018-10-12 | 13015 | 0.87 | 22 | 3223 | 1.962 | 141.07
2018-10-13 | 13290 | 1.403 | 44.63 | 3556 | 1.533 | 117.89
2018-10-14 | 14900 | 1.396 | 44.93 | 4128 | 1.454 | 98.86
2018-10-15 | 14189 | 1.78 | 51.56 | 3828 | 1.558 | 98.97
2018-10-16 | 14645 | 1.78 | 52.95 | 3444 | 1.963 | 119.61
2018-10-17 | 13634 | 1.928 | 51.63 | 3571 | 2.056 | 126.32
2018-10-18 | 14041 | 1.515 | 47.86 | 3830 | 1.669 | 99.82
2018-10-19 | 13878 | 1.77 | 43.77 | 4446 | 1.508 | 91.34
2018-10-20 | 13761 | 1.904 | 46.79 | 3790 | 1.829 | 100.21
2018-10-21 | 13693 | 1.956 | 46.54 | 4096 | 1.839 | 103.72
2018-10-22 | 13637 | 2.228 | 54.33 | 3518 | 1.48 | 92.33
2018-10-23 | 10716 | 2.538 | 64.28 | 4481 | 1.842 | 103.39
2018-10-24 | 4340 | 2.473 | 61.06 | 3306 | 1.53 | 91.75
2018-10-25 | 6500 | 2.327 | 56.24 | 4412 | 1.96 | 131.3
2018-10-26 | 8679 | 2.275 | 51.44 | 4337 | 1.751 | 65.86
2018-10-27 | 10848 | 2.016 | 46.5 | 4376 | 1.686 | 9.66
2018-10-28 | 10082 | 2.205 | 52.74 | 4103 | 1.565 | 31.01
2018-10-29 | 10123 | 2.309 | 54.5 | 2835 | 2.16 | 56.28
2018-10-30 | 10116 | 2.141 | 52.87 | 4235 | 1.571 | 41.24
2018-10-31 | 9794 | 1.633 | 45.21 | 4343 | 1.498 | 71.89
2018-11-01 | 10074 | 2.693 | 52.2 | 3708 | 1.865 | 79.28
2018-11-02 | 10820 | 2.043 | 41.46 | 4435 | 1.801 | 79.03
2018-11-03 | 10963 | 2.508 | 54.01 | 3857 | 1.906 | 105.1
2018-11-04 | 9260 | 2.128 | 45.91 | 4476 | 1.748 | 74.02
2018-11-05 | 9596 | 2.101 | 45.51 | 3386 | 1.753 | 66.71
2018-11-06 | 9760 | 2.045 | 46.54 | 4117 | 1.662 | 66.77
2018-11-07 | 9506 | 2.19 | 49.89 | 4867 | 1.695 | 70.09
2018-11-08 | 9712 | 2.324 | 20.05 | 3918 | 1.627 | 71.73
2018-11-09 | 11000 | 4.022 | 80.95 | 4279 | 1.84 | 77.94
2018-11-10 | 9783 | 1.966 | 52.03 | 4878 | 1.837 | 80.88
2018-11-11 | 9743 | 2.16 | 54.9 | 4094 | 1.94 | 92
2018-11-12 | 9699 | 2.365 | 60.56 | 4681 | 1.966 | 90.16
2018-11-13 | 9159 | 2.648 | 68.39 | 3748 | 1.859 | 83.47
2018-11-14 | 11413 | 2.555 | 66.24 | 4077 | 2.573 | 124.34
2018-11-15 | 14002 | 1.995 | 51.26 | 3834 | 0.237 | 99.28
2018-11-16 | 9801 | 2.115 | 56.98 | 4154 | 0.263 | 90.97
2018-11-17 | 9619 | 1.864 | 53.4 | 3375 | 0.288 | 92.09
2018-11-18 | 9624 | 1.989 | 54.31 | 4078 | 1.977 | 104.58
2018-11-19 | 9791 | 2.052 | 55.2 | 3264 | 1.92 | 100.62
2018-11-20 | 9989 | 1.934 | 52.23 | 4262 | 1.596 | 103.26
2018-11-21 | 9825 | 1.808 | 48.95 | 3509 | 1.842 | 108.17
2018-11-22 | 11414 | 2.044 | 57.77 | 3652 | 1.962 | 104.94
2018-11-23 | 10295 | 2.1 | 68.74 | 3294 | 1.215 | 115.97
2018-11-24 | 9808 | 2.284 | 65.56 | 3145 | 0.468 | 118.27
2018-11-25 | 10386 | 1.951 | 53.62 | 3479 | 1.714 | 104.78
2018-11-26 | 9562 | 1.99 | 54.51 | 3670 | 1.892 | 120.65
2018-11-27 | 10564 | 2.02 | 55.51 | 3953 | 1.726 | 49.03
2018-11-28 | 9775 | 1.827 | 49.67 | 2928 | 1.764 | 52.52
2018-11-29 | 10811 | 1.832 | 49.61 | 2267 | 1.718 | 73.17
2018-11-30 | 10052 | 1.806 | 51.05 | 1393 | 2.45 | 124.55
2018-12-01 | 9841 | 0.442 | 46.74 | 2981 | 2.302 | 91.06
2018-12-02 | 9604 | 2.152 | 53.16 | 4287 | 1.78 | 72.45
2018-12-03 | 9953 | 2.028 | 51.96 | 3124 | 1.775 | 63.14
2018-12-04 | 9832 | 1.848 | 45.83 | 2922 | 1.863 | 53.83
2018-12-05 | 9394 | 1.863 | 48.67 | 2887 | 1.919 | 105.19
2018-12-06 | 8524 | 2.057 | 47.49 | 2755 | 1.908 | 108.21
2018-12-07 | 10336 | 1.816 | 44.54 | 3275 | 1.357 | 135.91
2018-12-08 | 9418 | 1.96 | 48.23 | 2208 | 0.58 | 111.63
2018-12-09 | 9675 | 2.022 | 48.33 | 2818 | 2.024 | 99.92
2018-12-10 | 7961 | 2.902 | 67.68 | 3316 | 2.4 | 150.01
2018-12-11 | 8760 | 2.197 | 50.05 | 1970 | 2.347 | 140.12
2018-12-12 | 8270 | 1.948 | 31.75 | 2794 | 2.482 | 133.13
2018-12-13 | 8457 | 2.972 | 57.57 | 2896 | 1.902 | 112.07
2018-12-14 | 7672 | 1.98 | 38.98 | 2954 | 2.347 | 134.65
2018-12-15 | 9536 | 2.13 | 45.37 | 2662 | 1.942 | 97
2018-12-16 | 9940 | 2.104 | 57.92 | 2829 | 2.183 | 105.36
2018-12-17 | 9015 | 2.175 | 54.76 | 1787 | 2.463 | 114.71
2018-12-18 | 8150 | 2.17 | 50.31 | 2175 | 3.12 | 151.08
2018-12-19 | 13502 | 1.984 | 61.04 | 3834 | 1.835 | 134.37
2018-12-20 | 13424 | 1.214 | 37.61 | 2261 | 2.651 | 125.34
2018-12-21 | 11564 | 1.538 | 42.36 | 2974 | 2.427 | 146.96
2018-12-22 | 11423 | 1.61 | 37.58 | 2950 | 2.32 | 117.31
2018-12-23 | 11419 | 1.628 | 36.49 | 1730 | 2.72 | 122.71
2018-12-24 | 12713 | 2.275 | 48.55 | 1702 | 3.476 | 175.14
2018-12-25 | 13149 | 3.109 | 69.78 | 3708 | 2.299 | 108.18
2018-12-26 | 8015 | 1.598 | 39.58 | 4747 | 2.214 | 117.01
2018-12-27 | 8291 | 1.402 | 91.08 | 4148 | 2.312 | 118.61
2018-12-28 | 10169 | 1.509 | 42.91 | 2620 | 2.017 | 129.82
2018-12-29 | 10544 | 1.881 | 50.92 | 3221 | 2.761 | 122.99
2018-12-30 | 10093 | 3.109 | 105.28 | 2677 | 2.855 | 128.13
2018-12-31 | 10191 | 1.983 | 88.4 | 3301 | 2.573 | 191.87
2019-01-01 | 7455 | 3.887 | 82.77 | 3188 | 2.539 | 133.27
2019-01-02 | 7853 | 3.25 | 111.39 | 3012 | 1.971 | 181.13
2019-01-03 | 9821 | 2.287 | 55.37 | 2739 | 2.651 | 100.48
2019-01-04 | 10186 | 3.37 | 87 | 2474 | 2.793 | 128.26
2019-01-05 | 6292 | 2.527 | 53.37 | 2622 | 3.076 | 166.03
2019-01-06 | 10213 | 2.411 | 55.59 | 2244 | 2.466 | 139.22
2019-01-07 | 5452 | 2.44 | 62.52 | 2707 | 3.827 | 173.57
2019-01-08 | 12347 | 2.365 | 44.95 | 2735 | 2.008 | 99.73
2019-01-09 | 11458 | 2.136 | 39.83 | 2247 | 2.954 | 131.11
2019-01-10 | 9044 | 2.265 | 41.05 | 2887 | 0.78 | 39.29
2019-01-11 | 8694 | 2.063 | 31.9 | 3151 | 0.936 | 42.3
2019-01-12 | 9322 | 2.148 | 32.6 | 2800 | 2.073 | 124.92
2019-01-13 | 9033 | 2.395 | 45.96 | 3111 | 2.497 | 114.76
2019-01-14 | 8176 | 2.468 | 58.32 | 2548 | 2.272 | 110.79
2019-01-15 | 8574 | 2.367 | 68.25 | 2951 | 2.673 | 131.32
2019-01-16 | 8231 | 2.44 | 65.02 | 1987 | 2.435 | 119.53
2019-01-17 | 7483 | 2.403 | 60.54 | 2677 | 2.858 | 136.34
2019-01-18 | 6812 | 2.889 | 69.5 | 1878 | 2.801 | 148.44
2019-01-19 | 11922 | 2.496 | 62.59 | 2284 | 2.933 | 122.21
2019-01-20 | 9829 | 2.577 | 75.94 | 2369 | 3.378 | 165.04
2019-01-21 | 9338 | 2.233 | 61.92 | 2207 | 3.32 | 154.15
2019-01-22 | 8163 | 2.168 | 62.41 | 1914 | 3.207 | 147.63
2019-01-23 | 7573 | 3.426 | 111.46 | 2137 | 3.607 | 193.91
2019-01-24 | 8636 | 2.27 | 69.75 | 2131 | 3.169 | 151.22
2019-01-25 | 8120 | 2.393 | 65.35 | 2136 | 3.103 | 151.17
2019-01-26 | 8355 | 2.743 | 75.17 | 1856 | 3.099 | 152.32
2019-01-27 | 8311 | 2.718 | 78.72 | 2790 | 2.374 | 170.75
2019-01-28 | 9016 | 4.073 | 125.73 | 2686 | 0.837 | 159.75
2019-01-29 | 8644 | 3.165 | 88.1 | 1910 | 2.775 | 142.41
2019-01-30 | 9930 | 2.288 | 80.53 | 3248 | 2.587 | 147.97
2019-01-31 | 9502 | 1.961 | 66.93 | 3288 | 2.899 | 160.38
2019-02-01 | 11090 | 1.879 | 63.68 | 2945 | 2.834 | 148.73
2019-02-02 | 10599 | 2.604 | 87.35 | 2647 | 2.886 | 145.62
2019-02-03 | 10492 | 2.818 | 87.13 | 3027 | 2.755 | 144.84
2019-02-04 | 10258 | 2.643 | 84.58 | 4017 | 2.57 | 79.07
2019-02-05 | 10480 | 5.926 | 176 | 3299 | 3.142 | 169.66
2019-02-06 | 9753 | 2.844 | 84.41 | 3071 | 3.216 | 182.02
2019-02-07 | 8865 | 2.638 | 80.44 | 2933 | 0.591 | 179.54
2019-02-08 | 9071 | 2.725 | 80.6 | 3163 | 3.252 | 183.17
2019-02-09 | 9195 | 2.841 | 85.93 | 3283 | 3.737 | 215.41
2019-02-10 | 9017 | 2.888 | 85.34 | 4250 | 4.496 | 246.53
2019-02-11 | 9785 | 6.265 | 163.04 | 4649 | 3.78 | 214.94
2019-02-12 | 11961 | 2.953 | 89.99 | 4606 | 4.103 | 181.21
2019-02-13 | 10743 | 3.475 | 102.52 | 4470 | 3.307 | 277.55
2019-02-14 | 9679 | 3.353 | 97.86 | 2562 | 3.122 | 256.81
2019-02-15 | 9425 | 3.044 | 115.31 | 4135 | 2.65 | 208.14
2019-02-16 | 9082 | 4.272 | 124.04 | 3272 | 3.317 | 193.86
2019-02-17 | 10538 | 3.147 | 107.11 | 2100 | 3.652 | 221.55
2019-02-18 | 10174 | 4.05 | 111.41 | 4117 | 3.147 | 180.59
2019-02-19 | 9514 | 5.244 | 143.52 | 2967 | 3.613 | 181.92
2019-02-20 | 8578 | 3.18 | 96.86 | 3252 | 2.544 | 173.87
2019-02-21 | 11489 | 2.365 | 69.73 | 2642 | 2.312 | 177.71
2019-02-22 | 10833 | 2.308 | 65.22 | 2668 | 3.348 | 195.61
2019-02-23 | 9492 | 2.31 | 67.98 | 2313 | 3.121 | 148.99
2019-02-24 | 10854 | 2.835 | 81.96 | 3354 | 2.931 | 133.58
2019-02-25 | 11331 | 3.262 | 94.75 | 2678 | 2.554 | 140.57
2019-02-26 | 12611 | 2.53 | 75.9 | 2966 | 3.218 | 185.78
2019-02-27 | 13063 | 2.165 | 64.22 | 2946 | 2.805 | 144.71
2019-02-28 | 11515 | 2.986 | 87.6 | 3173 | 2.193 | 116.45
2019-03-01 | 11192 | 1.787 | 64.16 | 2414 | 2.691 | 152.16
2019-03-02 | 10351 | 2.128 | 55.11 | 2858 | 2.898 | 148.26
2019-03-03 | 10150 | 2.224 | 46.71 | 2146 | 3.075 | 139.27
2019-03-04 | 9863.5 | 5.502 | 130.98 | 1498 | 3.452 | 152.24
2019-03-05 | 9577 | 6.152 | 117.26 | 2152 | 3.774 | 185.9
2019-03-06 | 10511 | 3.385 | 87.9 | 3622 | 2.382 | 122.64
2019-03-07 | 9003 | 3.305 | 107.43 | 2857 | 2.63 | 134.33
2019-03-08 | 10073 | 1.332 | 97.3 | 2914 | 2.013 | 105.88
2019-03-09 | 10331 | 2.106 | 76.66 | 2933 | 2.579 | 170.4
2019-03-10 | 7598 | 2.599 | 67.43 | 2956 | 1.855 | 142.7
2019-03-11 | 9603 | 2.827 | 72.61 | 4492 | 1.069 | 100.28
2019-03-12 | 8974 | 2.64 | 73.17 | 4313 | 1.599 | 121.25
2019-03-13 | 8709 | 4.12 | 96.52 | 3162 | 1.89 | 146
2019-03-14 | 10199 | 2.413 | 66.83 | 2110 | 2.738 | 162.43
2019-03-15 | 10186 | 2.443 | 68.19 | 2155 | 1.521 | 175.78
2019-03-16 | 9501 | 2.49 | 65.65 | 3207 | 2.199 | 151.18
2019-03-17 | 8251 | 2.53 | 65.04 | 2755 | 2.3 | 154.76
2019-03-18 | 8963 | 2.565 | 71.68 | 2609 | 2.456 | 170.8
2019-03-19 | 10106 | 2.588 | 79.49 | 2783 | 2.224 | 90.55
2019-03-20 | 9554 | 2.58 | 71.63 | 3258 | 1.707 | 133.73
2019-03-21 | 8504 | 2.848 | 68.9 | 2114 | 1.944 | 139.11
2019-03-22 | 9347 | 2.534 | 64.51 | 2812 | 1.96 | 150.19
2019-03-23 | 8467 | 4.589 | 95.05 | 2071 | 1.752 | 168.24
2019-03-24 | 7491 | 2.808 | 70.31 | 2975 | 1.862 | 145.54
2019-03-25 | 7022 | 3.057 | 81.11 | 2081 | 1.579 | 51.69
2019-03-26 | 9170 | 2.5 | 66.21 | 1991 | 1.803 | 157.34
2019-03-27 | 9820 | 2.802 | 76.19 | 2183 | 1.907 | 168.57
2019-03-28 | 9516 | 2.522 | 76.33 | 2950 | 2.595 | 169.17
2019-03-29 | 9169 | 2.174 | 57.94 | 2085 | 1.605 | 130.57
2019-03-30 | 9467 | 2.709 | 66.62 | 2375 | 1.503 | 133.47
2019-03-31 | 8335 | 2.839 | 71.82 | 2007 | 1.89 | 168.64
2019-04-01 | 8558 | 2.66 | 69.89 | 2280 | 1.474 | 177.91
2019-04-02 | 10524 | 2.545 | 73.96 | 2839 | 1.541 | 162.13
2019-04-03 | 8760 | 2.115 | 58.42 | 2501 | 1.639 | 143.44
2019-04-04 | 8834 | 2.001 | 49.84 | 2397 | 1.763 | 130.02
2019-04-05 | 9407 | 2.16 | 55.32 | 2160 | 2.771 | 162.37
2019-04-06 | 9294 | 2.379 | 61.3 | 2265 | 2.767 | 158.84
2019-04-07 | 9591 | 2.641 | 65.09 | 2154 | 2.989 | 193.76
2019-04-08 | 9749 | 2.583 | 69.02 | 2099 | 3.231 | 189.52
2019-04-09 | 10001 | 2.253 | 55.82 | 1777 | 3.084 | 167.13
2019-04-10 | 8993 | 2.033 | 51.67 | 2029 | 2.899 | 176.55
2019-04-11 | 9525 | 2.641 | 71.01 | 2741 | 3.422 | 157.74
2019-04-12 | 3594 | 2.841 | 65.17 | 1823 | 3.458 | 186.99
2019-04-13 | 9923 | 2.836 | 69.21 | 1475 | 2.896 | 178.9
2019-04-14 | 9591 | 2.764 | 64.63 | 3032 | 2.715 | 188.27
2019-04-15 | 9228 | 2.73 | 68.01 | 2364 | 3.042 | 185.86
2019-04-16 | 8242 | 2.654 | 64.77 | 1834 | 2.896 | 222.51
2019-04-17 | 8916 | 2.57 | 56.7 | 2535 | 3.464 | 239.18
2019-04-18 | 7684 | 2.637 | 60.58 | 2271 | 2.917 | 87.36
2019-04-19 | 8582 | 3.041 | 66.64 | 2106 | 3.324 | 195.28
2019-04-20 | 7208 | 3.548 | 82.81 | 2092 | 2.894 | 168.03
2019-04-21 | 8951 | 3.077 | 62.19 | 2554 | 3.134 | 169.69
2019-04-22 | 8378 | 3.272 | 69.12 | 2470 | 3.122 | 164.92
2019-04-23 | 7978 | 3.357 | 71.69 | 2310 | 3.848 | 181.23
2019-04-24 | 8670 | 3.355 | 72.66 | 2101 | 2.97 | 149.88
2019-04-25 | 7131 | 2.727 | 56.47 | 2164 | 2.896 | 149.54
2019-04-26 | 7513 | 2.252 | 56.24 | 2210 | 3.279 | 152.46
2019-04-27 | 7234 | 3.009 | 59.97 | 2044 | 3.33 | 166.19
2019-04-28 | 7748 | 2.769 | 57.58 | 2115 | 3.27 | 159.5
2019-04-29 | 8259 | 2.573 | 52.09 | 2514 | 3.06 | 148.62
2019-04-30 | 8186 | 2.578 | 50.86 | 2471 | 2.975 | 146.55
2019-05-01 | 8560 | 2.81 | 54.9 | 1822 | 3.501 | 140.7
2019-05-02 | 9274 | 2.632 | 51.84 | 2456 | 3.636 | 172.45
2019-05-03 | 8415 | 3.1 | 57.48 | 2585 | 3.641 | 208.13
2019-05-04 | 8412 | 2.905 | 60.35 | 3255 | 3.885 | 206.86
2019-05-05 | 8271 | 2.807 | 58.09 | 2384 | 3.839 | 198.74
2019-05-06 | 8356 | 2.656 | 53.26 | 1987 | 4.009 | 160.13
2019-05-07 | 8149 | 2.575 | 51.15 | 2503 | 4.196 | 192.94
2019-05-08 | 7787 | 2.84 | 56.56 | 2349 | 3.747 | 163.21
2019-05-09 | 7115 | 2.846 | 62.63 | 1770 | 3.644 | 174.62
2019-05-10 | 8073 | 2.657 | 62.11 | 2297 | 3.35 | 167.47
2019-05-11 | 7534 | 2.553 | 61.62 | 2274 | 3.191 | 154.69
2019-05-12 | 7958 | 3.266 | 74.15 | 2901 | 2.975 | 157.93
2019-05-13 | 8576 | 2.709 | 65.93 | 2109 | 3.245 | 163.11
2019-05-14 | 7661 | 2.896 | 63.73 | 2153 | 3.307 | 167.15
2019-05-15 | 7396 | 3.215 | 76.94 | 2213 | 3.006 | 156.82
2019-05-16 | 8860 | 2.907 | 68.99 | 2655 | 3.241 | 138.65
2019-05-17 | 5814 | 2.908 | 74.41 | 2530 | 2.905 | 147.2
2019-05-18 | 8889 | 3.669 | 87.11 | 2289 | 3.066 | 173.78
2019-05-19 | 9126 | 2.811 | 72.34 | 2781 | 3.067 | 148.74
2019-05-20 | 8750 | 3.581 | 77.11 | 2558 | 2.655 | 141.99
2019-05-21 | 7599 | 5.863 | 91.01 | 2495 | 2.641 | 155.57
2019-05-22 | 8532 | 5.883 | 141.63 | 2238 | 1.967 | 151.16
2019-05-23 | 8300 | 3.469 | 88.63 | 2558 | 3.127 | 134.29
2019-05-24 | 8116 | 2.929 | 79.15 | 2588 | 3.372 | 153.77
2019-05-25 | 8397 | 2.395 | 65.88 | 2475 | 3.404 | 154.28
2019-05-26 | 8230 | 3.048 | 82.06 | 2208 | 3.281 | 142.1
2019-05-27 | 8176 | 2.829 | 74.85 | 2664 | 3.189 | 132.97
2019-05-28 | 8360 | 4.39 | 106.82 | 2524 | 3.005 | 128.53
2019-05-29 | 8843 | 2.202 | 64.5 | 1901 | 3.392 | 154.56
2019-05-30 | 9592 | 2.634 | 69.45 | 2001 | 3.376 | 149.46
2019-05-31 | 8629 | 2.753 | 80.82 | 2108 | 3.453 | 145.72
2019-06-01 | 9024 | 5.035 | 136.54 | 2730 | 3.364 | 143.66
2019-06-02 | 9094 | 2.508 | 68.72 | 2594 | 2.709 | 123.06
2019-06-03 | 9207 | 2.498 | 57.96 | 2099 | 3.155 | 133.77
2019-06-04 | 8760 | 2.28 | 171.35 | 1863 | 3.703 | 173.91
2019-06-05 | 8776 | 2.848 | 93.56 | 2498 | 3.062 | 129.18
2019-06-06 | 8871 | 2.862 | 128.4 | 2772 | 3.128 | 125.95
2019-06-07 | 9596 | 1.214 | 71.78 | 2145 | 3.438 | 148.86
2019-06-08 | 8735 | 2.869 | 76.35 | 2494 | 3.254 | 142.77
2019-06-09 | 8919 | 2.866 | 72.72 | 3325 | 2.992 | 142.69
2019-06-10 | 9177 | 2.774 | 73.3 | 2822 | 3.138 | 135.05
2019-06-11 | 8255 | 2.211 | 60.07 | 2076 | 3.197 | 140.81
2019-06-12 | 6802 | 2.864 | 77.45 | 2156 | 3.274 | 132.14
2019-06-13 | 9220 | 3.592 | 96.85 | 2661 | 3.234 | 134.59
2019-06-14 | 7728 | 2.612 | 71.69 | 2557 | 3.074 | 130.85
2019-06-15 | 8608 | 2.779 | 78.44 | 2512 | 2.979 | 131.93
2019-06-16 | 9391 | 2.773 | 76.52 | 2598 | 4.102 | 162.27
2019-06-17 | 10743 | 3.22 | 79.94 | 2594 | 3.899 | 157.05
2019-06-18 | 9297 | 2.274 | 63.1 | 2527 | 3.345 | 151.86
2019-06-19 | 10065 | 2.758 | 78.56 | 2539 | 2.497 | 139.42
2019-06-20 | 8292 | 7.113 | 162.8 | 2465 | 2.635 | 133.56
2019-06-21 | 7930 | 3.446 | 96.77 | 2572 | 2.529 | 135.57
2019-06-22 | 10019 | 3.063 | 82.44 | 2478 | 2.26 | 132.66
2019-06-23 | 7466 | 4.306 | 93.97 | 2858 | 2.675 | 136.23
2019-06-24 | 9242 | 2.766 | 74.11 | 2864 | 2.23 | 121.77
2019-06-25 | 8572 | 3.017 | 77.92 | 2893 | 2.6 | 133.45
2019-06-26 | 9008 | 2.859 | 80.26 | 2932 | 2.838 | 88.98
2019-06-27 | 8179 | 2.622 | 79.26 | 2662 | 5.165 | 169.42
2019-06-28 | 8938 | 3.225 | 85.1 | 3412 | 3.549 | 148.55
2019-06-29 | 10540 | 3.383 | 86.07 | 2485 | 2.953 | 112.39
2019-06-30 | 10809 | 4.294 | 123.53 | 2925 | 3.506 | 134.67
Note: The values in bold are the missing values which are replaced by linear interpolation results of adjacent monitoring values.

## Rainfall Data
Table S2. Rainfall data from the weather station.
Date | Daily Rainfall (mm)
2018-07-01 | 0
2018-07-02 | 0
2018-07-03 | 0
2018-07-04 | 0
2018-07-05 | 0
2018-07-06 | 0
2018-07-07 | 14.1
2018-07-08 | 0.1
2018-07-09 | 0
2018-07-10 | 19.1
2018-07-11 | 0.2
2018-07-12 | 1.5
2018-07-13 | 0
2018-07-14 | 0
2018-07-15 | 0
2018-07-16 | 2.6
2018-07-17 | 0
2018-07-18 | 5.4
2018-07-19 | 0.8
2018-07-20 | 0
2018-07-21 | 0
2018-07-22 | 4
2018-07-23 | 31.6
2018-07-24 | 7.7
2018-07-25 | 5.1
2018-07-26 | 1
2018-07-27 | 0
2018-07-28 | 2
2018-07-29 | 3.9
2018-07-30 | 33.6
2018-07-31 | 14.9
2018-08-01 | 4.2
2018-08-02 | 0.3
2018-08-03 | 14.3
2018-08-04 | 20.5
2018-08-05 | 6.6
2018-08-06 | 0.6
2018-08-07 | 2
2018-08-08 | 19.3
2018-08-09 | 21
2018-08-10 | 22.1
2018-08-11 | 25
2018-08-12 | 21.6
2018-08-13 | 0.1
2018-08-14 | 4.7
2018-08-15 | 0.1
2018-08-16 | 0
2018-08-17 | 0.8
2018-08-18 | 0
2018-08-19 | 0
2018-08-20 | 0
2018-08-21 | 0
2018-08-22 | 45.6
2018-08-23 | 23.8
2018-08-24 | 0
2018-08-25 | 10.6
2018-08-26 | 2.5
2018-08-27 | 10.2
2018-08-28 | 0
2018-08-29 | 0
2018-08-30 | 18.9
2018-08-31 | 1.1
2018-09-01 | 0
2018-09-02 | 0
2018-09-03 | 3.8
2018-09-04 | 0.8
2018-09-05 | 0
2018-09-06 | 0
2018-09-07 | 7.5
2018-09-08 | 13
2018-09-09 | 19.1
2018-09-10 | 0
2018-09-11 | 0
2018-09-12 | 0
2018-09-13 | 0
2018-09-14 | 2.4
2018-09-15 | 0
2018-09-16 | 4.3
2018-09-17 | 34.1
2018-09-18 | 5.2
2018-09-19 | 5.2
2018-09-20 | 4.6
2018-09-21 | 0
2018-09-22 | 0.5
2018-09-23 | 2.1
2018-09-24 | 0.1
2018-09-25 | 0
2018-09-26 | 0
2018-09-27 | 0
2018-09-28 | 0
2018-09-29 | 0.4
2018-09-30 | 0
2018-10-01 | 3
2018-10-02 | 1.1
2018-10-03 | 0.1
2018-10-04 | 4.4
2018-10-05 | 1.4
2018-10-06 | 0
2018-10-07 | 0
2018-10-08 | 3.2
2018-10-09 | 0
2018-10-10 | 0
2018-10-11 | 0
2018-10-12 | 6.3
2018-10-13 | 19.1
2018-10-14 | 4.8
2018-10-15 | 9.7
2018-10-16 | 0
2018-10-17 | 0
2018-10-18 | 0
2018-10-19 | 0
2018-10-20 | 0
2018-10-21 | 0
2018-10-22 | 0
2018-10-23 | 0
2018-10-24 | 0
2018-10-25 | 0
2018-10-26 | 0
2018-10-27 | 0
2018-10-28 | 0
2018-10-29 | 0
2018-10-30 | 1.5
2018-10-31 | 0
2018-11-01 | 0
2018-11-02 | 0
2018-11-03 | 0
2018-11-04 | 0
2018-11-05 | 0
2018-11-06 | 0
2018-11-07 | 0
2018-11-08 | 0
2018-11-09 | 0
2018-11-10 | 0
2018-11-11 | 0
2018-11-12 | 0
2018-11-13 | 0
2018-11-14 | 0
2018-11-15 | 0
2018-11-16 | 0
2018-11-17 | 0
2018-11-18 | 0
2018-11-19 | 0
2018-11-20 | 0
2018-11-21 | 0
2018-11-22 | 0
2018-11-23 | 0
2018-11-24 | 0
2018-11-25 | 0
2018-11-26 | 0
2018-11-27 | 0
2018-11-28 | 0
2018-11-29 | 0
2018-11-30 | 0
2018-12-01 | 0
2018-12-02 | 0
2018-12-03 | 0
2018-12-04 | 0
2018-12-05 | 0
2018-12-06 | 0
2018-12-07 | 0
2018-12-08 | 2
2018-12-09 | 4.1
2018-12-10 | 0
2018-12-11 | 0
2018-12-12 | 0
2018-12-13 | 0
2018-12-14 | 0
2018-12-15 | 0
2018-12-16 | 0
2018-12-17 | 0
2018-12-18 | 0
2018-12-19 | 42.6
2018-12-20 | 0
2018-12-21 | 0
2018-12-22 | 0
2018-12-23 | 0
2018-12-24 | 0
2018-12-25 | 0
2018-12-26 | 0
2018-12-27 | 0
2018-12-28 | 0
2018-12-29 | 3.4
2018-12-30 | 0
2018-12-31 | 0
2019-01-01 | 0
2019-01-02 | 0
2019-01-03 | 0
2019-01-04 | 0
2019-01-05 | 0
2019-01-06 | 0
2019-01-07 | 0
2019-01-08 | 2.9
2019-01-09 | 0
2019-01-10 | 0.6
2019-01-11 | 0
2019-01-12 | 0
2019-01-13 | 0
2019-01-14 | 0
2019-01-15 | 0
2019-01-16 | 0
2019-01-17 | 0
2019-01-18 | 0
2019-01-19 | 0
2019-01-20 | 0
2019-01-21 | 0
2019-01-22 | 0
2019-01-23 | 0
2019-01-24 | 0
2019-01-25 | 0
2019-01-26 | 0
2019-01-27 | 0
2019-01-28 | 0
2019-01-29 | 0
2019-01-30 | 21.6
2019-01-31 | 0
2019-02-01 | 0
2019-02-02 | 0
2019-02-03 | 0
2019-02-04 | 0
2019-02-05 | 0
2019-02-06 | 0
2019-02-07 | 0
2019-02-08 | 0
2019-02-09 | 0
2019-02-10 | 0
2019-02-11 | 0
2019-02-12 | 0
2019-02-13 | 0
2019-02-14 | 0
2019-02-15 | 0
2019-02-16 | 0
2019-02-17 | 3.4
2019-02-18 | 2.1
2019-02-19 | 0.8
2019-02-20 | 0.4
2019-02-21 | 0
2019-02-22 | 0
2019-02-23 | 0
2019-02-24 | 0
2019-02-25 | 3.2
2019-02-26 | 8.3
2019-02-27 | 0
2019-02-28 | 4.8
2019-03-01 | 7
2019-03-02 | 0
2019-03-03 | 0
2019-03-04 | 0.1
2019-03-05 | 1.1
2019-03-06 | 2.6
2019-03-07 | 2.8
2019-03-08 | 1.1
2019-03-09 | 0
2019-03-10 | 0
2019-03-11 | 0
2019-03-12 | 0
2019-03-13 | 0
2019-03-14 | 0
2019-03-15 | 0
2019-03-16 | 0
2019-03-17 | 0
2019-03-18 | 0.1
2019-03-19 | 11.4
2019-03-20 | 0.3
2019-03-21 | 0
2019-03-22 | 0
2019-03-23 | 0.1
2019-03-24 | 0
2019-03-25 | 0
2019-03-26 | 0
2019-03-27 | 3.6
2019-03-28 | 0
2019-03-29 | 0
2019-03-30 | 0
2019-03-31 | 0
2019-04-01 | 5.7
2019-04-02 | 0.7
2019-04-03 | 0.2
2019-04-04 | 0
2019-04-05 | 0.3
2019-04-06 | 0
2019-04-07 | 0
2019-04-08 | 0.4
2019-04-09 | 0
2019-04-10 | 0
2019-04-11 | 0
2019-04-12 | 3
2019-04-13 | 0
2019-04-14 | 0.7
2019-04-15 | 0
2019-04-16 | 0
2019-04-17 | 0
2019-04-18 | 0
2019-04-19 | 0
2019-04-20 | 0
2019-04-21 | 0.1
2019-04-22 | 0
2019-04-23 | 0
2019-04-24 | 0
2019-04-25 | 0
2019-04-26 | 0
2019-04-27 | 0
2019-04-28 | 0
2019-04-29 | 0
2019-04-30 | 0
2019-05-01 | 0
2019-05-02 | 0
2019-05-03 | 0
2019-05-04 | 0
2019-05-05 | 0.2
2019-05-06 | 0
2019-05-07 | 0
2019-05-08 | 0
2019-05-09 | 0
2019-05-10 | 0
2019-05-11 | 0
2019-05-12 | 0
2019-05-13 | 0
2019-05-14 | 0
2019-05-15 | 0
2019-05-16 | 0
2019-05-17 | 0
2019-05-18 | 0
2019-05-19 | 0
2019-05-20 | 0
2019-05-21 | 0
2019-05-22 | 0
2019-05-23 | 0
2019-05-24 | 0
2019-05-25 | 0
2019-05-26 | 0
2019-05-27 | 0
2019-05-28 | 0
2019-05-29 | 0
2019-05-30 | 0
2019-05-31 | 0
2019-06-01 | 0
2019-06-02 | 18.4
2019-06-03 | 0
2019-06-04 | 1.9
2019-06-05 | 0
2019-06-06 | 0
2019-06-07 | 2.6
2019-06-08 | 0
2019-06-09 | 0.5
2019-06-10 | 0
2019-06-11 | 0.1
2019-06-12 | 0
2019-06-13 | 0
2019-06-14 | 9.9
2019-06-15 | 0
2019-06-16 | 0
2019-06-17 | 0
2019-06-18 | 0
2019-06-19 | 4.5
2019-06-20 | 0
2019-06-21 | 0
2019-06-22 | 0
2019-06-23 | 0
2019-06-24 | 0
2019-06-25 | 12.7
2019-06-26 | 0.7
2019-06-27 | 0
2019-06-28 | 0
2019-06-29 | 0.1
2019-06-30 | 8.2

## COD and TP in sewage
Table S3. Pollutant concentrations in sanitary sewage from villages in dry weather conditions and the corresponding population equivalent
System code | Village Code | COD concentration of domestic sewage (mg L-1) | TP concentration of domestic sewage (mg L-1) | Population equivalent in 2018
System 1 | V1 | 109 | 3.89 | 1552
| V2 | 128 | 4.16 | 974
| V3 | 132 | 3.45 | 1836
| V4 | 148 | 3.14 | 765
| V5 | 152 | 4.36 | 1046
| V6 | 157 | 5.45 | 1428
| V7 | 165 | 3.5 | 1089
| V8 | 168 | 5.17 | 2306
| V9 | 170 | 4.04 | 542
| V10 | 174 | 3.08 | 995
| V11 | 178 | 3.61 | 2572
| V12 | 182 | 3.32 | 454
| V13 | 187 | 5.66 | 1661
| V14 | 192 | 4.61 | 1656
| V15 | 206 | 3.82 | 880
| V16 | 217 | 5.41 | 1245
| V17 | 228 | 4.33 | 1462
| V18 | 246 | 3.68 | 1523
| V19 | 285 | 5.87 | 770
System 2 | V1 | 258 | 4.19 | 11252
| V2 | 236 | 3.8 | 4426
| V3 | 215 | 3.38 | 3453
| V4 | 193 | 2.82 | 2768