## SA01_LA
LA-MC-ICP-MS Si isotopic data for SA01 zircon ( Mud Tank zircon used as Reference material)
Shard | Session | Sample | 28Si | 29Si | 30Si | 29/28 | 30/28 | 29/28(se) | 30/28(se) | d 29/28 | d 30/28 | To NBS
[12 empty] | d 29/28 | d 30/28
Shard 1 | 1 (2021-01-07) | MudTank 01 | 19.1178 | 1.0047 | 0.68948 | 0.052552 | 0.036065 | 3.1353e-06 | 2.4315e-06
|  | SA01 01 | 19.7902 | 1.04 | 0.71367 | 0.052554 | 0.036062 | 3.1305e-06 | 2.3592e-06 | 0.063224 | 0.017003 | -0.10679 | -0.323
|  | MudTank 02 | 19.7961 | 1.0403 | 0.71379 | 0.052549 | 0.036057 | 2.8764e-06 | 2.327e-06
|  | SA01 02 | 20.4205 | 1.0731 | 0.73631 | 0.052549 | 0.036057 | 3.1581e-06 | 2.6237e-06 | 0.056363 | 0.11987 | -0.11365 | -0.22017
|  | MudTank 03 | 19.9328 | 1.0473 | 0.71856 | 0.052543 | 0.036049 | 2.9713e-06 | 2.4736e-06
|  | SA01 03 | 20.7515 | 1.0903 | 0.74814 | 0.052542 | 0.036052 | 3.5484e-06 | 2.3283e-06 | 0.012759 | 0.071024 | -0.15724 | -0.269
|  | MudTank 04 | 20.0882 | 1.0554 | 0.72418 | 0.05254 | 0.03605 | 3.175e-06 | 2.5716e-06
|  | SA01 04 | 20.8121 | 1.0936 | 0.75036 | 0.052544 | 0.036054 | 3.2657e-06 | 2.2373e-06 | 0.060823 | 0.14941 | -0.10919 | -0.19064
|  | MudTank 05 | 20.0731 | 1.0547 | 0.72358 | 0.052542 | 0.036047 | 3.4527e-06 | 2.2275e-06
|  | SA01 05 | 21.015 | 1.1042 | 0.75768 | 0.052545 | 0.036054 | 3.372e-06 | 2.2676e-06 | 0.079668 | 0.16715 | -0.090346 | -0.17291
|  | MudTank 06 | 20.0693 | 1.0544 | 0.72349 | 0.052539 | 0.03605 | 2.9653e-06 | 2.5932e-06
|  | SA01 06 | 21.0279 | 1.1049 | 0.75813 | 0.052544 | 0.036053 | 3.1369e-06 | 2.5683e-06 | 0.081475 | 0.10742 | -0.088539 | -0.23262
|  | MudTank 07 | 20.2489 | 1.0639 | 0.72997 | 0.05254 | 0.03605 | 3.8112e-06 | 2.5678e-06
|  | SA01 07 | 20.9097 | 1.0986 | 0.75387 | 0.052541 | 0.036054 | 3.0837e-06 | 2.5869e-06 | 0.016466 | 0.077302 | -0.15354 | -0.26272
|  | MudTank 08 | 20.0583 | 1.0539 | 0.72314 | 0.052541 | 0.036052 | 3.0613e-06 | 2.2554e-06
|  | SA01 08 | 20.9786 | 1.1023 | 0.7564 | 0.052544 | 0.036056 | 2.6663e-06 | 2.1725e-06 | 0.038703 | 0.086933 | -0.1313 | -0.2531
|  | MudTank 09 | 20.4265 | 1.0733 | 0.73645 | 0.052543 | 0.036054 | 3.0368e-06 | 2.5512e-06
|  | SA01 09 | 20.7979 | 1.0929 | 0.74998 | 0.052549 | 0.036061 | 3.6195e-06 | 2.3278e-06 | 0.13665 | 0.15253 | -0.033368 | -0.18752
|  | MudTank 10 | 20.3661 | 1.0701 | 0.73433 | 0.052541 | 0.036057 | 3.1385e-06 | 2.566e-06
|  | SA01 10 | 20.7481 | 1.0903 | 0.74821 | 0.052547 | 0.036062 | 3.2115e-06 | 2.5076e-06 | 0.082365 | 0.10997 | -0.087649 | -0.23007
|  | MudTank 11 | 20.353 | 1.0694 | 0.7339 | 0.052545 | 0.036059 | 3.3484e-06 | 2.3126e-06
|  | SA01 11 | 20.8162 | 1.0938 | 0.75074 | 0.052547 | 0.036065 | 3.3404e-06 | 2.3295e-06 | 0.024087 | 0.14724 | -0.14592 | -0.19281
|  | MudTank 12 | 20.4987 | 1.0772 | 0.73921 | 0.052547 | 0.036061 | 3.3654e-06 | 2.3687e-06
|  | SA01 12 | 20.8137 | 1.0937 | 0.75065 | 0.052549 | 0.036065 | 3.1671e-06 | 2.7655e-06 | 0.045524 | 0.10109 | -0.12448 | -0.23895
|  | MudTank 13 | 20.1737 | 1.06 | 0.7275 | 0.052545 | 0.036062 | 3.2041e-06 | 1.9752e-06
|  | SA01 13 | 20.9955 | 1.1033 | 0.75727 | 0.052551 | 0.036068 | 2.8943e-06 | 2.1592e-06 | 0.087882 | 0.15065 | -0.082133 | -0.1894
|  | MudTank 14 | 20.3301 | 1.0683 | 0.73318 | 0.052548 | 0.036064 | 2.8626e-06 | 2.4934e-06
|  | SA01 14 | 21.0995 | 1.1088 | 0.761 | 0.052553 | 0.036067 | 3.3845e-06 | 2.5523e-06 | 0.062786 | 0.086723 | -0.10722 | -0.25331
|  | MudTank 15 | 20.1801 | 1.0605 | 0.72777 | 0.052552 | 0.036064 | 3.1407e-06 | 2.3832e-06
|  | SA01 15 | 20.9064 | 1.0989 | 0.75412 | 0.05256 | 0.036071 | 3.0037e-06 | 2.4074e-06 | 0.14799 | 0.17798 | -0.022038 | -0.16208
|  | MudTank 16 | 20.3108 | 1.0674 | 0.73253 | 0.052553 | 0.036066 | 3.4104e-06 | 2.5513e-06
| 2 (2021-01-07) | MudTank 01 | 19.7412 | 1.0379 | 0.71262 | 0.052575 | 0.036098 | 2.9831e-06 | 2.4215e-06
|  | SA01 01 | 20.4101 | 1.0731 | 0.73687 | 0.052578 | 0.036103 | 3.175e-06 | 2.3038e-06 | 0.070267 | 0.15871 | -0.099745 | -0.18135
|  | MudTank 02 | 20.0374 | 1.0534 | 0.7233 | 0.052573 | 0.036097 | 2.6128e-06 | 2.3825e-06
|  | SA01 02 | 20.3137 | 1.068 | 0.73342 | 0.052578 | 0.036105 | 3.5426e-06 | 2.3557e-06 | 0.052623 | 0.18155 | -0.11739 | -0.15851
|  | MudTank 03 | 19.8991 | 1.0462 | 0.71834 | 0.052577 | 0.036099 | 3.3709e-06 | 2.6179e-06
|  | SA01 03 | 20.5974 | 1.083 | 0.74362 | 0.052579 | 0.036103 | 2.9054e-06 | 2.1317e-06 | 0.061346 | 0.097916 | -0.10866 | -0.24212
|  | MudTank 04 | 19.2296 | 1.011 | 0.69417 | 0.052575 | 0.036099 | 3.5447e-06 | 2.1203e-06
|  | SA01 04 | 20.4946 | 1.0775 | 0.73993 | 0.052577 | 0.036104 | 2.8745e-06 | 2.5061e-06 | 0.054498 | 0.1536 | -0.11551 | -0.18645
|  | MudTank 05 | 20.028 | 1.0529 | 0.72295 | 0.052573 | 0.036097 | 2.8817e-06 | 2.638e-06
|  | SA01 05 | 20.5253 | 1.0791 | 0.74106 | 0.052575 | 0.036104 | 2.9497e-06 | 2.1884e-06 | 0.0097765 | 0.22627 | -0.16023 | -0.11381
|  | MudTank 06 | 19.8343 | 1.0428 | 0.71593 | 0.052576 | 0.036095 | 3.2336e-06 | 2.351e-06
|  | SA01 06 | 20.4762 | 1.0766 | 0.73919 | 0.052577 | 0.0361 | 3.1271e-06 | 2.1218e-06 | 0.068628 | 0.10998 | -0.10138 | -0.23005
|  | MudTank 07 | 19.7522 | 1.0384 | 0.71299 | 0.052571 | 0.036097 | 2.886e-06 | 2.4656e-06
|  | SA01 07 | 20.6009 | 1.083 | 0.74368 | 0.052573 | 0.036099 | 3.1524e-06 | 2.1917e-06 | 0.060931 | 0.13807 | -0.10908 | -0.20197
|  | MudTank 08 | 19.8454 | 1.0432 | 0.71626 | 0.052568 | 0.036092 | 2.7226e-06 | 2.3171e-06
|  | SA01 08 | 20.1492 | 1.0593 | 0.72729 | 0.052571 | 0.036095 | 3.0581e-06 | 2.7077e-06 | 0.054465 | 0.088551 | -0.11554 | -0.25148
|  | MudTank 09 | 19.9514 | 1.0488 | 0.72008 | 0.052569 | 0.036092 | 2.9675e-06 | 2.0808e-06
|  | SA01 09 | 20.2322 | 1.0636 | 0.73022 | 0.052568 | 0.036092 | 3.0278e-06 | 2.4112e-06 | -0.015424 | 0.082839 | -0.18542 | -0.25719
|  | MudTank 10 | 19.8065 | 1.0412 | 0.71474 | 0.052569 | 0.036086 | 3.2395e-06 | 2.1803e-06
|  | SA01 10 | 20.526 | 1.079 | 0.74076 | 0.052569 | 0.036089 | 3.4964e-06 | 2.2059e-06 | 0.04023 | 0.061602 | -0.12978 | -0.27842
|  | MudTank 11 | 19.7389 | 1.0376 | 0.71233 | 0.052565 | 0.036087 | 3.1832e-06 | 2.4475e-06
|  | SA01 11 | 20.1655 | 1.0601 | 0.72772 | 0.052569 | 0.036087 | 3.5044e-06 | 2.6827e-06 | 0.078888 | 0.018878 | -0.091125 | -0.32113
|  | MudTank 12 | 19.3589 | 1.0176 | 0.69858 | 0.052564 | 0.036086 | 3.2322e-06 | 2.3172e-06
|  | SA01 12 | 20.2769 | 1.0659 | 0.73179 | 0.052567 | 0.03609 | 3.6374e-06 | 2.3393e-06 | 0.066295 | 0.10023 | -0.10372 | -0.2398
|  | MudTank 13 | 19.7657 | 1.039 | 0.71329 | 0.052564 | 0.036087 | 3.4647e-06 | 2.5572e-06
|  | SA01 13 | 20.1806 | 1.0608 | 0.72828 | 0.052565 | 0.036088 | 3.2233e-06 | 2.3355e-06 | 0.042105 | 0.062206 | -0.1279 | -0.27781
|  | MudTank 14 | 19.6618 | 1.0335 | 0.70948 | 0.052563 | 0.036084 | 2.7306e-06 | 2.5148e-06
|  | SA01 14 | 20.2942 | 1.0668 | 0.73232 | 0.052566 | 0.036085 | 3.2065e-06 | 2.4076e-06 | 0.025141 | 0.07791 | -0.14486 | -0.26212
|  | MudTank 15 | 19.5051 | 1.0253 | 0.70376 | 0.052566 | 0.036081 | 2.9377e-06 | 2.0005e-06
|  | SA01 15 | 20.1791 | 1.0607 | 0.72817 | 0.052567 | 0.036085 | 2.9776e-06 | 2.473e-06 | -0.0094576 | 0.11189 | -0.17946 | -0.22814
|  | MudTank 16 | 19.6164 | 1.0312 | 0.70779 | 0.052568 | 0.036082 | 3.375e-06 | 2.0762e-06
|  | SA01 16 | 20.1531 | 1.0594 | 0.72727 | 0.052568 | 0.036087 | 3.345e-06 | 2.3694e-06 | 0.068626 | 0.1734 | -0.10139 | -0.16666
|  | MudTank 17 | 19.5236 | 1.0262 | 0.70442 | 0.052562 | 0.03608 | 3.4866e-06 | 2.2479e-06
| 3 (2021-01-08) | MudTank 01 | 18.5247 | 0.97364 | 0.66842 | 0.052559 | 0.036082 | 3.4892e-06 | 2.342e-06
|  | SA01 01 | 19.3047 | 1.0148 | 0.69659 | 0.052566 | 0.036084 | 3.0406e-06 | 2.4439e-06 | 0.12125 | 0.039025 | -0.048769 | -0.30099
|  | MudTank 02 | 19.0743 | 1.0026 | 0.68826 | 0.05256 | 0.036083 | 3.1063e-06 | 2.459e-06
|  | SA01 02 | 19.356 | 1.0174 | 0.69845 | 0.052563 | 0.036084 | 2.6244e-06 | 2.5164e-06 | 0.049873 | 0.088778 | -0.12014 | -0.25125
|  | MudTank 03 | 19.2186 | 1.0101 | 0.69339 | 0.05256 | 0.036079 | 3.174e-06 | 2.3816e-06
|  | SA01 03 | 19.305 | 1.0147 | 0.69663 | 0.052564 | 0.036085 | 3.3626e-06 | 2.4432e-06 | 0.075112 | 0.17128 | -0.0949 | -0.16878
|  | MudTank 04 | 18.9539 | 0.99621 | 0.68384 | 0.052559 | 0.036079 | 3.0865e-06 | 2.327e-06
|  | SA01 04 | 19.3729 | 1.0183 | 0.69906 | 0.052561 | 0.036084 | 3.1279e-06 | 2.3546e-06 | 0.034569 | 0.13698 | -0.13544 | -0.20307
|  | MudTank 05 | 19.0979 | 1.0038 | 0.68906 | 0.052558 | 0.03608 | 3.0953e-06 | 2.3747e-06
|  | SA01 05 | 19.3554 | 1.0173 | 0.69842 | 0.052561 | 0.036084 | 3.1625e-06 | 2.8249e-06 | 0.018505 | 0.08523 | -0.1515 | -0.2548
|  | MudTank 06 | 18.7996 | 0.98816 | 0.67831 | 0.052563 | 0.036081 | 3.3576e-06 | 2.292e-06
|  | SA01 06 | 19.1968 | 1.009 | 0.69267 | 0.052563 | 0.036082 | 3.6325e-06 | 2.3459e-06 | 0.052981 | 0.084075 | -0.11703 | -0.25595
|  | MudTank 07 | 18.8384 | 0.99011 | 0.67965 | 0.052558 | 0.036078 | 2.9107e-06 | 2.4305e-06
|  | SA01 07 | 19.2866 | 1.0138 | 0.69587 | 0.052562 | 0.03608 | 3.5144e-06 | 2.8258e-06 | 0.087514 | 0.076594 | -0.0825 | -0.26343
|  | MudTank 08 | 18.9138 | 0.99406 | 0.68236 | 0.052557 | 0.036077 | 3.0879e-06 | 2.7296e-06
|  | SA01 08 | 19.2526 | 1.0119 | 0.69466 | 0.052558 | 0.036081 | 3.2234e-06 | 2.6369e-06 | 0.048973 | 0.13304 | -0.12104 | -0.20701
|  | MudTank 09 | 18.9225 | 0.99443 | 0.68264 | 0.052553 | 0.036076 | 3.2998e-06 | 2.7565e-06
|  | SA01 09 | 19.1885 | 1.0086 | 0.69222 | 0.052561 | 0.036075 | 3.375e-06 | 2.4233e-06 | 0.10181 | -0.042871 | -0.068207 | -0.38286
|  | MudTank 10 | 19.0451 | 1.001 | 0.68708 | 0.052557 | 0.036077 | 2.9599e-06 | 2.3976e-06
|  | SA01 10 | 19.5888 | 1.0295 | 0.70674 | 0.052556 | 0.036079 | 3.4747e-06 | 2.3516e-06 | 0.02098 | 0.11808 | -0.14902 | -0.22196
|  | MudTank 11 | 18.9637 | 0.99661 | 0.68406 | 0.052553 | 0.036072 | 3.2191e-06 | 2.3488e-06
|  | SA01 11 | 19.0676 | 1.0021 | 0.68787 | 0.052556 | 0.036075 | 3.7203e-06 | 2.5078e-06 | 0.030777 | 0.1082 | -0.13923 | -0.23184
|  | MudTank 12 | 18.8845 | 0.99249 | 0.68117 | 0.052556 | 0.03607 | 3.1632e-06 | 2.6326e-06
|  | SA01 12 | 19.1704 | 1.0076 | 0.69158 | 0.052558 | 0.036075 | 3.2887e-06 | 2.2051e-06 | 0.031882 | 0.09722 | -0.13812 | -0.24281
|  | MudTank 13 | 18.7724 | 0.98663 | 0.67718 | 0.052557 | 0.036073 | 3.4514e-06 | 2.2372e-06
|  | SA01 13 | 19.0737 | 1.0025 | 0.68812 | 0.052559 | 0.036077 | 3.0398e-06 | 2.5851e-06 | 0.036194 | 0.14275 | -0.13381 | -0.1973
|  | MudTank 14 | 18.8272 | 0.9895 | 0.67909 | 0.052557 | 0.036069 | 3.0841e-06 | 2.3485e-06
|  | SA01 14 | 19.2091 | 1.0096 | 0.69294 | 0.052558 | 0.036074 | 3.8425e-06 | 2.7078e-06 | 0.036889 | 0.099056 | -0.13312 | -0.24098
|  | MudTank 15 | 18.827 | 0.98947 | 0.67911 | 0.052556 | 0.036071 | 2.9922e-06 | 2.6063e-06
|  | SA01 15 | 19.0121 | 0.99923 | 0.68592 | 0.052557 | 0.036078 | 3.7802e-06 | 2.4064e-06 | 0.028481 | 0.25659 | -0.14152 | -0.0835
|  | MudTank 16 | 18.8243 | 0.98932 | 0.67894 | 0.052556 | 0.036067 | 3.4061e-06 | 2.2945e-06
|  | SA01 16 | 18.9869 | 0.99793 | 0.68492 | 0.052559 | 0.036073 | 3.2992e-06 | 2.3492e-06 | 0.042119 | 0.10732 | -0.12789 | -0.23271
|  | MudTank 17 | 18.6926 | 0.98245 | 0.67428 | 0.052558 | 0.036072 | 3.328e-06 | 2.0088e-06
Shard 2 | 4 (2021-01-09) | MudTank 01 | 21.2539 | 1.1168 | 0.76616 | 0.052546 | 0.036048 | 3.0616e-06 | 2.6195e-06
|  | SA01 01 | 21.2327 | 1.1157 | 0.76536 | 0.052544 | 0.036046 | 3.124e-06 | 2.2586e-06 | -0.01801 | -0.020121 | -0.18801 | -0.36011
|  | MudTank 02 | 21.6834 | 1.1393 | 0.78159 | 0.052545 | 0.036045 | 3.1569e-06 | 2.1437e-06
|  | SA01 02 | 21.5944 | 1.1347 | 0.77838 | 0.052545 | 0.036045 | 3.1842e-06 | 2.1804e-06 | 0.010169 | -0.0012078 | -0.15983 | -0.34121
|  | MudTank 03 | 21.6479 | 1.1375 | 0.78031 | 0.052544 | 0.036045 | 3.1523e-06 | 2.3258e-06
|  | SA01 03 | 21.7422 | 1.1424 | 0.78373 | 0.052545 | 0.036046 | 3.1985e-06 | 2.339e-06 | -0.001785 | 0.076192 | -0.17178 | -0.26383
|  | MudTank 04 | 21.7783 | 1.1444 | 0.78493 | 0.052546 | 0.036042 | 3.3259e-06 | 2.0888e-06
|  | SA01 04 | 21.7582 | 1.1433 | 0.78432 | 0.052546 | 0.036047 | 3.0189e-06 | 2.4224e-06 | 0.023516 | 0.13736 | -0.14649 | -0.20268
|  | MudTank 05 | 21.6442 | 1.1373 | 0.78011 | 0.052544 | 0.036043 | 3.3789e-06 | 2.015e-06
|  | SA01 05 | 21.5121 | 1.1303 | 0.77541 | 0.052544 | 0.036045 | 3.2881e-06 | 2.3095e-06 | 0.0049609 | 0.039525 | -0.16504 | -0.30049
|  | MudTank 06 | 21.7034 | 1.1404 | 0.7823 | 0.052544 | 0.036045 | 2.4948e-06 | 2.2674e-06
|  | SA01 06 | 21.7999 | 1.1454 | 0.78572 | 0.052543 | 0.036042 | 3.3314e-06 | 2.3069e-06 | -0.007214 | -0.010917 | -0.17721 | -0.35091
|  | MudTank 07 | 21.8212 | 1.1465 | 0.78646 | 0.052543 | 0.036041 | 3.3427e-06 | 2.0303e-06
|  | SA01 07 | 21.7229 | 1.1413 | 0.78301 | 0.052541 | 0.036046 | 2.9185e-06 | 2.2618e-06 | -0.032716 | 0.12658 | -0.20271 | -0.21347
|  | MudTank 08 | 21.7109 | 1.1407 | 0.78249 | 0.052542 | 0.036041 | 2.8549e-06 | 2.1814e-06
|  | SA01 08 | 21.7553 | 1.1431 | 0.78414 | 0.052543 | 0.036044 | 3.2202e-06 | 2.2081e-06 | 0.027579 | 0.11223 | -0.14243 | -0.22781
|  | MudTank 09 | 21.517 | 1.1305 | 0.77544 | 0.052541 | 0.036038 | 2.7871e-06 | 2.4013e-06
|  | SA01 09 | 21.9034 | 1.1508 | 0.78942 | 0.052541 | 0.036041 | 3.0138e-06 | 2.4074e-06 | 0.013921 | 0.090882 | -0.15608 | -0.24915
|  | MudTank 10 | 21.7593 | 1.1432 | 0.78414 | 0.05254 | 0.036037 | 3.2916e-06 | 2.3514e-06
|  | SA01 10 | 22.4567 | 1.1799 | 0.8094 | 0.052539 | 0.036043 | 2.8876e-06 | 2.2432e-06 | 0.01173 | 0.17898 | -0.15827 | -0.16108
|  | MudTank 11 | 21.6008 | 1.1348 | 0.77839 | 0.052536 | 0.036035 | 3.2001e-06 | 2.4475e-06
|  | SA01 11 | 22.0168 | 1.1568 | 0.79343 | 0.052541 | 0.036038 | 3.2379e-06 | 2.162e-06 | 0.06157 | -0.0024324 | -0.10844 | -0.34243
|  | MudTank 12 | 21.5164 | 1.1304 | 0.77546 | 0.052539 | 0.03604 | 2.9488e-06 | 2.2861e-06
|  | SA01 12 | 22.025 | 1.1572 | 0.79375 | 0.052539 | 0.036039 | 3.3983e-06 | 2.4845e-06 | 0.0022116 | 0.065296 | -0.16779 | -0.27473
|  | MudTank 13 | 21.3857 | 1.1236 | 0.77057 | 0.052539 | 0.036032 | 3.3157e-06 | 2.5108e-06
|  | SA01 13 | 21.9153 | 1.1514 | 0.78978 | 0.052538 | 0.036038 | 3.3416e-06 | 2.7618e-06 | 0.0043965 | 0.11607 | -0.1656 | -0.22397
|  | MudTank 14 | 21.7237 | 1.1413 | 0.78282 | 0.052536 | 0.036035 | 3.0564e-06 | 2.4122e-06
|  | SA01 14 | 21.9707 | 1.1543 | 0.79176 | 0.052536 | 0.036037 | 3.0105e-06 | 2.1851e-06 | -0.012789 | 0.085521 | -0.18279 | -0.25451
|  | MudTank 15 | 21.7057 | 1.1403 | 0.78212 | 0.052537 | 0.036033 | 3.1753e-06 | 2.1751e-06
|  | SA01 15 | 21.9217 | 1.1517 | 0.79001 | 0.052539 | 0.036038 | 3.4989e-06 | 2.4455e-06 | 0.026638 | 0.074649 | -0.14337 | -0.26538
|  | MudTank 16 | 21.5952 | 1.1346 | 0.77823 | 0.052538 | 0.036037 | 2.3396e-06 | 2.1486e-06
|  | SA01 16 | 21.9266 | 1.152 | 0.79016 | 0.052538 | 0.036037 | 3.4127e-06 | 2.2751e-06 | 0.024793 | 0.011328 | -0.14521 | -0.32868
|  | MudTank 17 | 21.6006 | 1.1348 | 0.77839 | 0.052536 | 0.036035 | 3.0289e-06 | 2.3201e-06
| 5 (2021-01-09) | MudTank 01 | 21.5039 | 1.1289 | 0.77418 | 0.052499 | 0.036002 | 3.4801e-06 | 2.5419e-06
|  | SA01 01 | 21.9431 | 1.152 | 0.7901 | 0.052501 | 0.036006 | 3.6273e-06 | 2.4299e-06 | 0.059034 | 0.13967 | -0.11098 | -0.20038
|  | MudTank 02 | 22.0101 | 1.1555 | 0.79239 | 0.052497 | 0.036001 | 3.4189e-06 | 2.3473e-06
|  | SA01 02 | 22.0657 | 1.1585 | 0.79443 | 0.052501 | 0.036003 | 3.0148e-06 | 2.4823e-06 | 0.097641 | 0.081585 | -0.072376 | -0.25844
|  | MudTank 03 | 22.0768 | 1.1589 | 0.79474 | 0.052494 | 0.035999 | 3.0698e-06 | 2.3757e-06
|  | SA01 03 | 22.3768 | 1.1748 | 0.80551 | 0.0525 | 0.035998 | 3.0126e-06 | 2.7482e-06 | 0.11913 | 0.022275 | -0.050892 | -0.31773
|  | MudTank 04 | 22.2431 | 1.1676 | 0.80064 | 0.052493 | 0.035995 | 3.0705e-06 | 2.2241e-06
|  | SA01 04 | 22.9743 | 1.2061 | 0.827 | 0.052498 | 0.035996 | 3.0426e-06 | 2.3484e-06 | 0.076145 | 0.084568 | -0.093868 | -0.25546
|  | MudTank 05 | 21.9343 | 1.1514 | 0.78945 | 0.052495 | 0.035992 | 3.5777e-06 | 2.4573e-06
|  | SA01 05 | 22.6126 | 1.1871 | 0.81393 | 0.052496 | 0.035994 | 3.2321e-06 | 1.9897e-06 | 0.024347 | 0.051099 | -0.14566 | -0.28892
|  | MudTank 06 | 22.4952 | 1.1809 | 0.80968 | 0.052496 | 0.035993 | 3.2403e-06 | 2.414e-06
|  | SA01 06 | 22.6806 | 1.1906 | 0.81642 | 0.052496 | 0.035996 | 3.2321e-06 | 2.5329e-06 | 0.030947 | 0.14424 | -0.13906 | -0.19581
|  | MudTank 07 | 22.3475 | 1.1731 | 0.80428 | 0.052494 | 0.035989 | 3.3746e-06 | 2.0633e-06
|  | SA01 07 | 23.083 | 1.2117 | 0.83085 | 0.052494 | 0.035994 | 2.9309e-06 | 2.3002e-06 | 0.011124 | 0.15991 | -0.15888 | -0.18014
|  | MudTank 08 | 22.4428 | 1.1781 | 0.80765 | 0.052492 | 0.035987 | 3.5041e-06 | 2.3735e-06
|  | SA01 08 | 22.6748 | 1.1903 | 0.81617 | 0.052495 | 0.035994 | 3.2656e-06 | 2.2686e-06 | 0.055951 | 0.16377 | -0.11406 | -0.17629
|  | MudTank 09 | 22.5581 | 1.1841 | 0.81187 | 0.052492 | 0.03599 | 3.4185e-06 | 2.8044e-06
|  | SA01 09 | 22.745 | 1.1939 | 0.81864 | 0.052492 | 0.035992 | 3.0498e-06 | 2.4486e-06 | 0.008797 | 0.074562 | -0.1612 | -0.26546
|  | MudTank 10 | 22.7205 | 1.1926 | 0.81768 | 0.05249 | 0.035988 | 3.6903e-06 | 2.4898e-06
|  | SA01 10 | 23.015 | 1.2082 | 0.82825 | 0.052495 | 0.035987 | 2.9572e-06 | 2.1887e-06 | 0.097721 | 0.025477 | -0.072295 | -0.31453
|  | MudTank 11 | 22.6939 | 1.1912 | 0.81663 | 0.05249 | 0.035985 | 3.3649e-06 | 2.075e-06
|  | SA01 11 | 23.4691 | 1.2319 | 0.84457 | 0.05249 | 0.035986 | 3.0721e-06 | 2.0557e-06 | 0.027626 | 0.071938 | -0.14238 | -0.26809
|  | MudTank 12 | 22.7521 | 1.1942 | 0.81868 | 0.052488 | 0.035982 | 3.3717e-06 | 2.2907e-06
|  | SA01 12 | 24.1564 | 1.268 | 0.86933 | 0.052492 | 0.035987 | 2.9296e-06 | 1.841e-06 | 0.038822 | 0.13298 | -0.13118 | -0.20707
|  | MudTank 13 | 22.9168 | 1.2029 | 0.82462 | 0.052491 | 0.035983 | 3.6287e-06 | 2.5551e-06
|  | SA01 13 | 23.5007 | 1.2336 | 0.84573 | 0.05249 | 0.035987 | 3.0666e-06 | 2.0973e-06 | 6.7778e-05 | 0.14992 | -0.16993 | -0.19013
|  | MudTank 14 | 23.0283 | 1.2087 | 0.82858 | 0.052489 | 0.035981 | 3.3195e-06 | 2.8278e-06
|  | SA01 14 | 23.4179 | 1.2292 | 0.84267 | 0.05249 | 0.035984 | 3.2016e-06 | 2.633e-06 | 0.026477 | 0.073321 | -0.14353 | -0.2667
|  | MudTank 15 | 23.6964 | 1.2438 | 0.85263 | 0.052488 | 0.035981 | 2.8585e-06 | 1.8184e-06
|  | SA01 15 | 24.3153 | 1.2763 | 0.87496 | 0.052488 | 0.035984 | 2.9659e-06 | 2.1853e-06 | -0.0025666 | 0.11162 | -0.17257 | -0.22841
|  | MudTank 16 | 23.1889 | 1.2172 | 0.8343 | 0.052489 | 0.035978 | 3.0098e-06 | 2.3504e-06
|  | SA01 16 | 23.8659 | 1.2527 | 0.85878 | 0.052487 | 0.035983 | 2.9777e-06 | 2.2974e-06 | 0.018317 | 0.16522 | -0.15169 | -0.17483
|  | MudTank 17 | 23.8604 | 1.2523 | 0.85841 | 0.052484 | 0.035976 | 2.8788e-06 | 2.399e-06
| 6 (2021-01-09) | MudTank 01 | 23.3021 | 1.223 | 0.83842 | 0.052486 | 0.03598 | 3.295e-06 | 2.507e-06
|  | SA01 01 | 24.4497 | 1.2833 | 0.87973 | 0.052486 | 0.035981 | 3.642e-06 | 2.4842e-06 | 0.02075 | 0.002892 | -0.14925 | -0.33711
|  | MudTank 02 | 23.7442 | 1.2462 | 0.85435 | 0.052484 | 0.035981 | 3.0748e-06 | 2.293e-06
|  | SA01 02 | 23.9043 | 1.2546 | 0.86005 | 0.052486 | 0.035979 | 3.6894e-06 | 2.5287e-06 | 0.020783 | -0.005031 | -0.14922 | -0.34503
|  | MudTank 03 | 23.2203 | 1.2187 | 0.83538 | 0.052486 | 0.035976 | 2.9414e-06 | 2.3341e-06
|  | SA01 03 | 23.6731 | 1.2426 | 0.85181 | 0.052488 | 0.035982 | 3.1777e-06 | 2.3848e-06 | 0.06703 | 0.17958 | -0.10298 | -0.16048
|  | MudTank 04 | 23.0086 | 1.2076 | 0.82774 | 0.052483 | 0.035975 | 3.2837e-06 | 2.3949e-06
|  | SA01 04 | 23.6423 | 1.2409 | 0.85065 | 0.052484 | 0.03598 | 3.7355e-06 | 2.2921e-06 | 0.020528 | 0.13284 | -0.14948 | -0.2072
|  | MudTank 05 | 23.0475 | 1.2096 | 0.82913 | 0.052483 | 0.035975 | 3.1681e-06 | 2.2558e-06
|  | SA01 05 | 24.6073 | 1.2914 | 0.88524 | 0.052481 | 0.035974 | 3.1099e-06 | 2.3197e-06 | 0.0099755 | 0.085187 | -0.16003 | -0.25484
|  | MudTank 06 | 23.1759 | 1.2162 | 0.8336 | 0.052477 | 0.035968 | 2.8118e-06 | 2.2207e-06
|  | SA01 06 | 24.3019 | 1.2754 | 0.87422 | 0.05248 | 0.035973 | 3.4707e-06 | 2.1367e-06 | 0.049013 | 0.13995 | -0.121 | -0.2001
|  | MudTank 07 | 23.3694 | 1.2264 | 0.84056 | 0.052478 | 0.035968 | 3.1028e-06 | 2.0565e-06
|  | SA01 07 | 24.4189 | 1.2815 | 0.87841 | 0.052481 | 0.035972 | 2.9612e-06 | 2.0366e-06 | 0.041137 | 0.094743 | -0.12887 | -0.24529
|  | MudTank 08 | 23.4174 | 1.2289 | 0.84233 | 0.052479 | 0.03597 | 3.0826e-06 | 2.1964e-06
|  | SA01 08 | 23.9466 | 1.2567 | 0.86137 | 0.052478 | 0.03597 | 3.3533e-06 | 2.3354e-06 | -0.0215 | 0.018821 | -0.1915 | -0.32118
|  | MudTank 09 | 23.1786 | 1.2164 | 0.83373 | 0.052478 | 0.03597 | 3.0837e-06 | 2.2401e-06
|  | SA01 09 | 23.5652 | 1.2367 | 0.84766 | 0.052478 | 0.035971 | 3.2664e-06 | 2.5736e-06 | 0.012902 | 0.086421 | -0.1571 | -0.25361
|  | MudTank 10 | 23.5558 | 1.2361 | 0.84719 | 0.052477 | 0.035965 | 3.0916e-06 | 2.3292e-06
|  | SA01 10 | 24.0332 | 1.2613 | 0.86457 | 0.052482 | 0.035974 | 3.3645e-06 | 2.2158e-06 | 0.10996 | 0.17856 | -0.060061 | -0.1615
|  | MudTank 11 | 23.4658 | 1.2314 | 0.84405 | 0.052476 | 0.035969 | 3.4753e-06 | 2.3715e-06
|  | SA01 11 | 23.9343 | 1.2562 | 0.86096 | 0.052483 | 0.035972 | 2.9872e-06 | 2.1924e-06 | 0.086737 | 0.096863 | -0.083278 | -0.24317
|  | MudTank 12 | 23.4442 | 1.2304 | 0.84324 | 0.052482 | 0.035968 | 3.6565e-06 | 2.4912e-06
|  | SA01 12 | 24.22 | 1.271 | 0.87123 | 0.052479 | 0.035972 | 3.1889e-06 | 2.5979e-06 | -0.023243 | 0.11197 | -0.19324 | -0.22806
|  | MudTank 13 | 23.5457 | 1.2356 | 0.84689 | 0.052478 | 0.035968 | 3.9426e-06 | 2.3178e-06
|  | SA01 13 | 24.16 | 1.2678 | 0.86903 | 0.052477 | 0.03597 | 3.0065e-06 | 2.3248e-06 | -0.034956 | 0.038399 | -0.20495 | -0.30161
|  | MudTank 14 | 23.84 | 1.2511 | 0.8575 | 0.05248 | 0.035969 | 3.1632e-06 | 2.026e-06
|  | SA01 14 | 24.5918 | 1.2906 | 0.88458 | 0.052482 | 0.03597 | 3.3327e-06 | 2.2098e-06 | 0.036761 | 0.057206 | -0.13325 | -0.28281
|  | MudTank 15 | 24.327 | 1.2767 | 0.87499 | 0.05248 | 0.035968 | 3.1418e-06 | 2.3176e-06
|  | SA01 15 | 24.7932 | 1.3012 | 0.89185 | 0.05248 | 0.035971 | 3.0326e-06 | 2.1703e-06 | 0.045582 | 0.14152 | -0.12443 | -0.19853
|  | MudTank 16 | 23.8492 | 1.2515 | 0.85773 | 0.052476 | 0.035965 | 3.0964e-06 | 2.3291e-06
|  | SA01 16 | 24.4123 | 1.2811 | 0.87803 | 0.052479 | 0.035967 | 3.348e-06 | 2.2567e-06 | 0.042123 | 0.059477 | -0.12788 | -0.28054
|  | MudTank 17 | 23.9422 | 1.2564 | 0.86106 | 0.052478 | 0.035964 | 3.3107e-06 | 1.8692e-06
Shard 3 | 7 (2021-01-09) | MudTank 01 | 23.1702 | 1.2158 | 0.83322 | 0.052474 | 0.035961 | 3.0189e-06 | 2.143e-06
|  | SA01 01 | 24.1296 | 1.2662 | 0.86783 | 0.052474 | 0.035965 | 2.5324e-06 | 2.0937e-06 | 0.021487 | 0.14078 | -0.14852 | -0.19927
|  | MudTank 02 | 23.5717 | 1.2369 | 0.84764 | 0.052473 | 0.03596 | 3.3919e-06 | 1.976e-06
|  | SA01 02 | 24.447 | 1.2828 | 0.87916 | 0.052475 | 0.035962 | 3.1285e-06 | 2.579e-06 | 0.069686 | 0.10198 | -0.10033 | -0.23806
|  | MudTank 03 | 23.9359 | 1.2559 | 0.86065 | 0.052469 | 0.035956 | 3.175e-06 | 2.1825e-06
|  | SA01 03 | 25.3424 | 1.3298 | 0.91138 | 0.052475 | 0.035963 | 3.3919e-06 | 1.9754e-06 | 0.090775 | 0.15965 | -0.079241 | -0.1804
|  | MudTank 04 | 24.2644 | 1.2732 | 0.8725 | 0.052471 | 0.035958 | 3.366e-06 | 2.36e-06
|  | SA01 04 | 24.4549 | 1.2833 | 0.87944 | 0.052475 | 0.035962 | 3.313e-06 | 2.4413e-06 | 0.096201 | 0.12785 | -0.073815 | -0.21219
|  | MudTank 05 | 23.8908 | 1.2535 | 0.85903 | 0.052468 | 0.035956 | 3.6801e-06 | 2.5552e-06
|  | SA01 05 | 24.4741 | 1.2842 | 0.88011 | 0.05247 | 0.035961 | 3.5063e-06 | 2.1294e-06 | 0.033031 | 0.14611 | -0.13697 | -0.19394
|  | MudTank 06 | 24.2073 | 1.2701 | 0.87038 | 0.052469 | 0.035955 | 2.9253e-06 | 2.4211e-06
|  | SA01 06 | 24.051 | 1.2621 | 0.86485 | 0.052474 | 0.035959 | 3.1248e-06 | 2.3322e-06 | 0.11812 | 0.098797 | -0.051898 | -0.24124
|  | MudTank 07 | 24.097 | 1.2643 | 0.86642 | 0.052467 | 0.035955 | 3.1737e-06 | 2.2545e-06
|  | SA01 07 | 24.5992 | 1.2908 | 0.88457 | 0.052473 | 0.035959 | 3.3122e-06 | 2.4044e-06 | 0.088233 | 0.1566 | -0.081782 | -0.18345
|  | MudTank 08 | 24.2508 | 1.2724 | 0.87186 | 0.052469 | 0.035952 | 3.0183e-06 | 2.5368e-06
|  | SA01 08 | 24.6836 | 1.2952 | 0.88758 | 0.052471 | 0.035958 | 3.2776e-06 | 2e-06 | 0.069907 | 0.15163 | -0.10011 | -0.18843
|  | MudTank 09 | 23.9027 | 1.2541 | 0.8594 | 0.052466 | 0.035954 | 2.9395e-06 | 2.0573e-06
|  | SA01 09 | 24.659 | 1.2938 | 0.8866 | 0.052469 | 0.035954 | 3.3595e-06 | 2.3347e-06 | 0.014966 | 0.029636 | -0.15504 | -0.31037
|  | MudTank 10 | 24.0973 | 1.2644 | 0.86637 | 0.05247 | 0.035953 | 3.4882e-06 | 2.246e-06
|  | SA01 10 | 24.0832 | 1.2637 | 0.86592 | 0.052471 | 0.035955 | 2.7098e-06 | 2.1456e-06 | 0.074914 | 0.086616 | -0.095099 | -0.25341
|  | MudTank 11 | 24.0211 | 1.2603 | 0.86359 | 0.052465 | 0.035951 | 2.9178e-06 | 2.8437e-06
|  | SA01 11 | 24.5997 | 1.2907 | 0.88448 | 0.052469 | 0.035955 | 2.8713e-06 | 2.4036e-06 | 0.036141 | 0.13789 | -0.13387 | -0.20215
|  | MudTank 12 | 24.2196 | 1.2708 | 0.87067 | 0.05247 | 0.035949 | 3.2274e-06 | 2.2076e-06
|  | SA01 12 | 25.071 | 1.3156 | 0.90146 | 0.052473 | 0.035956 | 3.2764e-06 | 2.4895e-06 | 0.085435 | 0.11509 | -0.084579 | -0.22495
|  | MudTank 13 | 24.922 | 1.3076 | 0.89607 | 0.052467 | 0.035955 | 3.0007e-06 | 2.7255e-06
|  | SA01 13 | 25.3646 | 1.331 | 0.91213 | 0.052473 | 0.035961 | 3.4285e-06 | 2.1647e-06 | 0.098156 | 0.15759 | -0.07186 | -0.18246
|  | MudTank 14 | 24.2605 | 1.2729 | 0.8723 | 0.052468 | 0.035955 | 3.5697e-06 | 2.0119e-06
|  | SA01 14 | 24.6297 | 1.2924 | 0.88562 | 0.052472 | 0.035957 | 2.8769e-06 | 2.1439e-06 | 0.049495 | 0.055875 | -0.12051 | -0.28414
|  | MudTank 15 | 25.2162 | 1.3231 | 0.90667 | 0.05247 | 0.035956 | 3.7665e-06 | 2.3389e-06
|  | SA01 15 | 25.5431 | 1.3403 | 0.91851 | 0.052471 | 0.035959 | 3.4493e-06 | 1.9968e-06 | 0.027024 | 0.10203 | -0.14298 | -0.238
|  | MudTank 16 | 25.2223 | 1.3234 | 0.90688 | 0.052469 | 0.035955 | 2.9172e-06 | 2.4674e-06
|  | SA01 16 | 25.4258 | 1.3342 | 0.91425 | 0.052474 | 0.035958 | 3.5487e-06 | 2.2775e-06 | 0.095739 | 0.10196 | -0.074277 | -0.23808
|  | MudTank 17 | 24.5632 | 1.2888 | 0.88311 | 0.052469 | 0.035952 | 3.2848e-06 | 2.1505e-06
| 8 (2021-01-09) | MudTank 01 | 23.8858 | 1.2533 | 0.85874 | 0.052471 | 0.035952 | 2.9863e-06 | 2.4776e-06
|  | SA01 01 | 25.0659 | 1.3153 | 0.90138 | 0.052472 | 0.03596 | 3.352e-06 | 2.4962e-06 | 0.020476 | 0.2144 | -0.14953 | -0.12567
|  | MudTank 02 | 24.5496 | 1.2881 | 0.88264 | 0.05247 | 0.035953 | 3.1878e-06 | 2.0422e-06
|  | SA01 02 | 25.0282 | 1.3132 | 0.89993 | 0.052471 | 0.035957 | 3.4613e-06 | 2.2808e-06 | 0.040759 | 0.10466 | -0.12925 | -0.23538
|  | MudTank 03 | 23.9306 | 1.2556 | 0.86037 | 0.052467 | 0.035953 | 2.93e-06 | 2.5124e-06
|  | SA01 03 | 25.2794 | 1.3265 | 0.90893 | 0.052472 | 0.035955 | 3.3319e-06 | 1.8108e-06 | 0.055597 | 0.073165 | -0.11441 | -0.26686
|  | MudTank 04 | 24.3255 | 1.2764 | 0.87457 | 0.052471 | 0.035953 | 2.8736e-06 | 2.2821e-06
|  | SA01 04 | 25.3255 | 1.3289 | 0.91058 | 0.052471 | 0.035955 | 3.5112e-06 | 1.9402e-06 | 0.011266 | 0.098121 | -0.15874 | -0.24191
|  | MudTank 05 | 24.0954 | 1.2643 | 0.86623 | 0.052469 | 0.03595 | 3.5758e-06 | 2.9296e-06
|  | SA01 05 | 25.8228 | 1.3549 | 0.9284 | 0.05247 | 0.035953 | 3.12e-06 | 2.2141e-06 | 0.01621 | 0.11256 | -0.15379 | -0.22748
|  | MudTank 06 | 24.6056 | 1.291 | 0.8845 | 0.052468 | 0.035947 | 3.4629e-06 | 2.1194e-06
|  | SA01 06 | 25.128 | 1.3185 | 0.90344 | 0.052471 | 0.035953 | 3.3855e-06 | 2.2546e-06 | 0.069737 | 0.12613 | -0.10027 | -0.21391
|  | MudTank 07 | 24.6175 | 1.2916 | 0.88501 | 0.052466 | 0.03595 | 3.1019e-06 | 2.0682e-06
|  | SA01 07 | 24.8266 | 1.3027 | 0.89256 | 0.052473 | 0.035952 | 3.5799e-06 | 2.3185e-06 | 0.12414 | 0.042607 | -0.045884 | -0.29741
|  | MudTank 08 | 24.5404 | 1.2876 | 0.88222 | 0.052466 | 0.03595 | 3.1979e-06 | 2.6002e-06
|  | SA01 08 | 25.3744 | 1.3314 | 0.91227 | 0.052469 | 0.035953 | 3.3485e-06 | 2.2117e-06 | 0.057618 | 0.11259 | -0.11239 | -0.22745
|  | MudTank 09 | 24.5954 | 1.2904 | 0.88414 | 0.052465 | 0.035947 | 2.62e-06 | 2.2891e-06
|  | SA01 09 | 25.4236 | 1.3339 | 0.91401 | 0.052467 | 0.035951 | 3.2749e-06 | 2.2271e-06 | 0.012395 | 0.046184 | -0.15761 | -0.29383
|  | MudTank 10 | 24.8164 | 1.3021 | 0.89218 | 0.052467 | 0.035951 | 3.6361e-06 | 2.4142e-06
|  | SA01 10 | 25.8825 | 1.358 | 0.93052 | 0.052469 | 0.035952 | 3.0692e-06 | 2.216e-06 | 0.032577 | 0.045643 | -0.13743 | -0.29437
|  | MudTank 11 | 24.7471 | 1.2984 | 0.88964 | 0.052468 | 0.035949 | 3.2104e-06 | 2.6154e-06
|  | SA01 11 | 25.2048 | 1.3225 | 0.90609 | 0.052469 | 0.035949 | 2.9539e-06 | 2.4193e-06 | 0.057703 | 0.026889 | -0.11231 | -0.31312
|  | MudTank 12 | 24.4993 | 1.2853 | 0.88068 | 0.052464 | 0.035947 | 2.8622e-06 | 2.0034e-06
|  | SA01 12 | 25.5735 | 1.3419 | 0.9194 | 0.052471 | 0.035951 | 3.2133e-06 | 2.1996e-06 | 0.16804 | 0.14825 | -0.0019912 | -0.1918
|  | MudTank 13 | 24.2258 | 1.2709 | 0.87078 | 0.052461 | 0.035944 | 3.7792e-06 | 2.8114e-06
|  | SA01 13 | 25.4087 | 1.3331 | 0.91345 | 0.052466 | 0.03595 | 3.3416e-06 | 2.0623e-06 | 0.092191 | 0.13042 | -0.077825 | -0.20962
|  | MudTank 14 | 24.5248 | 1.2866 | 0.88158 | 0.052462 | 0.035946 | 3.4983e-06 | 2.3485e-06
|  | SA01 14 | 25.7288 | 1.35 | 0.92494 | 0.052469 | 0.035949 | 2.6557e-06 | 2.2041e-06 | 0.094069 | 0.10391 | -0.075947 | -0.23613
|  | MudTank 15 | 24.7348 | 1.2977 | 0.8891 | 0.052465 | 0.035945 | 3.1751e-06 | 2.6881e-06
|  | SA01 15 | 25.7083 | 1.3488 | 0.92417 | 0.052466 | 0.035948 | 2.9568e-06 | 2.0599e-06 | 0.024701 | 0.10113 | -0.1453 | -0.23891
|  | MudTank 16 | 24.5839 | 1.2898 | 0.88365 | 0.052465 | 0.035944 | 2.8849e-06 | 2.3189e-06
|  | SA01 16 | 25.2753 | 1.326 | 0.90857 | 0.052464 | 0.035947 | 3.3665e-06 | 1.9313e-06 | 0.02294 | 0.060678 | -0.14706 | -0.27934
|  | MudTank 17 | 24.6007 | 1.2906 | 0.88427 | 0.052461 | 0.035945 | 3.1077e-06 | 2.5418e-06
| 9 (2021-01-10) | MudTank 01 | 24.2367 | 1.2715 | 0.87118 | 0.052464 | 0.035944 | 2.7341e-06 | 2.5022e-06
|  | SA01 01 | 26.0382 | 1.3661 | 0.936 | 0.052467 | 0.035947 | 3.0997e-06 | 2.2156e-06 | 0.044457 | 0.048709 | -0.12555 | -0.29131
|  | MudTank 02 | 25.2068 | 1.3225 | 0.9061 | 0.052465 | 0.035946 | 3.322e-06 | 2.1268e-06
|  | SA01 02 | 25.8647 | 1.3571 | 0.92978 | 0.052467 | 0.035947 | 3.6671e-06 | 2.3018e-06 | 0.030048 | 0.024639 | -0.13996 | -0.31537
|  | MudTank 03 | 25.3601 | 1.3305 | 0.91161 | 0.052466 | 0.035947 | 3.0631e-06 | 1.6938e-06
|  | SA01 03 | 26.024 | 1.3654 | 0.93552 | 0.052468 | 0.035948 | 2.9574e-06 | 2.587e-06 | 0.044156 | 0.027641 | -0.12585 | -0.31237
|  | MudTank 04 | 25.1134 | 1.3176 | 0.90278 | 0.052466 | 0.035948 | 3.1204e-06 | 1.9332e-06
|  | SA01 04 | 25.4633 | 1.3361 | 0.91537 | 0.05247 | 0.035948 | 3.4518e-06 | 1.9914e-06 | 0.092678 | 0.066401 | -0.077338 | -0.27362
|  | MudTank 05 | 25.347 | 1.3298 | 0.91108 | 0.052464 | 0.035944 | 3.2542e-06 | 2.2806e-06
|  | SA01 05 | 25.5502 | 1.3405 | 0.9184 | 0.052465 | 0.035945 | 3.1421e-06 | 2.1818e-06 | 0.036397 | 0.063883 | -0.13361 | -0.27614
|  | MudTank 06 | 24.8136 | 1.3018 | 0.89183 | 0.052463 | 0.035941 | 3.3075e-06 | 2.1847e-06
|  | SA01 06 | 25.5295 | 1.3394 | 0.91765 | 0.052466 | 0.035945 | 3.4645e-06 | 2.0834e-06 | 0.055964 | 0.097418 | -0.11405 | -0.24261
|  | MudTank 07 | 25.2971 | 1.3272 | 0.90921 | 0.052463 | 0.035941 | 3.2551e-06 | 2.219e-06
|  | SA01 07 | 25.5767 | 1.3418 | 0.91933 | 0.052463 | 0.035944 | 3.4033e-06 | 2.3804e-06 | 0.020567 | 0.10486 | -0.14944 | -0.23518
|  | MudTank 08 | 24.8316 | 1.3027 | 0.89243 | 0.052462 | 0.035939 | 3.317e-06 | 2.3105e-06
|  | SA01 08 | 26.0182 | 1.365 | 0.93516 | 0.052465 | 0.035942 | 3.4731e-06 | 2.8877e-06 | 0.04702 | 0.11252 | -0.12299 | -0.22752
|  | MudTank 09 | 25.0763 | 1.3156 | 0.90119 | 0.052463 | 0.035938 | 3.3151e-06 | 2.1729e-06
|  | SA01 09 | 25.8461 | 1.356 | 0.92901 | 0.052465 | 0.035944 | 3.4247e-06 | 2.5815e-06 | 0.042511 | 0.13201 | -0.1275 | -0.20804
|  | MudTank 10 | 25.3559 | 1.3303 | 0.9113 | 0.052463 | 0.03594 | 3.1408e-06 | 2.0585e-06
|  | SA01 10 | 25.6551 | 1.3459 | 0.92213 | 0.052461 | 0.035943 | 3.1282e-06 | 2.0655e-06 | 0.0064162 | 0.10419 | -0.16358 | -0.23584
|  | MudTank 11 | 25.2425 | 1.3242 | 0.90719 | 0.052459 | 0.035939 | 3.4231e-06 | 2.2813e-06
|  | SA01 11 | 25.9731 | 1.3626 | 0.93357 | 0.052463 | 0.035944 | 2.9774e-06 | 2.0538e-06 | 0.049183 | 0.1174 | -0.12083 | -0.22264
|  | MudTank 12 | 25.3578 | 1.3303 | 0.91136 | 0.052462 | 0.03594 | 3.3199e-06 | 2.614e-06
|  | SA01 12 | 25.4882 | 1.3372 | 0.91609 | 0.052462 | 0.035941 | 3.133e-06 | 2.341e-06 | 0.0058379 | 0.054835 | -0.16416 | -0.28518
|  | MudTank 13 | 25.052 | 1.3143 | 0.90034 | 0.052462 | 0.035939 | 3.457e-06 | 2.5128e-06
|  | SA01 13 | 25.7491 | 1.3508 | 0.92544 | 0.052461 | 0.03594 | 3.0359e-06 | 2.1233e-06 | -0.0088229 | 0.085585 | -0.17882 | -0.25444
|  | MudTank 14 | 25.1982 | 1.3219 | 0.90553 | 0.052461 | 0.035936 | 3.4504e-06 | 2.3621e-06
|  | SA01 14 | 25.9736 | 1.3627 | 0.93353 | 0.052463 | 0.035941 | 2.9658e-06 | 1.892e-06 | 0.05863 | 0.12125 | -0.11138 | -0.21879
|  | MudTank 15 | 25.4101 | 1.333 | 0.91318 | 0.052459 | 0.035937 | 3.3748e-06 | 2.192e-06
|  | SA01 15 | 25.9462 | 1.3612 | 0.93249 | 0.052461 | 0.03594 | 3.5448e-06 | 2.4113e-06 | 0.029528 | 0.071296 | -0.14048 | -0.26873
|  | MudTank 16 | 25.0717 | 1.3152 | 0.90099 | 0.052459 | 0.035936 | 3.5314e-06 | 2.1174e-06
|  | SA01 16 | 25.5677 | 1.3413 | 0.9189 | 0.05246 | 0.03594 | 3.1298e-06 | 2.6788e-06 | 0.021117 | 0.071 | -0.14889 | -0.26902
|  | MudTank 17 | 25.353 | 1.33 | 0.91114 | 0.05246 | 0.035938 | 3.1739e-06 | 1.9341e-06

## SA01_Solution
SN-MC-ICP-MS Si isotopic data for SA01 zircon
Sample | Session | Signal Intensity (V) |  |  | Ratios |  | δ29/28Si | δ30/28Si
|  | 28Si | 29Si | 30Si | 29/28Si | 30/28Si
SA01-Solution 1 | 1 | 12.1374 | 0.6508 | 0.45724 | 0.053619 | 0.037673 | -0.16973 | -0.29217
|  | 12.1062 | 0.64912 | 0.45607 | 0.053618 | 0.037672 | -0.15542 | -0.293
|  | 12.1239 | 0.65008 | 0.45675 | 0.053619 | 0.037674 | -0.13965 | -0.23972
| 2 | 12.4532 | 0.66786 | 0.46928 | 0.05363 | 0.037684 | -0.18546 | -0.33407
|  | 12.4514 | 0.66779 | 0.46923 | 0.053631 | 0.037685 | -0.15773 | -0.27083
|  | 11.8257 | 0.63426 | 0.44567 | 0.053634 | 0.037686 | -0.1087 | -0.21568
SA01-Solution 2 | 1 | 11.6165 | 0.62288 | 0.43764 | 0.053621 | 0.037674 | -0.11687 | -0.28403
|  | 11.6227 | 0.62322 | 0.43786 | 0.053621 | 0.037673 | -0.11562 | -0.29487
|  | 11.6116 | 0.6226 | 0.43744 | 0.053619 | 0.037673 | -0.14666 | -0.29186
| 2 | 11.399 | 0.61137 | 0.42958 | 0.053633 | 0.037686 | -0.12706 | -0.23137
|  | 11.9906 | 0.64306 | 0.45186 | 0.05363 | 0.037684 | -0.20174 | -0.31324
|  | 11.9922 | 0.64317 | 0.4519 | 0.053632 | 0.037683 | -0.16832 | -0.37275
| 3 | 12.6656 | 0.68054 | 0.47676 | 0.053732 | 0.037642 | -0.13791 | -0.26987
|  | 12.6681 | 0.68067 | 0.47685 | 0.053731 | 0.037641 | -0.16152 | -0.33118
|  | 12.6637 | 0.68044 | 0.47668 | 0.053732 | 0.037642 | -0.15096 | -0.29479
AGV | 1 | 12.186 | 0.65348 | 0.45918 | 0.053626 | 0.037681 | -0.080598 | -0.16848
|  | 12.2326 | 0.65595 | 0.46091 | 0.053623 | 0.037679 | -0.1412 | -0.20603
|  | 12.2378 | 0.65624 | 0.4611 | 0.053624 | 0.037679 | -0.12403 | -0.23197

## SA01_Self Bracket
LA-MC-ICP-MS Si isotopic data for SA01 zircon (Self Bracket)
Session | Sample | 28Si | 29Si | 30Si | 29/28 | 30/28 | 29/28(se) | 30/28(se) | δ29Si | δ30Si
1 (2021-01-16) | SA01 01 | 22 | 1.1 | 0.78 | 0.052428 | 0.035927 | 3e-06 | 2e-06
| SA01 02 | 22 | 1.2 | 0.81 | 0.052426 | 0.035917 | 3e-06 | 2e-06 | -0.06 | -0.16
| SA01 03 | 23 | 1.2 | 0.82 | 0.052429 | 0.035919 | 4e-06 | 3e-06 | 0.04 | 0.04
| SA01 04 | 23 | 1.2 | 0.82 | 0.052429 | 0.035918 | 3e-06 | 2e-06 | -0.04 | 0.02
| SA01 05 | 23 | 1.2 | 0.83 | 0.052432 | 0.035915 | 2e-06 | 2e-06 | 0.07 | 0
| SA01 06 | 23 | 1.2 | 0.82 | 0.052428 | 0.035913 | 3e-06 | 3e-06 | -0.03 | -0.03
| SA01 07 | 23 | 1.2 | 0.82 | 0.052428 | 0.035912 | 3e-06 | 2e-06 | 0.01 | 0.04
| SA01 08 | 23 | 1.2 | 0.82 | 0.052426 | 0.035909 | 3e-06 | 3e-06 | -0.07 | -0.07
| SA01 09 | 23 | 1.2 | 0.83 | 0.052432 | 0.035912 | 3e-06 | 2e-06 | 0.12 | 0.08
| SA01 10 | 23 | 1.2 | 0.83 | 0.052426 | 0.035908 | 3e-06 | 2e-06 | -0.05 | -0.02
| SA01 11 | 23 | 1.2 | 0.83 | 0.052425 | 0.035906 | 3e-06 | 3e-06 | -0.01 | -0.03
| SA01 12 | 23 | 1.2 | 0.84 | 0.052425 | 0.035907 | 3e-06 | 2e-06 | 0.01 | 0.04
| SA01 13 | 23 | 1.2 | 0.83 | 0.052424 | 0.035904 | 3e-06 | 3e-06 | -0.02 | -0.05
| SA01 14 | 23 | 1.2 | 0.84 | 0.052425 | 0.035905 | 4e-06 | 2e-06 | 0.01 | 0.04
| SA01 15 | 23 | 1.2 | 0.84 | 0.052425 | 0.035904 | 3e-06 | 2e-06 | 0.02 | -0.02
| SA01 16 | 23 | 1.2 | 0.83 | 0.052423 | 0.035904 | 3e-06 | 2e-06 | -0.03 | 0.01
| SA01 17 | 23 | 1.2 | 0.84 | 0.052424 | 0.035903 | 3e-06 | 3e-06 | 0.03 | 0.01
| SA01 18 | 23 | 1.2 | 0.84 | 0.052422 | 0.035902 | 3e-06 | 3e-06 | -0.01 | -0.02
| SA01 19 | 24 | 1.2 | 0.84 | 0.052422 | 0.035902 | 4e-06 | 3e-06 | 0 | -0.01
| SA01 20 | 23 | 1.2 | 0.84 | 0.052421 | 0.035902 | 3e-06 | 2e-06 | -0.01 | 0.03
| SA01 21 | 23 | 1.2 | 0.84 | 0.052421 | 0.0359 | 4e-06 | 3e-06 | 0.01 | -0.04
| SA01 22 | 23 | 1.2 | 0.84 | 0.05242 | 0.035901 | 3e-06 | 2e-06 | 0 | 0.06
| SA01 23 | 23 | 1.2 | 0.84 | 0.05242 | 0.035898 | 3e-06 | 2e-06 | 0 | -0.05
| SA01 24 | 24 | 1.2 | 0.85 | 0.052419 | 0.035897 | 3e-06 | 3e-06 | -0.03 | -0.03
| SA01 25 | 23 | 1.2 | 0.84 | 0.052421 | 0.035899 | 3e-06 | 3e-06 | 0.03 | -0.02
| SA01 26 | 23 | 1.2 | 0.84 | 0.052421 | 0.035902 | 4e-06 | 2e-06 | -0.01 | 0.06
| SA01 27 | 23 | 1.2 | 0.84 | 0.052422 | 0.0359 | 3e-06 | 3e-06 | 0 | 0.04
| SA01 28 | 24 | 1.2 | 0.85 | 0.052422 | 0.035896 | 3e-06 | 2e-06 | 0.01 | -0.09
| SA01 29 | 24 | 1.2 | 0.85 | 0.052421 | 0.035899 | 4e-06 | 2e-06 | 0.02 | 0.08
| SA01 30 | 24 | 1.2 | 0.85 | 0.052419 | 0.035895 | 3e-06 | 2e-06 | -0.03 | -0.06
| SA01 31 | 24 | 1.2 | 0.85 | 0.052419 | 0.035896 | 4e-06 | 2e-06 | 0.01 | -0.01
| SA01 32 | 24 | 1.2 | 0.85 | 0.052418 | 0.035897 | 4e-06 | 2e-06 | -0.01 | 0.05
| SA01 33 | 24 | 1.2 | 0.85 | 0.052418 | 0.035894 | 4e-06 | 2e-06
2 (2021-01-16) | SA01 01 | 22 | 1.1 | 0.78 | 0.052446 | 0.035944 | 3e-06 | 3e-06
| SA01 02 | 22 | 1.1 | 0.78 | 0.052451 | 0.035944 | 3e-06 | 3e-06 | 0.04 | -0.04
| SA01 03 | 22 | 1.1 | 0.78 | 0.052451 | 0.035947 | 3e-06 | 2e-06 | 0.04 | 0.08
| SA01 04 | 22 | 1.1 | 0.78 | 0.052448 | 0.035943 | 3e-06 | 2e-06 | 0.02 | 0.03
| SA01 05 | 22 | 1.1 | 0.78 | 0.052442 | 0.035938 | 4e-06 | 3e-06 | -0.06 | -0.02
| SA01 06 | 22 | 1.1 | 0.78 | 0.052443 | 0.035934 | 4e-06 | 3e-06 | -0.01 | -0.1
| SA01 07 | 22 | 1.1 | 0.78 | 0.052444 | 0.035937 | 4e-06 | 3e-06 | 0.05 | 0.14
| SA01 08 | 22 | 1.1 | 0.78 | 0.05244 | 0.03593 | 3e-06 | 2e-06 | -0.04 | -0.05
| SA01 09 | 22 | 1.1 | 0.79 | 0.052439 | 0.035927 | 3e-06 | 3e-06 | 0.03 | 0.01
| SA01 10 | 22 | 1.2 | 0.79 | 0.052436 | 0.035924 | 4e-06 | 3e-06 | -0.04 | -0.08
| SA01 11 | 22 | 1.2 | 0.8 | 0.052436 | 0.035926 | 4e-06 | 3e-06 | 0.04 | 0.09
| SA01 12 | 22 | 1.2 | 0.81 | 0.052433 | 0.035922 | 4e-06 | 3e-06 | -0.04 | -0.07
| SA01 13 | 23 | 1.2 | 0.81 | 0.052435 | 0.035923 | 4e-06 | 2e-06 | 0.02 | 0.06
| SA01 14 | 22 | 1.2 | 0.8 | 0.052434 | 0.03592 | 3e-06 | 2e-06 | 0.02 | -0.05
| SA01 15 | 23 | 1.2 | 0.81 | 0.052432 | 0.03592 | 3e-06 | 2e-06 | -0.01 | 0.09
| SA01 16 | 23 | 1.2 | 0.81 | 0.05243 | 0.035914 | 4e-06 | 3e-06 | 0 | -0.1
| SA01 17 | 23 | 1.2 | 0.81 | 0.052429 | 0.035915 | 3e-06 | 2e-06 | -0.03 | 0.04
| SA01 18 | 23 | 1.2 | 0.81 | 0.05243 | 0.035913 | 3e-06 | 3e-06 | 0.04 | -0.01
| SA01 19 | 23 | 1.2 | 0.82 | 0.052427 | 0.035911 | 3e-06 | 2e-06 | 0 | 0.07
| SA01 20 | 23 | 1.2 | 0.82 | 0.052424 | 0.035905 | 3e-06 | 3e-06 | -0.04 | -0.11
| SA01 21 | 23 | 1.2 | 0.82 | 0.052426 | 0.035906 | 4e-06 | 3e-06 | 0.02 | 0.01
| SA01 22 | 23 | 1.2 | 0.82 | 0.052425 | 0.035906 | 3e-06 | 3e-06 | 0 | -0.01
| SA01 23 | 23 | 1.2 | 0.82 | 0.052424 | 0.035908 | 3e-06 | 2e-06 | 0.01 | 0.06
| SA01 24 | 23 | 1.2 | 0.81 | 0.052423 | 0.035904 | 3e-06 | 3e-06 | 0 | -0.01
| SA01 25 | 23 | 1.2 | 0.83 | 0.052421 | 0.035902 | 3e-06 | 3e-06 | -0.02 | 0.04
| SA01 26 | 23 | 1.2 | 0.82 | 0.052422 | 0.035898 | 3e-06 | 2e-06 | -0.01 | -0.09
| SA01 27 | 23 | 1.2 | 0.82 | 0.052423 | 0.035899 | 3e-06 | 2e-06 | 0.06 | 0.04
| SA01 28 | 23 | 1.2 | 0.82 | 0.052418 | 0.035898 | 3e-06 | 2e-06 | -0.05 | 0.03
| SA01 29 | 23 | 1.2 | 0.82 | 0.052419 | 0.035895 | 4e-06 | 3e-06 | 0.02 | -0.03
| SA01 30 | 23 | 1.2 | 0.82 | 0.052418 | 0.035894 | 3e-06 | 2e-06 | 0.02 | 0.01
| SA01 31 | 23 | 1.2 | 0.82 | 0.052415 | 0.035892 | 3e-06 | 3e-06 | -0.03 | -0.04
| SA01 32 | 23 | 1.2 | 0.83 | 0.052416 | 0.035892 | 3e-06 | 2e-06 | 0.02 | 0.01
| SA01 33 | 23 | 1.2 | 0.82 | 0.052414 | 0.035892 | 3e-06 | 3e-06
3 (2021-01-16) | SA01 01 | 23 | 1.19 | 0.81 | 0.052417 | 0.035888 | 3e-06 | 2e-06
| SA01 02 | 23 | 1.22 | 0.83 | 0.052419 | 0.035891 | 4e-06 | 3e-06 | 0.07 | 0.11
| SA01 03 | 23 | 1.2 | 0.82 | 0.052414 | 0.035886 | 3e-06 | 3e-06 | -0.05 | -0.13
| SA01 04 | 23 | 1.2 | 0.82 | 0.052414 | 0.035891 | 3e-06 | 3e-06 | 0 | 0.11
| SA01 05 | 23 | 1.21 | 0.83 | 0.052415 | 0.035887 | 4e-06 | 3e-06 | 0.01 | -0.07
| SA01 06 | 23 | 1.21 | 0.83 | 0.052415 | 0.035887 | 4e-06 | 2e-06 | 0 | 0
| SA01 07 | 23 | 1.22 | 0.83 | 0.052415 | 0.035888 | 4e-06 | 3e-06 | 0.02 | 0.04
| SA01 08 | 23 | 1.22 | 0.84 | 0.052413 | 0.035886 | 3e-06 | 3e-06 | -0.03 | -0.04
| SA01 09 | 23 | 1.22 | 0.84 | 0.052415 | 0.035887 | 3e-06 | 2e-06 | 0.05 | 0.05
| SA01 10 | 23 | 1.23 | 0.84 | 0.052411 | 0.035884 | 3e-06 | 3e-06 | -0.03 | -0.03
| SA01 11 | 23 | 1.23 | 0.84 | 0.052411 | 0.035884 | 3e-06 | 2e-06 | 0 | 0.08
| SA01 12 | 24 | 1.24 | 0.85 | 0.05241 | 0.035879 | 3e-06 | 3e-06 | -0.01 | -0.09
| SA01 13 | 24 | 1.25 | 0.85 | 0.05241 | 0.03588 | 4e-06 | 3e-06 | 0.02 | 0.01
| SA01 14 | 24 | 1.27 | 0.87 | 0.052408 | 0.03588 | 3e-06 | 3e-06 | -0.02 | 0.03
| SA01 15 | 24 | 1.24 | 0.85 | 0.052409 | 0.035878 | 3e-06 | 2e-06 | 0.01 | -0.06
| SA01 16 | 24 | 1.24 | 0.85 | 0.052408 | 0.03588 | 3e-06 | 3e-06 | -0.01 | 0.06
| SA01 17 | 24 | 1.25 | 0.86 | 0.052409 | 0.035877 | 3e-06 | 3e-06 | -0.01 | -0.03
| SA01 18 | 24 | 1.26 | 0.86 | 0.052411 | 0.035877 | 4e-06 | 3e-06 | 0.05 | 0
| SA01 19 | 24 | 1.25 | 0.86 | 0.052408 | 0.035877 | 3e-06 | 2e-06 | -0.03 | 0.01
| SA01 20 | 24 | 1.26 | 0.86 | 0.052407 | 0.035876 | 3e-06 | 2e-06 | 0.01 | 0.01
| SA01 21 | 24 | 1.25 | 0.86 | 0.052406 | 0.035875 | 3e-06 | 2e-06 | -0.04 | 0
| SA01 22 | 24 | 1.26 | 0.86 | 0.052409 | 0.035874 | 3e-06 | 2e-06 | 0.06 | -0.01
| SA01 23 | 24 | 1.26 | 0.86 | 0.052405 | 0.035874 | 3e-06 | 2e-06 | -0.04 | 0.01
| SA01 24 | 24 | 1.27 | 0.87 | 0.052406 | 0.035873 | 3e-06 | 2e-06 | 0 | 0.03
| SA01 25 | 24 | 1.26 | 0.86 | 0.052406 | 0.035871 | 4e-06 | 3e-06 | 0 | -0.02
| SA01 26 | 24 | 1.27 | 0.87 | 0.052406 | 0.03587 | 3e-06 | 3e-06 | 0.02 | -0.02
| SA01 27 | 24 | 1.25 | 0.86 | 0.052404 | 0.03587 | 3e-06 | 3e-06 | 0.01 | -0.03
| SA01 28 | 24 | 1.26 | 0.86 | 0.052401 | 0.035872 | 3e-06 | 3e-06 | -0.06 | 0.08
| SA01 29 | 25 | 1.28 | 0.88 | 0.052405 | 0.035869 | 4e-06 | 3e-06 | 0.07 | -0.03
| SA01 30 | 24 | 1.27 | 0.87 | 0.0524 | 0.035867 | 3e-06 | 3e-06 | -0.09 | -0.05
| SA01 31 | 24 | 1.25 | 0.86 | 0.052405 | 0.03587 | 3e-06 | 3e-06 | 0.05 | 0.01
| SA01 32 | 24 | 1.25 | 0.86 | 0.052404 | 0.035871 | 4e-06 | 3e-06 | 0.01 | 0.06
| SA01 33 | 24 | 1.28 | 0.88 | 0.052402 | 0.035869 | 3e-06 | 2e-06
4 (2021-01-16) | SA01 01 | 24 | 1.24 | 0.85 | 0.052402 | 0.035874 | 4e-06 | 3e-06
| SA01 02 | 24 | 1.27 | 0.87 | 0.052407 | 0.035874 | 3e-06 | 3e-06 | 0.08 | 0.01
| SA01 03 | 25 | 1.29 | 0.88 | 0.052404 | 0.035873 | 4e-06 | 3e-06 | -0.05 | 0.02
| SA01 04 | 25 | 1.28 | 0.88 | 0.052406 | 0.03587 | 4e-06 | 3e-06 | 0.07 | -0.02
| SA01 05 | 24 | 1.27 | 0.87 | 0.052401 | 0.03587 | 3e-06 | 2e-06 | -0.07 | 0.01
| SA01 06 | 24 | 1.28 | 0.87 | 0.052404 | 0.035869 | 3e-06 | 3e-06 | 0.04 | 0.04
| SA01 07 | 25 | 1.28 | 0.88 | 0.052402 | 0.035865 | 3e-06 | 3e-06 | -0.03 | -0.08
| SA01 08 | 25 | 1.3 | 0.89 | 0.052402 | 0.035868 | 3e-06 | 2e-06 | 0.02 | 0.05
| SA01 09 | 25 | 1.29 | 0.88 | 0.052401 | 0.035867 | 4e-06 | 3e-06 | -0.02 | -0.01
| SA01 10 | 25 | 1.29 | 0.88 | 0.052403 | 0.035866 | 3e-06 | 2e-06 | 0.01 | -0.01
| SA01 11 | 25 | 1.29 | 0.88 | 0.052402 | 0.035867 | 3e-06 | 3e-06 | -0.01 | 0.02
| SA01 12 | 25 | 1.29 | 0.89 | 0.052403 | 0.035866 | 3e-06 | 3e-06 | 0.02 | -0.03
| SA01 13 | 25 | 1.29 | 0.89 | 0.052402 | 0.035867 | 3e-06 | 3e-06 | -0.03 | 0.06
| SA01 14 | 25 | 1.29 | 0.88 | 0.052404 | 0.035864 | 3e-06 | 3e-06 | 0.06 | -0.06
| SA01 15 | 25 | 1.29 | 0.88 | 0.052399 | 0.035865 | 3e-06 | 2e-06 | -0.07 | -0.01
| SA01 16 | 25 | 1.29 | 0.88 | 0.052401 | 0.035867 | 4e-06 | 3e-06 | 0.02 | 0.04
| SA01 17 | 25 | 1.29 | 0.88 | 0.052401 | 0.035866 | 3e-06 | 3e-06 | -0.01 | -0.01
| SA01 18 | 25 | 1.29 | 0.88 | 0.052402 | 0.035866 | 3e-06 | 2e-06 | -0.02 | -0.04
| SA01 19 | 25 | 1.29 | 0.88 | 0.052405 | 0.035868 | 3e-06 | 2e-06 | 0.07 | 0.06
| SA01 20 | 25 | 1.29 | 0.88 | 0.052401 | 0.035866 | 3e-06 | 2e-06 | -0.04 | 0.01
| SA01 21 | 24 | 1.28 | 0.88 | 0.052402 | 0.035863 | 3e-06 | 3e-06 | 0.03 | 0
| SA01 22 | 25 | 1.29 | 0.88 | 0.052399 | 0.03586 | 3e-06 | 2e-06 | -0.04 | -0.07
| SA01 23 | 25 | 1.29 | 0.88 | 0.0524 | 0.035863 | 3e-06 | 2e-06 | 0.01 | 0.04
| SA01 24 | 25 | 1.29 | 0.88 | 0.052401 | 0.035863 | 3e-06 | 3e-06 | 0.02 | -0.01
| SA01 25 | 25 | 1.29 | 0.88 | 0.0524 | 0.035864 | 3e-06 | 2e-06 | 0 | 0.02
| SA01 26 | 25 | 1.29 | 0.88 | 0.052399 | 0.035863 | 3e-06 | 2e-06 | 0 | 0.02
| SA01 27 | 25 | 1.29 | 0.88 | 0.052399 | 0.035861 | 3e-06 | 2e-06 | 0 | -0.07
| SA01 28 | 25 | 1.3 | 0.89 | 0.052398 | 0.035863 | 3e-06 | 3e-06 | 0 | 0.02
| SA01 29 | 25 | 1.3 | 0.89 | 0.052398 | 0.035864 | 4e-06 | 3e-06 | -0.04 | 0.06
| SA01 30 | 25 | 1.31 | 0.9 | 0.052401 | 0.035861 | 3e-06 | 2e-06 | 0.06 | -0.05
| SA01 31 | 25 | 1.29 | 0.89 | 0.052399 | 0.035861 | 3e-06 | 2e-06 | -0.03 | 0
| SA01 32 | 25 | 1.29 | 0.88 | 0.052399 | 0.035862 | 3e-06 | 3e-06 | -0.02 | 0
| SA01 33 | 25 | 1.3 | 0.89 | 0.052401 | 0.035862 | 3e-06 | 2e-06
5 (2021-01-16) | SA01 01 | 24 | 1.27 | 0.87 | 0.0524 | 0.035863 | 3e-06 | 3e-06
| SA01 02 | 25 | 1.29 | 0.88 | 0.052399 | 0.035864 | 3e-06 | 3e-06 | -0.03 | 0.02
| SA01 03 | 25 | 1.29 | 0.88 | 0.052401 | 0.035864 | 3e-06 | 2e-06 | 0.04 | 0.01
| SA01 04 | 25 | 1.31 | 0.9 | 0.052399 | 0.035863 | 3e-06 | 2e-06 | -0.03 | -0.01
| SA01 05 | 25 | 1.29 | 0.89 | 0.0524 | 0.035863 | 3e-06 | 2e-06 | 0.02 | 0.02
| SA01 06 | 25 | 1.3 | 0.89 | 0.052399 | 0.035862 | 3e-06 | 3e-06 | -0.01 | -0.02
| SA01 07 | 25 | 1.3 | 0.89 | 0.052399 | 0.035861 | 3e-06 | 3e-06 | 0.01 | 0
| SA01 08 | 25 | 1.33 | 0.91 | 0.052397 | 0.03586 | 4e-06 | 3e-06 | -0.02 | -0.01
| SA01 09 | 25 | 1.31 | 0.89 | 0.052398 | 0.035861 | 3e-06 | 3e-06 | -0.01 | 0.03
| SA01 10 | 25 | 1.29 | 0.89 | 0.0524 | 0.035859 | 3e-06 | 2e-06 | 0.01 | -0.1
| SA01 11 | 25 | 1.29 | 0.88 | 0.0524 | 0.035864 | 3e-06 | 2e-06 | 0.01 | 0.13
| SA01 12 | 25 | 1.29 | 0.89 | 0.052399 | 0.035861 | 3e-06 | 2e-06 | 0.01 | -0.05
| SA01 13 | 25 | 1.31 | 0.9 | 0.052398 | 0.03586 | 3e-06 | 2e-06 | -0.03 | 0
| SA01 14 | 25 | 1.32 | 0.9 | 0.0524 | 0.035861 | 3e-06 | 3e-06 | 0 | 0.01
| SA01 15 | 25 | 1.32 | 0.9 | 0.052402 | 0.03586 | 3e-06 | 3e-06 | 0.06 | 0
| SA01 16 | 25 | 1.31 | 0.9 | 0.052398 | 0.03586 | 4e-06 | 3e-06 | -0.04 | -0.04
| SA01 17 | 25 | 1.31 | 0.9 | 0.052398 | 0.035862 | 3e-06 | 2e-06 | -0.01 | 0.05
| SA01 18 | 25 | 1.32 | 0.9 | 0.052399 | 0.035861 | 4e-06 | 3e-06 | 0 | -0.02
| SA01 19 | 25 | 1.3 | 0.89 | 0.0524 | 0.035861 | 4e-06 | 3e-06 | 0.05 | 0.03
| SA01 20 | 25 | 1.31 | 0.9 | 0.052396 | 0.035859 | 4e-06 | 2e-06 | -0.03 | 0.02
| SA01 21 | 25 | 1.32 | 0.9 | 0.052395 | 0.035855 | 3e-06 | 2e-06 | -0.02 | -0.11
| SA01 22 | 25 | 1.33 | 0.91 | 0.052397 | 0.03586 | 4e-06 | 2e-06 | 0 | 0.08
| SA01 23 | 25 | 1.3 | 0.89 | 0.052399 | 0.035859 | 3e-06 | 3e-06 | 0.03 | 0.05
| SA01 24 | 25 | 1.3 | 0.89 | 0.052398 | 0.035855 | 3e-06 | 2e-06 | -0.03 | -0.07
| SA01 25 | 25 | 1.31 | 0.9 | 0.0524 | 0.035856 | 3e-06 | 3e-06 | 0.04 | -0.01
| SA01 26 | 25 | 1.32 | 0.9 | 0.052397 | 0.035858 | 4e-06 | 3e-06 | -0.04 | 0
| SA01 27 | 25 | 1.33 | 0.91 | 0.052398 | 0.035859 | 3e-06 | 3e-06 | 0.01 | 0.04
| SA01 28 | 25 | 1.32 | 0.9 | 0.052399 | 0.035858 | 3e-06 | 3e-06 | 0.05 | -0.05
| SA01 29 | 25 | 1.32 | 0.9 | 0.052395 | 0.03586 | 3e-06 | 3e-06 | -0.09 | 0.07
| SA01 30 | 25 | 1.31 | 0.9 | 0.0524 | 0.035858 | 3e-06 | 3e-06 | 0.07 | -0.03
| SA01 31 | 25 | 1.33 | 0.91 | 0.052398 | 0.035857 | 3e-06 | 2e-06 | -0.02 | -0.01
| SA01 32 | 25 | 1.33 | 0.91 | 0.052398 | 0.035857 | 3e-06 | 3e-06 | -0.01 | -0.01
| SA01 33 | 25 | 1.33 | 0.91 | 0.052399 | 0.035858 | 3e-06 | 3e-06
6 (2021-01-18) | SA01 01 | 24 | 1.25 | 0.86 | 0.0524 | 0.03586 | 3e-06 | 2e-06
| SA01 02 | 24 | 1.28 | 0.88 | 0.052401 | 0.035859 | 3e-06 | 3e-06 | 0.07 | -0.02
| SA01 03 | 25 | 1.29 | 0.88 | 0.052395 | 0.03586 | 3e-06 | 3e-06 | -0.06 | 0.09
| SA01 04 | 25 | 1.3 | 0.89 | 0.052395 | 0.035854 | 4e-06 | 3e-06 | -0.01 | -0.13
| SA01 05 | 25 | 1.3 | 0.89 | 0.052396 | 0.035857 | 3e-06 | 2e-06 | 0 | 0.08
| SA01 06 | 25 | 1.3 | 0.89 | 0.052396 | 0.035854 | 3e-06 | 3e-06 | -0.03 | -0.06
| SA01 07 | 25 | 1.31 | 0.9 | 0.0524 | 0.035855 | 3e-06 | 3e-06 | 0.08 | 0.01
| SA01 08 | 25 | 1.3 | 0.89 | 0.052395 | 0.035856 | 4e-06 | 3e-06 | -0.07 | 0.05
| SA01 09 | 25 | 1.3 | 0.89 | 0.052398 | 0.035853 | 3e-06 | 2e-06 | 0.02 | -0.08
| SA01 10 | 25 | 1.31 | 0.9 | 0.052399 | 0.035857 | 4e-06 | 2e-06 | 0 | 0.03
| SA01 11 | 25 | 1.3 | 0.89 | 0.052399 | 0.035858 | 3e-06 | 2e-06 | 0.01 | 0.02
| SA01 12 | 25 | 1.31 | 0.89 | 0.052399 | 0.035857 | 3e-06 | 2e-06 | 0.02 | -0.01
| SA01 13 | 25 | 1.32 | 0.9 | 0.052397 | 0.035856 | 3e-06 | 3e-06 | -0.02 | 0.03
| SA01 14 | 25 | 1.31 | 0.9 | 0.052396 | 0.035854 | 4e-06 | 3e-06 | -0.01 | -0.06
| SA01 15 | 25 | 1.31 | 0.9 | 0.052397 | 0.035856 | 3e-06 | 2e-06 | 0.01 | 0.05
| SA01 16 | 26 | 1.36 | 0.93 | 0.052396 | 0.035854 | 4e-06 | 3e-06 | -0.03 | -0.07
| SA01 17 | 25 | 1.32 | 0.9 | 0.052399 | 0.035857 | 3e-06 | 3e-06 | 0.06 | 0.01
| SA01 18 | 25 | 1.32 | 0.91 | 0.052395 | 0.035859 | 3e-06 | 3e-06 | -0.05 | 0.06
| SA01 19 | 25 | 1.32 | 0.9 | 0.052397 | 0.035857 | 4e-06 | 2e-06 | 0.05 | 0.06
| SA01 20 | 25 | 1.33 | 0.91 | 0.052395 | 0.035851 | 3e-06 | 2e-06 | -0.06 | -0.15
| SA01 21 | 25 | 1.3 | 0.89 | 0.052398 | 0.035855 | 3e-06 | 3e-06 | 0.03 | 0.08
| SA01 22 | 25 | 1.31 | 0.89 | 0.052399 | 0.035854 | 3e-06 | 3e-06 | 0.08 | 0.03
| SA01 23 | 25 | 1.33 | 0.91 | 0.052391 | 0.035851 | 4e-06 | 3e-06 | -0.13 | -0.08
| SA01 24 | 25 | 1.31 | 0.9 | 0.052398 | 0.035854 | 3e-06 | 2e-06 | 0.06 | 0.04
| SA01 25 | 25 | 1.32 | 0.9 | 0.052398 | 0.035854 | 3e-06 | 3e-06 | 0.01 | -0.04
| SA01 26 | 25 | 1.31 | 0.9 | 0.052397 | 0.035856 | 3e-06 | 2e-06 | 0.01 | 0.05
| SA01 27 | 25 | 1.31 | 0.89 | 0.052394 | 0.035855 | 3e-06 | 2e-06 | -0.04 | 0
| SA01 28 | 25 | 1.31 | 0.9 | 0.052395 | 0.035854 | 3e-06 | 2e-06 | 0.01 | -0.02
| SA01 29 | 25 | 1.31 | 0.9 | 0.052396 | 0.035854 | 3e-06 | 3e-06 | 0.01 | 0
| SA01 30 | 25 | 1.3 | 0.89 | 0.052395 | 0.035854 | 3e-06 | 2e-06 | -0.05 | -0.02
| SA01 31 | 25 | 1.31 | 0.89 | 0.052399 | 0.035856 | 3e-06 | 2e-06 | 0.07 | 0.05
| SA01 32 | 25 | 1.3 | 0.89 | 0.052394 | 0.035853 | 3e-06 | 3e-06 | -0.04 | -0.02
| SA01 33 | 25 | 1.29 | 0.89 | 0.052395 | 0.035852 | 3e-06 | 3e-06 | 0.01 | -0.03
| SA01 34 | 25 | 1.3 | 0.89 | 0.052394 | 0.035854 | 4e-06 | 3e-06 | -0.01 | 0.02
| SA01 35 | 25 | 1.3 | 0.89 | 0.052394 | 0.035854 | 3e-06 | 3e-06 | -0.02 | 0.05
| SA01 36 | 25 | 1.29 | 0.89 | 0.052397 | 0.035851 | 4e-06 | 3e-06 | 0.06 | -0.12
| SA01 37 | 25 | 1.29 | 0.88 | 0.052393 | 0.035856 | 3e-06 | 3e-06
7 (2021-01-18) | SA01 01 | 24 | 1.25 | 0.85 | 0.052397 | 0.035853 | 3e-06 | 2e-06
| SA01 02 | 24 | 1.28 | 0.87 | 0.052397 | 0.035853 | 3e-06 | 2e-06 | 0.03 | -0.03
| SA01 03 | 25 | 1.29 | 0.88 | 0.052395 | 0.035855 | 4e-06 | 3e-06 | 0.02 | 0.04
| SA01 04 | 24 | 1.28 | 0.88 | 0.052392 | 0.035855 | 3e-06 | 3e-06 | -0.04 | 0.04
| SA01 05 | 25 | 1.29 | 0.88 | 0.052393 | 0.035851 | 3e-06 | 3e-06 | -0.04 | -0.08
| SA01 06 | 24 | 1.28 | 0.88 | 0.052397 | 0.035854 | 4e-06 | 3e-06 | 0.07 | 0.06
| SA01 07 | 24 | 1.28 | 0.88 | 0.052394 | 0.035852 | 4e-06 | 3e-06 | -0.05 | -0.02
| SA01 08 | 25 | 1.29 | 0.88 | 0.052397 | 0.035852 | 4e-06 | 3e-06 | 0.05 | -0.01
| SA01 09 | 25 | 1.3 | 0.89 | 0.052394 | 0.035852 | 3e-06 | 3e-06 | -0.06 | -0.01
| SA01 10 | 25 | 1.29 | 0.88 | 0.052398 | 0.035853 | 4e-06 | 3e-06 | 0.07 | 0.01
| SA01 11 | 25 | 1.29 | 0.88 | 0.052394 | 0.035854 | 3e-06 | 3e-06 | -0.05 | 0.04
| SA01 12 | 25 | 1.29 | 0.88 | 0.052396 | 0.035851 | 3e-06 | 2e-06 | 0.05 | -0.05
| SA01 13 | 25 | 1.3 | 0.89 | 0.052392 | 0.035852 | 3e-06 | 3e-06 | -0.07 | 0
| SA01 14 | 25 | 1.3 | 0.89 | 0.052396 | 0.035853 | 3e-06 | 2e-06 | 0.04 | 0.02
| SA01 15 | 25 | 1.31 | 0.89 | 0.052396 | 0.035853 | 3e-06 | 3e-06 | 0.04 | 0.02
| SA01 16 | 25 | 1.32 | 0.9 | 0.052391 | 0.035852 | 3e-06 | 3e-06 | -0.09 | -0.05
| SA01 17 | 25 | 1.3 | 0.89 | 0.052397 | 0.035854 | 3e-06 | 3e-06 | 0.09 | 0.05
| SA01 18 | 25 | 1.31 | 0.9 | 0.052393 | 0.035852 | 4e-06 | 2e-06 | -0.04 | 0
| SA01 19 | 25 | 1.32 | 0.9 | 0.052393 | 0.035849 | 4e-06 | 3e-06 | 0 | -0.05
| SA01 20 | 25 | 1.29 | 0.89 | 0.052393 | 0.035851 | 4e-06 | 2e-06 | 0.02 | 0.06
| SA01 21 | 26 | 1.35 | 0.92 | 0.05239 | 0.035848 | 3e-06 | 3e-06 | -0.07 | -0.1
| SA01 22 | 25 | 1.32 | 0.9 | 0.052395 | 0.035853 | 3e-06 | 3e-06 | 0.05 | 0.11
| SA01 23 | 25 | 1.32 | 0.9 | 0.052394 | 0.035849 | 3e-06 | 3e-06 | -0.04 | -0.09
| SA01 24 | 25 | 1.31 | 0.9 | 0.052398 | 0.035852 | 4e-06 | 3e-06 | 0.04 | 0.03
| SA01 25 | 25 | 1.31 | 0.9 | 0.052397 | 0.035853 | 3e-06 | 2e-06 | 0 | 0.03
| SA01 26 | 25 | 1.3 | 0.89 | 0.052396 | 0.035852 | 3e-06 | 2e-06 | 0.01 | 0.02
| SA01 27 | 25 | 1.31 | 0.89 | 0.052395 | 0.035849 | 3e-06 | 3e-06 | 0 | -0.11
| SA01 28 | 25 | 1.29 | 0.89 | 0.052394 | 0.035855 | 4e-06 | 3e-06 | -0.03 | 0.08
| SA01 29 | 25 | 1.31 | 0.9 | 0.052396 | 0.035854 | 3e-06 | 3e-06 | 0.01 | -0.02
| SA01 30 | 25 | 1.32 | 0.9 | 0.052397 | 0.035854 | 3e-06 | 3e-06
8 (2021-01-18) | SA01 01 | 24 | 1.28 | 0.88 | 0.052391 | 0.035852 | 3e-06 | 3e-06
| SA01 02 | 25 | 1.3 | 0.89 | 0.052394 | 0.035851 | 3e-06 | 3e-06 | 0.04 | -0.01
| SA01 03 | 25 | 1.29 | 0.88 | 0.052392 | 0.035851 | 4e-06 | 3e-06 | -0.01 | 0
| SA01 04 | 25 | 1.29 | 0.89 | 0.052393 | 0.035851 | 3e-06 | 3e-06 | 0 | 0.03
| SA01 05 | 25 | 1.3 | 0.89 | 0.052393 | 0.035848 | 3e-06 | 3e-06 | -0.01 | -0.08
| SA01 06 | 25 | 1.31 | 0.9 | 0.052395 | 0.035852 | 3e-06 | 2e-06 | 0.02 | 0.08
| SA01 07 | 25 | 1.29 | 0.88 | 0.052395 | 0.03585 | 4e-06 | 2e-06 | 0.02 | -0.06
| SA01 08 | 25 | 1.31 | 0.9 | 0.052393 | 0.035852 | 4e-06 | 3e-06 | -0.05 | 0.03
| SA01 09 | 25 | 1.31 | 0.9 | 0.052397 | 0.035852 | 3e-06 | 3e-06 | 0.07 | -0.03
| SA01 10 | 25 | 1.32 | 0.9 | 0.052393 | 0.035854 | 3e-06 | 3e-06 | -0.08 | 0.06
| SA01 11 | 25 | 1.31 | 0.9 | 0.052397 | 0.035851 | 4e-06 | 3e-06 | 0.07 | -0.02
| SA01 12 | 25 | 1.32 | 0.9 | 0.052394 | 0.03585 | 3e-06 | 2e-06 | -0.03 | -0.07
| SA01 13 | 25 | 1.32 | 0.9 | 0.052394 | 0.035853 | 4e-06 | 3e-06 | 0.01 | 0.06
| SA01 14 | 25 | 1.31 | 0.9 | 0.052393 | 0.035853 | 3e-06 | 3e-06 | -0.03 | 0.04
| SA01 15 | 25 | 1.31 | 0.9 | 0.052395 | 0.035849 | 3e-06 | 2e-06 | 0.02 | -0.08
| SA01 16 | 25 | 1.33 | 0.91 | 0.052395 | 0.035851 | 3e-06 | 3e-06 | 0.01 | 0.01
| SA01 17 | 25 | 1.33 | 0.91 | 0.052394 | 0.035851 | 3e-06 | 3e-06 | -0.04 | -0.01
| SA01 18 | 25 | 1.33 | 0.91 | 0.052396 | 0.035853 | 4e-06 | 2e-06 | 0.01 | 0.03
| SA01 19 | 26 | 1.34 | 0.91 | 0.052398 | 0.035852 | 3e-06 | 3e-06 | 0.08 | 0.05
| SA01 20 | 26 | 1.34 | 0.92 | 0.052392 | 0.035848 | 3e-06 | 3e-06 | -0.06 | -0.11
| SA01 21 | 26 | 1.34 | 0.92 | 0.052392 | 0.035851 | 3e-06 | 2e-06 | -0.01 | 0.08
| SA01 22 | 26 | 1.34 | 0.92 | 0.052394 | 0.035849 | 3e-06 | 2e-06 | 0.01 | -0.06
| SA01 23 | 25 | 1.33 | 0.91 | 0.052394 | 0.035851 | 3e-06 | 3e-06 | 0.05 | 0.07
| SA01 24 | 26 | 1.34 | 0.92 | 0.052389 | 0.035847 | 3e-06 | 3e-06 | -0.1 | -0.13
| SA01 25 | 25 | 1.33 | 0.91 | 0.052394 | 0.035853 | 3e-06 | 3e-06 | 0.05 | 0.16
| SA01 26 | 26 | 1.36 | 0.93 | 0.052395 | 0.035847 | 3e-06 | 3e-06 | 0 | -0.12
| SA01 27 | 26 | 1.35 | 0.92 | 0.052395 | 0.03585 | 3e-06 | 2e-06 | 0.01 | 0.01
| SA01 28 | 26 | 1.35 | 0.93 | 0.052394 | 0.035852 | 3e-06 | 3e-06 | -0.01 | 0.04
| SA01 29 | 26 | 1.34 | 0.92 | 0.052394 | 0.035851 | 3e-06 | 3e-06 | 0 | 0.03
| SA01 30 | 26 | 1.34 | 0.91 | 0.052394 | 0.03585 | 4e-06 | 2e-06 | -0.01 | 0.01
| SA01 31 | 25 | 1.34 | 0.91 | 0.052395 | 0.035848 | 2e-06 | 2e-06

## SA02_LA
LA-MC-ICP-MS Si isotopic data for SA02 zircon ( Mud Tank zircon used as Reference material)
Shard | Session | Sample | 28Si | 29Si | 30Si | 29/28 | 30/28 | 29/28(se) | 30/28(se) | d 29/28 | d 30/28 | To NBS
[12 empty] | d 29/28 | d 30/28
Shard 1 | 1 (2021-01-07) | MudTank 01 | 18.9929 | 0.99833 | 0.68536 | 0.052563 | 0.036085 | 2.6525e-06 | 2.3585e-06
|  | SA02 01 | 20.324 | 1.0683 | 0.73338 | 0.052565 | 0.036085 | 2.9047e-06 | 2.5675e-06 | 0.0021679 | -0.0058167 | -0.16783 | -0.34581
|  | MudTank 02 | 19.7188 | 1.0366 | 0.71154 | 0.052567 | 0.036084 | 3.2941e-06 | 2.6463e-06
|  | SA02 02 | 20.6273 | 1.0843 | 0.74444 | 0.052566 | 0.03609 | 3.2599e-06 | 2.1065e-06 | -0.010958 | 0.11358 | -0.18096 | -0.22645
|  | MudTank 03 | 19.6003 | 1.0303 | 0.70732 | 0.052567 | 0.036087 | 3.106e-06 | 2.3963e-06
|  | SA02 03 | 20.5691 | 1.0813 | 0.74238 | 0.05257 | 0.036092 | 3.1383e-06 | 2.1329e-06 | 0.04259 | 0.12105 | -0.12742 | -0.219
|  | MudTank 04 | 19.6984 | 1.0355 | 0.71087 | 0.052569 | 0.036088 | 3.6435e-06 | 2.833e-06
|  | SA02 04 | 20.5707 | 1.0815 | 0.74252 | 0.052575 | 0.036096 | 3.2974e-06 | 2.2072e-06 | 0.11174 | 0.20998 | -0.05828 | -0.13009
|  | MudTank 05 | 19.8047 | 1.0411 | 0.71474 | 0.052569 | 0.036089 | 3.2292e-06 | 2.2853e-06
|  | SA02 05 | 20.9696 | 1.1024 | 0.75682 | 0.052573 | 0.036091 | 3.1906e-06 | 2.9112e-06 | 0.040321 | 0.059294 | -0.12969 | -0.28073
|  | MudTank 06 | 19.8309 | 1.0425 | 0.71568 | 0.052572 | 0.036089 | 3.5006e-06 | 2.8494e-06
|  | SA02 06 | 20.3232 | 1.0684 | 0.7335 | 0.052571 | 0.036092 | 3.6447e-06 | 2.4858e-06 | -0.028408 | 0.096469 | -0.1984 | -0.24356
|  | MudTank 07 | 19.7405 | 1.0378 | 0.7124 | 0.052572 | 0.036088 | 3.2831e-06 | 2.6716e-06
|  | SA02 07 | 20.8122 | 1.0941 | 0.75115 | 0.052569 | 0.036092 | 2.9839e-06 | 2.28e-06 | -0.032568 | 0.10621 | -0.20256 | -0.23383
|  | MudTank 08 | 20.0861 | 1.0559 | 0.72487 | 0.05257 | 0.036088 | 3.545e-06 | 2.3821e-06
|  | SA02 08 | 20.4071 | 1.0728 | 0.73649 | 0.052572 | 0.03609 | 2.8979e-06 | 2.6117e-06 | 0.071006 | 0.038069 | -0.099006 | -0.30194
|  | MudTank 09 | 19.4837 | 1.0242 | 0.70316 | 0.052567 | 0.036089 | 3.4184e-06 | 2.5288e-06
|  | SA02 09 | 20.3096 | 1.0676 | 0.73299 | 0.052567 | 0.036091 | 3.2998e-06 | 2.3991e-06 | -0.0082512 | 0.08324 | -0.17825 | -0.25679
|  | MudTank 10 | 19.8987 | 1.046 | 0.71808 | 0.052567 | 0.036086 | 3.3511e-06 | 2.7799e-06
|  | SA02 10 | 20.6288 | 1.0844 | 0.74446 | 0.052568 | 0.036088 | 3.6079e-06 | 2.7916e-06 | 0.048353 | 0.096626 | -0.12166 | -0.24341
|  | MudTank 11 | 20.0784 | 1.0554 | 0.7245 | 0.052564 | 0.036083 | 3.3093e-06 | 2.3011e-06
|  | SA02 11 | 20.5684 | 1.0812 | 0.7423 | 0.052567 | 0.03609 | 3.6254e-06 | 2.4905e-06 | 0.034905 | 0.1747 | -0.1351 | -0.16535
|  | MudTank 12 | 19.9318 | 1.0478 | 0.7192 | 0.052567 | 0.036083 | 2.9826e-06 | 2.5572e-06
|  | SA02 12 | 21.4176 | 1.1259 | 0.7729 | 0.052567 | 0.036087 | 2.9294e-06 | 2.533e-06 | 0.017707 | 0.14776 | -0.1523 | -0.19229
|  | MudTank 13 | 20.0357 | 1.0532 | 0.72291 | 0.052566 | 0.036081 | 3.0907e-06 | 2.4615e-06
|  | SA02 13 | 21.3789 | 1.1238 | 0.77148 | 0.052566 | 0.036086 | 3.471e-06 | 2.576e-06 | 0.026381 | 0.18971 | -0.14362 | -0.15036
|  | MudTank 14 | 19.7198 | 1.0365 | 0.71144 | 0.052563 | 0.036077 | 3.1823e-06 | 2.8489e-06
|  | SA02 14 | 21.2567 | 1.1173 | 0.76695 | 0.052564 | 0.036081 | 3.3966e-06 | 2.2087e-06 | 0.0067119 | 0.090931 | -0.16329 | -0.2491
|  | MudTank 15 | 20.0673 | 1.0548 | 0.72398 | 0.052565 | 0.036077 | 2.6939e-06 | 2.3043e-06
|  | SA02 15 | 20.9024 | 1.0987 | 0.75416 | 0.052564 | 0.03608 | 3.0845e-06 | 2.5454e-06 | 0.040286 | 0.072724 | -0.12972 | -0.2673
|  | MudTank 16 | 20.4139 | 1.0729 | 0.73648 | 0.052559 | 0.036077 | 2.9508e-06 | 2.4181e-06
|  | SA02 16 | 20.9035 | 1.0987 | 0.75412 | 0.05256 | 0.036076 | 3.252e-06 | 2.6719e-06 | 0.0020193 | -0.019104 | -0.16798 | -0.3591
|  | MudTank 17 | 19.7757 | 1.0394 | 0.71342 | 0.052561 | 0.036076 | 3.2085e-06 | 2.5564e-06
| 2 (2021-01-08) | MudTank 01 | 19.5118 | 1.0263 | 0.70501 | 0.0526 | 0.036133 | 3.8178e-06 | 2.2341e-06
|  | SA02 01 | 20.6366 | 1.0856 | 0.74572 | 0.052606 | 0.036136 | 3.5635e-06 | 2.4591e-06 | 0.10167 | 0.13593 | -0.06835 | -0.20411
|  | MudTank 02 | 20.2039 | 1.0627 | 0.72995 | 0.052601 | 0.036129 | 3.2412e-06 | 2.1833e-06
|  | SA02 02 | 20.9609 | 1.1025 | 0.75724 | 0.052599 | 0.036126 | 3.2836e-06 | 2.6347e-06 | 0.0068433 | 0.0093893 | -0.16316 | -0.33061
|  | MudTank 03 | 20.2671 | 1.066 | 0.7321 | 0.052596 | 0.036122 | 2.8908e-06 | 2.5097e-06
|  | SA02 03 | 20.7605 | 1.0918 | 0.7499 | 0.052592 | 0.036121 | 3.0589e-06 | 2.9027e-06 | -0.032511 | 0.044189 | -0.20251 | -0.29583
|  | MudTank 04 | 20.3015 | 1.0677 | 0.73324 | 0.052591 | 0.036117 | 3.2905e-06 | 2.7527e-06
|  | SA02 04 | 20.7392 | 1.0907 | 0.74905 | 0.052592 | 0.036118 | 2.9858e-06 | 2.5296e-06 | 0.04842 | 0.073654 | -0.12159 | -0.26637
|  | MudTank 05 | 20.2323 | 1.064 | 0.73064 | 0.052587 | 0.036113 | 3.4668e-06 | 2.4236e-06
|  | SA02 05 | 21.7666 | 1.1446 | 0.78603 | 0.052587 | 0.036111 | 3.3162e-06 | 2.5608e-06 | 0.015148 | 0.042565 | -0.15485 | -0.29745
|  | MudTank 06 | 20.2605 | 1.0654 | 0.73155 | 0.052585 | 0.036107 | 3.267e-06 | 2.0061e-06
|  | SA02 06 | 20.8072 | 1.0942 | 0.75136 | 0.052586 | 0.036111 | 2.8891e-06 | 2.0278e-06 | 0.04167 | 0.11999 | -0.12834 | -0.22005
|  | MudTank 07 | 20.3043 | 1.0676 | 0.73309 | 0.052582 | 0.036105 | 2.8403e-06 | 2.3569e-06
|  | SA02 07 | 20.9046 | 1.0993 | 0.75482 | 0.052585 | 0.036108 | 3.2427e-06 | 2.6791e-06 | 0.063231 | 0.079961 | -0.10678 | -0.26007
|  | MudTank 08 | 20.199 | 1.0621 | 0.72927 | 0.052582 | 0.036104 | 3.556e-06 | 2.4853e-06
|  | SA02 08 | 20.5271 | 1.0793 | 0.74113 | 0.052581 | 0.036105 | 3.4165e-06 | 2.3806e-06 | 3.569e-05 | 0.059929 | -0.16996 | -0.28009
|  | MudTank 09 | 19.7027 | 1.036 | 0.71129 | 0.052579 | 0.036101 | 3.1549e-06 | 2.0897e-06
|  | SA02 09 | 21.0562 | 1.1071 | 0.76022 | 0.052579 | 0.036104 | 4.2971e-06 | 2.2702e-06 | -0.00015148 | 0.10388 | -0.17015 | -0.23615
|  | MudTank 10 | 19.8527 | 1.0438 | 0.71667 | 0.052579 | 0.036099 | 3.1544e-06 | 2.7281e-06
|  | SA02 10 | 20.668 | 1.0867 | 0.74617 | 0.05258 | 0.036102 | 3.0212e-06 | 2.3416e-06 | 0.021402 | 0.088969 | -0.1486 | -0.25106
|  | MudTank 11 | 19.9385 | 1.0484 | 0.71976 | 0.05258 | 0.036099 | 2.8571e-06 | 2.2801e-06
|  | SA02 11 | 20.3105 | 1.0679 | 0.73328 | 0.05258 | 0.036104 | 3.3633e-06 | 2.8331e-06 | 0.043132 | 0.11479 | -0.12688 | -0.22525
|  | MudTank 12 | 19.9195 | 1.0473 | 0.71909 | 0.052577 | 0.0361 | 3.3783e-06 | 2.444e-06
|  | SA02 12 | 20.6591 | 1.0863 | 0.74586 | 0.05258 | 0.036103 | 3.3924e-06 | 2.2139e-06 | 0.072784 | 0.13119 | -0.097229 | -0.20886
|  | MudTank 13 | 19.9858 | 1.0508 | 0.72143 | 0.052577 | 0.036097 | 3.3034e-06 | 2.4224e-06
|  | SA02 13 | 20.7362 | 1.0904 | 0.74865 | 0.052582 | 0.036103 | 3.3855e-06 | 3.0506e-06 | 0.10003 | 0.19335 | -0.06999 | -0.14672
|  | MudTank 14 | 20.3375 | 1.0693 | 0.7341 | 0.052577 | 0.036096 | 3.1324e-06 | 2.1822e-06
|  | SA02 14 | 21.2042 | 1.1149 | 0.76545 | 0.052581 | 0.036099 | 2.7093e-06 | 2.1614e-06 | 0.023891 | 0.0256 | -0.14611 | -0.31441
|  | MudTank 15 | 20.1094 | 1.0574 | 0.72595 | 0.052582 | 0.0361 | 2.9828e-06 | 2.0116e-06
|  | SA02 15 | 20.8764 | 1.0977 | 0.75359 | 0.052579 | 0.036097 | 3.0522e-06 | 2.3771e-06 | -0.0073818 | -0.042782 | -0.17738 | -0.38277
|  | MudTank 16 | 20.2769 | 1.0661 | 0.73196 | 0.052576 | 0.036098 | 3.656e-06 | 2.953e-06
|  | SA02 16 | 20.8519 | 1.0964 | 0.7528 | 0.052581 | 0.036102 | 3.1685e-06 | 1.7909e-06 | 0.09027 | 0.080737 | -0.079746 | -0.25929
|  | MudTank 17 | 19.9498 | 1.0489 | 0.72019 | 0.052578 | 0.0361 | 3.4232e-06 | 2.2524e-06
| 3 (2021-01-08) | MudTank 01 | 19.6674 | 1.0342 | 0.71025 | 0.052586 | 0.036113 | 3.9244e-06 | 2.3669e-06
|  | SA02 01 | 20.0788 | 1.0559 | 0.72508 | 0.052586 | 0.036112 | 3.5252e-06 | 2.6119e-06 | -0.022759 | -0.0086623 | -0.19276 | -0.34866
|  | MudTank 02 | 19.7606 | 1.0392 | 0.71358 | 0.052589 | 0.036111 | 3.1534e-06 | 2.3439e-06
|  | SA02 02 | 20.2734 | 1.0662 | 0.73213 | 0.052591 | 0.036113 | 2.7293e-06 | 2.8476e-06 | 0.067345 | 0.066254 | -0.10267 | -0.27377
|  | MudTank 03 | 19.8285 | 1.0427 | 0.71601 | 0.052585 | 0.03611 | 3.1834e-06 | 2.4667e-06
|  | SA02 03 | 20.3942 | 1.0724 | 0.73645 | 0.052585 | 0.036111 | 3.7644e-06 | 2.8686e-06 | 0.038681 | 0.018416 | -0.13133 | -0.32159
|  | MudTank 04 | 19.9456 | 1.0488 | 0.72023 | 0.052582 | 0.03611 | 3.0701e-06 | 2.2707e-06
|  | SA02 04 | 20.3677 | 1.071 | 0.73545 | 0.052584 | 0.036109 | 2.8328e-06 | 1.9776e-06 | 0.024164 | 0.01766 | -0.14584 | -0.32235
|  | MudTank 05 | 19.7735 | 1.0398 | 0.71394 | 0.052583 | 0.036106 | 3.2672e-06 | 2.226e-06
|  | SA02 05 | 20.5128 | 1.0786 | 0.74065 | 0.052583 | 0.036107 | 3.7785e-06 | 2.4555e-06 | 0.011296 | 0.046199 | -0.15871 | -0.29382
|  | MudTank 06 | 19.6792 | 1.0348 | 0.71051 | 0.052582 | 0.036104 | 3.096e-06 | 2.4774e-06
|  | SA02 06 | 20.5642 | 1.0813 | 0.74249 | 0.052584 | 0.036106 | 2.3286e-06 | 2.6577e-06 | 0.03605 | 0.074443 | -0.13396 | -0.26558
|  | MudTank 07 | 20.0078 | 1.052 | 0.72232 | 0.052582 | 0.036102 | 2.9447e-06 | 2.2116e-06
|  | SA02 07 | 20.3432 | 1.0697 | 0.7345 | 0.052582 | 0.036105 | 3.6367e-06 | 2.5046e-06 | 0.0073952 | 0.10969 | -0.16261 | -0.23034
|  | MudTank 08 | 19.4096 | 1.0206 | 0.70071 | 0.052582 | 0.036101 | 3.3982e-06 | 2.724e-06
|  | SA02 08 | 20.2033 | 1.0623 | 0.7295 | 0.052582 | 0.036108 | 3.5041e-06 | 2.5792e-06 | 0.027811 | 0.18173 | -0.14219 | -0.15833
|  | MudTank 09 | 19.8178 | 1.042 | 0.71547 | 0.05258 | 0.036102 | 2.8596e-06 | 2.2412e-06
|  | SA02 09 | 20.6028 | 1.0833 | 0.74385 | 0.052581 | 0.036104 | 2.8971e-06 | 2.2401e-06 | 0.017791 | 0.074782 | -0.15221 | -0.26524
|  | MudTank 10 | 19.8843 | 1.0455 | 0.71784 | 0.05258 | 0.036101 | 3.9532e-06 | 2.2173e-06
|  | SA02 10 | 20.1131 | 1.0575 | 0.72602 | 0.052578 | 0.036097 | 3.0334e-06 | 2.2869e-06 | -0.014684 | -0.084801 | -0.18468 | -0.42477
|  | MudTank 11 | 19.781 | 1.04 | 0.71407 | 0.052578 | 0.036099 | 3.4163e-06 | 2.7126e-06
|  | SA02 11 | 20.1968 | 1.062 | 0.72916 | 0.052584 | 0.036103 | 3.0876e-06 | 2.2928e-06 | 0.077068 | 0.13376 | -0.092945 | -0.20629
|  | MudTank 12 | 19.8022 | 1.0412 | 0.71479 | 0.052581 | 0.036097 | 3.1889e-06 | 2.7968e-06
|  | SA02 12 | 20.505 | 1.0781 | 0.7402 | 0.052579 | 0.036098 | 3.465e-06 | 2.4872e-06 | -0.037566 | 0.034263 | -0.20756 | -0.30575
|  | MudTank 13 | 19.846 | 1.0435 | 0.71639 | 0.05258 | 0.036097 | 3.6275e-06 | 2.413e-06
|  | SA02 13 | 20.5379 | 1.0799 | 0.7414 | 0.05258 | 0.036099 | 3.0981e-06 | 2.1256e-06 | 0.054524 | 0.095115 | -0.11548 | -0.24492
|  | MudTank 14 | 19.8856 | 1.0455 | 0.71774 | 0.052574 | 0.036093 | 3.2481e-06 | 2.2708e-06
|  | SA02 14 | 20.4535 | 1.0754 | 0.73828 | 0.052579 | 0.036095 | 3.1278e-06 | 2.2213e-06 | 0.096987 | 0.01402 | -0.073029 | -0.32598
|  | MudTank 15 | 19.9303 | 1.0478 | 0.71941 | 0.052573 | 0.036096 | 2.465e-06 | 1.9868e-06
|  | SA02 15 | 20.0584 | 1.0547 | 0.72402 | 0.052579 | 0.036096 | 3.3238e-06 | 2.1267e-06 | 0.085188 | 0.030498 | -0.084826 | -0.30951
|  | MudTank 16 | 19.666 | 1.0339 | 0.7098 | 0.052575 | 0.036093 | 3.3501e-06 | 2.2005e-06
|  | SA02 16 | 20.3062 | 1.0676 | 0.73293 | 0.052577 | 0.036094 | 3.186e-06 | 2.1347e-06 | 0.042122 | 0.0038815 | -0.12789 | -0.33612
|  | MudTank 17 | 19.8511 | 1.0437 | 0.71651 | 0.052574 | 0.036094 | 3.5346e-06 | 2.4521e-06
Shard 2 | 4 (2021-01-08) | MudTank 01 | 18.5416 | 0.97481 | 0.66924 | 0.052574 | 0.036094 | 3.592e-06 | 2.2825e-06
|  | SA02 01 | 19.7616 | 1.0391 | 0.71341 | 0.052579 | 0.036101 | 3.5182e-06 | 2.7648e-06 | 0.081835 | 0.21622 | -0.088179 | -0.12385
|  | MudTank 02 | 19.1213 | 1.0053 | 0.69014 | 0.052576 | 0.036093 | 3.1471e-06 | 2.5808e-06
|  | SA02 02 | 19.9483 | 1.0488 | 0.72011 | 0.052576 | 0.036099 | 3.3311e-06 | 2.4627e-06 | 0.051625 | 0.18658 | -0.11838 | -0.15349
|  | MudTank 03 | 19.5548 | 1.028 | 0.70576 | 0.052571 | 0.036091 | 3.2342e-06 | 2.0467e-06
|  | SA02 03 | 20.1277 | 1.0582 | 0.72649 | 0.052574 | 0.036094 | 3.7148e-06 | 2.4557e-06 | 0.020898 | 0.079971 | -0.14911 | -0.26006
|  | MudTank 04 | 19.3742 | 1.0186 | 0.69924 | 0.052574 | 0.036091 | 3.1034e-06 | 2.3493e-06
|  | SA02 04 | 20.2735 | 1.0659 | 0.73178 | 0.052577 | 0.036095 | 3.5107e-06 | 2.7752e-06 | 0.092475 | 0.10309 | -0.077541 | -0.23695
|  | MudTank 05 | 19.4633 | 1.0232 | 0.70246 | 0.052571 | 0.036092 | 3.2237e-06 | 2.6896e-06
|  | SA02 05 | 20.0764 | 1.0556 | 0.72466 | 0.052577 | 0.036095 | 3.14e-06 | 2.2983e-06 | 0.06623 | 0.1037 | -0.10378 | -0.23634
|  | MudTank 06 | 19.4163 | 1.0208 | 0.70075 | 0.052576 | 0.036091 | 3.0633e-06 | 2.1062e-06
|  | SA02 06 | 20.4767 | 1.0765 | 0.73908 | 0.052574 | 0.036094 | 3.0824e-06 | 2.4012e-06 | 0.02005 | 0.11573 | -0.14995 | -0.22431
|  | MudTank 07 | 19.2821 | 1.0137 | 0.69585 | 0.05257 | 0.036088 | 3.3072e-06 | 2.8079e-06
|  | SA02 07 | 20.2107 | 1.0626 | 0.72952 | 0.052574 | 0.036096 | 3.5144e-06 | 2.9309e-06 | 0.034965 | 0.19421 | -0.13504 | -0.14585
|  | MudTank 08 | 19.2705 | 1.0132 | 0.69546 | 0.052575 | 0.036089 | 3.508e-06 | 2.6975e-06
|  | SA02 08 | 20.1211 | 1.0579 | 0.72627 | 0.052574 | 0.036095 | 2.8192e-06 | 2.2132e-06 | 0.018586 | 0.1821 | -0.15142 | -0.15797
|  | MudTank 09 | 19.0677 | 1.0024 | 0.68812 | 0.052571 | 0.036088 | 2.9122e-06 | 2.7713e-06
|  | SA02 09 | 20.1405 | 1.0589 | 0.727 | 0.052575 | 0.036097 | 3.6358e-06 | 1.9663e-06 | 0.062776 | 0.21759 | -0.10724 | -0.12249
|  | MudTank 10 | 19.2476 | 1.0119 | 0.69463 | 0.052572 | 0.036089 | 3.1804e-06 | 2.5719e-06
|  | SA02 10 | 19.8926 | 1.0458 | 0.71803 | 0.052574 | 0.036095 | 3.3287e-06 | 2.1497e-06 | 0.021844 | 0.17977 | -0.14816 | -0.16029
|  | MudTank 11 | 19.4493 | 1.0225 | 0.70189 | 0.052573 | 0.036088 | 3.1589e-06 | 2.5938e-06
|  | SA02 11 | 20.3701 | 1.0709 | 0.73515 | 0.052574 | 0.036089 | 3.1874e-06 | 2.477e-06 | 0.019023 | 0.059622 | -0.15098 | -0.2804
|  | MudTank 12 | 19.3766 | 1.0187 | 0.69923 | 0.052572 | 0.036086 | 3.3125e-06 | 2.4777e-06
|  | SA02 12 | 20.1452 | 1.0591 | 0.72706 | 0.052575 | 0.036091 | 3.3055e-06 | 2.5785e-06 | 0.057993 | 0.10538 | -0.11202 | -0.23466
|  | MudTank 13 | 19.5863 | 1.0297 | 0.70683 | 0.052572 | 0.036088 | 2.8812e-06 | 2.1819e-06
|  | SA02 13 | 20.372 | 1.0711 | 0.73527 | 0.052576 | 0.036092 | 3.5129e-06 | 2.307e-06 | 0.065359 | 0.1026 | -0.10465 | -0.23744
|  | MudTank 14 | 19.5018 | 1.0253 | 0.7038 | 0.052573 | 0.036089 | 3.1635e-06 | 2.1807e-06
|  | SA02 14 | 20.3913 | 1.0721 | 0.73599 | 0.052577 | 0.036093 | 2.9302e-06 | 2.2835e-06 | 0.10408 | 0.17445 | -0.065933 | -0.16561
|  | MudTank 15 | 19.6046 | 1.0306 | 0.70744 | 0.05257 | 0.036085 | 3.3309e-06 | 2.1178e-06
|  | SA02 15 | 20.2946 | 1.067 | 0.73248 | 0.052573 | 0.036092 | 4.2281e-06 | 2.1034e-06 | 0.035457 | 0.1685 | -0.13455 | -0.17156
|  | MudTank 16 | 19.4375 | 1.0219 | 0.70144 | 0.052573 | 0.036087 | 3.2857e-06 | 2.1231e-06
|  | SA02 16 | 20.4156 | 1.0733 | 0.7368 | 0.052572 | 0.03609 | 3.5106e-06 | 2.1579e-06 | 0.023049 | 0.068759 | -0.14695 | -0.27126
|  | MudTank 17 | 19.2987 | 1.0145 | 0.69645 | 0.052568 | 0.036088 | 3.5282e-06 | 2.2718e-06
| 5 (2021-01-08) | MudTank 01 | 19.1258 | 1.0055 | 0.69019 | 0.052572 | 0.036087 | 3.1859e-06 | 2.4659e-06
|  | SA02 01 | 19.2531 | 1.0122 | 0.6948 | 0.052572 | 0.036087 | 3.1022e-06 | 2.3229e-06 | 0.049627 | 0.10187 | -0.12038 | -0.23816
|  | MudTank 02 | 19.5478 | 1.0276 | 0.7053 | 0.052568 | 0.036081 | 2.7749e-06 | 2.3013e-06
|  | SA02 02 | 19.7881 | 1.0404 | 0.7141 | 0.052575 | 0.036087 | 3.355e-06 | 2.263e-06 | 0.1293 | 0.17715 | -0.040725 | -0.16291
|  | MudTank 03 | 19.5214 | 1.0262 | 0.70436 | 0.052568 | 0.036081 | 3.6161e-06 | 2.3222e-06
|  | SA02 03 | 19.73 | 1.0372 | 0.71194 | 0.052572 | 0.036084 | 3.0605e-06 | 2.6796e-06 | 0.045739 | 0.037275 | -0.12427 | -0.30274
|  | MudTank 04 | 19.3569 | 1.0176 | 0.69848 | 0.052571 | 0.036084 | 3.392e-06 | 2.6059e-06
|  | SA02 04 | 19.3318 | 1.0163 | 0.69758 | 0.05257 | 0.036085 | 3.4431e-06 | 2.5146e-06 | 0.017955 | 0.049633 | -0.15205 | -0.29038
|  | MudTank 05 | 19.3548 | 1.0174 | 0.69835 | 0.052568 | 0.036082 | 3.1044e-06 | 2.3595e-06
|  | SA02 05 | 19.9576 | 1.0491 | 0.72013 | 0.052567 | 0.036083 | 3.1857e-06 | 1.969e-06 | -0.016065 | 0.082956 | -0.18606 | -0.25707
|  | MudTank 06 | 19.5687 | 1.0287 | 0.70601 | 0.052567 | 0.036078 | 3.6229e-06 | 2.4032e-06
|  | SA02 06 | 19.6483 | 1.0329 | 0.70896 | 0.052569 | 0.036082 | 3.6497e-06 | 2.2436e-06 | 0.017154 | 0.11142 | -0.15285 | -0.22862
|  | MudTank 07 | 19.4434 | 1.0221 | 0.70148 | 0.052569 | 0.036078 | 3.5563e-06 | 2.5937e-06
|  | SA02 07 | 19.4557 | 1.0228 | 0.70201 | 0.052569 | 0.036082 | 3.7887e-06 | 2.7302e-06 | -0.0016144 | 0.12455 | -0.17161 | -0.21549
|  | MudTank 08 | 19.6526 | 1.0331 | 0.70902 | 0.05257 | 0.036077 | 3.0045e-06 | 1.8991e-06
| 6 (2021-01-08) | MudTank 01 | 19.5185 | 1.0256 | 0.70376 | 0.052547 | 0.036056 | 3.3023e-06 | 2.1078e-06
|  | SA02 01 | 19.5193 | 1.0257 | 0.70376 | 0.052548 | 0.036055 | 3.4481e-06 | 2.3299e-06 | 0.028097 | -0.013818 | -0.14191 | -0.35381
|  | MudTank 02 | 20.0702 | 1.0546 | 0.72361 | 0.052546 | 0.036054 | 2.7377e-06 | 2.4441e-06
|  | SA02 02 | 19.7733 | 1.039 | 0.71288 | 0.052547 | 0.036053 | 3.7503e-06 | 2.6042e-06 | 0.056225 | 0.010107 | -0.11378 | -0.3299
|  | MudTank 03 | 19.9719 | 1.0494 | 0.72 | 0.052542 | 0.036051 | 3.1411e-06 | 2.6786e-06
|  | SA02 03 | 20.0307 | 1.0525 | 0.72217 | 0.052546 | 0.036053 | 3.7698e-06 | 1.8523e-06 | 0.062172 | 0.086145 | -0.10784 | -0.25388
|  | MudTank 04 | 20.0809 | 1.0551 | 0.7239 | 0.052543 | 0.036049 | 2.7666e-06 | 2.7333e-06
|  | SA02 04 | 19.9043 | 1.0458 | 0.71758 | 0.052543 | 0.036051 | 3.4538e-06 | 2.7003e-06 | 0.012161 | 0.084734 | -0.15784 | -0.25529
|  | MudTank 05 | 20.0238 | 1.0521 | 0.7218 | 0.052541 | 0.036047 | 3.3289e-06 | 2.4468e-06
|  | SA02 05 | 20.1352 | 1.058 | 0.72586 | 0.052542 | 0.036049 | 3.5193e-06 | 2.4764e-06 | 0.029038 | 0.059961 | -0.14097 | -0.28006
|  | MudTank 06 | 20.3852 | 1.071 | 0.73482 | 0.05254 | 0.036047 | 2.888e-06 | 1.9606e-06
|  | SA02 06 | 20.3616 | 1.0698 | 0.73395 | 0.052538 | 0.036045 | 3.6102e-06 | 2.6811e-06 | -0.021717 | -0.02972 | -0.19171 | -0.36971
|  | MudTank 07 | 20.342 | 1.0687 | 0.73325 | 0.052539 | 0.036046 | 3.4008e-06 | 2.9431e-06
|  | SA02 07 | 20.1601 | 1.0592 | 0.72672 | 0.05254 | 0.036047 | 3.2457e-06 | 2.6215e-06 | 0.0095843 | -0.00357 | -0.16042 | -0.34357
|  | MudTank 08 | 20.3987 | 1.0718 | 0.73534 | 0.052541 | 0.036048 | 3.0859e-06 | 2.6292e-06
|  | SA02 08 | 19.9392 | 1.0477 | 0.71887 | 0.052543 | 0.036053 | 2.9068e-06 | 2.5998e-06 | 0.035387 | 0.13135 | -0.13462 | -0.20869
|  | MudTank 09 | 20.3049 | 1.0669 | 0.73194 | 0.052542 | 0.036048 | 3.3299e-06 | 2.5027e-06
|  | SA02 09 | 20.3933 | 1.0716 | 0.73519 | 0.052546 | 0.036051 | 2.7032e-06 | 2.3642e-06 | 0.058639 | 0.07974 | -0.11137 | -0.26029
|  | MudTank 10 | 20.2202 | 1.0624 | 0.7289 | 0.052543 | 0.036048 | 3.2034e-06 | 2.1861e-06
|  | SA02 10 | 19.416 | 1.0201 | 0.69998 | 0.052539 | 0.036052 | 3.1649e-06 | 2.2473e-06 | -0.067678 | 0.10224 | -0.23767 | -0.2378
|  | MudTank 11 | 20.4526 | 1.0746 | 0.73729 | 0.052541 | 0.036049 | 3.0931e-06 | 2.2181e-06
|  | SA02 11 | 19.4565 | 1.0223 | 0.70138 | 0.052542 | 0.036048 | 3.8088e-06 | 2.6548e-06 | 0.012678 | 0.044867 | -0.15732 | -0.29515
|  | MudTank 12 | 20.5175 | 1.078 | 0.73955 | 0.052541 | 0.036045 | 3.7254e-06 | 2.3016e-06
|  | SA02 12 | 20.3775 | 1.0707 | 0.7346 | 0.052544 | 0.036049 | 3.8384e-06 | 2.4611e-06 | 0.064761 | 0.11109 | -0.10525 | -0.22895
|  | MudTank 13 | 20.226 | 1.0627 | 0.72905 | 0.052541 | 0.036045 | 2.9392e-06 | 2.076e-06
|  | SA02 13 | 20.334 | 1.0684 | 0.73307 | 0.052543 | 0.036051 | 2.905e-06 | 2.3997e-06 | 0.036123 | 0.14781 | -0.13388 | -0.19224
|  | MudTank 14 | 20.4938 | 1.0768 | 0.73872 | 0.052541 | 0.036046 | 3.3737e-06 | 2.0902e-06
|  | SA02 14 | 20.6835 | 1.0868 | 0.74561 | 0.052542 | 0.036049 | 2.8712e-06 | 2.456e-06 | 0.013855 | 0.070878 | -0.15615 | -0.26915
|  | MudTank 15 | 20.7709 | 1.0913 | 0.74871 | 0.052542 | 0.036046 | 3.7532e-06 | 2.5831e-06
|  | SA02 15 | 20.2124 | 1.0621 | 0.72863 | 0.052546 | 0.036048 | 3.175e-06 | 2.3143e-06 | 0.075871 | 0.039818 | -0.094142 | -0.3002
|  | MudTank 16 | 20.6984 | 1.0875 | 0.74614 | 0.052542 | 0.036048 | 2.9878e-06 | 2.0649e-06
|  | SA02 16 | 20.0347 | 1.0527 | 0.72221 | 0.052543 | 0.036048 | 2.9104e-06 | 2.3986e-06 | 0.021904 | -0.0063793 | -0.1481 | -0.34638
|  | MudTank 17 | 20.6346 | 1.0842 | 0.74383 | 0.052542 | 0.036048 | 2.7852e-06 | 2.2226e-06
Shard 3 | 7 (2021-01-08) | MudTank 01 | 19.5894 | 1.0294 | 0.70634 | 0.05255 | 0.036057 | 2.9432e-06 | 2.5038e-06
|  | SA02 01 | 20.2652 | 1.0649 | 0.73073 | 0.05255 | 0.036058 | 3.3538e-06 | 2.5384e-06 | -0.01452 | 0.0093883 | -0.18452 | -0.33061
|  | MudTank 02 | 20.4216 | 1.0732 | 0.73638 | 0.052552 | 0.036059 | 3.2e-06 | 2.2248e-06
|  | SA02 02 | 20.2683 | 1.0651 | 0.73082 | 0.052549 | 0.036057 | 3.3664e-06 | 2.7977e-06 | -0.02167 | -0.013002 | -0.19167 | -0.353
|  | MudTank 03 | 20.5531 | 1.08 | 0.74106 | 0.052549 | 0.036056 | 3.3491e-06 | 2.0195e-06
|  | SA02 03 | 20.5968 | 1.0824 | 0.74264 | 0.052552 | 0.036056 | 2.6155e-06 | 2.3478e-06 | 0.060405 | -0.025797 | -0.10961 | -0.36579
|  | MudTank 04 | 20.693 | 1.0874 | 0.74615 | 0.052549 | 0.036058 | 3.1154e-06 | 1.9656e-06
|  | SA02 04 | 20.7881 | 1.0924 | 0.74951 | 0.052549 | 0.036055 | 2.9878e-06 | 2.562e-06 | 0.032897 | -0.068561 | -0.13711 | -0.40854
|  | MudTank 05 | 20.6761 | 1.0865 | 0.7455 | 0.052546 | 0.036056 | 3.2582e-06 | 2.3757e-06
|  | SA02 05 | 20.7887 | 1.0924 | 0.74959 | 0.052548 | 0.036057 | 3.5234e-06 | 2.5764e-06 | 0.030529 | 0.073237 | -0.13948 | -0.26679
|  | MudTank 06 | 20.7852 | 1.0922 | 0.74938 | 0.052547 | 0.036053 | 2.4748e-06 | 2.4588e-06
|  | SA02 06 | 21.2051 | 1.1143 | 0.76453 | 0.052549 | 0.036054 | 2.8855e-06 | 2.21e-06 | 0.053898 | 0.014271 | -0.11611 | -0.32573
|  | MudTank 07 | 20.5928 | 1.0821 | 0.74244 | 0.052545 | 0.036053 | 3.0183e-06 | 2.1694e-06
|  | SA02 07 | 20.6599 | 1.0856 | 0.74484 | 0.052547 | 0.036052 | 3.0479e-06 | 2.2253e-06 | 0.036503 | -0.022204 | -0.1335 | -0.3622
|  | MudTank 08 | 20.8266 | 1.0943 | 0.75085 | 0.052546 | 0.036053 | 3.2266e-06 | 2.2514e-06
|  | SA02 08 | 20.6953 | 1.0875 | 0.7461 | 0.052547 | 0.036051 | 3.0221e-06 | 2.7418e-06 | 0.018153 | -0.0024975 | -0.15185 | -0.3425
|  | MudTank 09 | 20.3563 | 1.0696 | 0.73385 | 0.052546 | 0.03605 | 3.3049e-06 | 2.3101e-06
|  | SA02 09 | 20.8555 | 1.0959 | 0.75191 | 0.052549 | 0.036053 | 2.9923e-06 | 2.8666e-06 | 0.041333 | 0.052654 | -0.12867 | -0.28736
|  | MudTank 10 | 20.945 | 1.1006 | 0.75512 | 0.052548 | 0.036053 | 2.9707e-06 | 2.2436e-06
|  | SA02 10 | 20.8898 | 1.0977 | 0.75315 | 0.052549 | 0.036053 | 3.1501e-06 | 2.036e-06 | 0.049518 | 0.051899 | -0.12049 | -0.28812
|  | MudTank 11 | 21.1367 | 1.1106 | 0.76198 | 0.052544 | 0.03605 | 2.7908e-06 | 2.5238e-06
|  | SA02 11 | 21.31 | 1.1198 | 0.76826 | 0.052547 | 0.036052 | 3.372e-06 | 2.6216e-06 | 0.053039 | 0.040323 | -0.11697 | -0.29969
|  | MudTank 12 | 21.1239 | 1.1099 | 0.76151 | 0.052544 | 0.03605 | 3.8415e-06 | 2.6956e-06
|  | SA02 12 | 21.3637 | 1.1226 | 0.77023 | 0.052545 | 0.036053 | 3.1951e-06 | 2.3163e-06 | 0.031366 | 0.092575 | -0.13864 | -0.24746
|  | MudTank 13 | 21.1929 | 1.1135 | 0.76398 | 0.052543 | 0.036049 | 2.8414e-06 | 2.0276e-06
|  | SA02 13 | 21.5409 | 1.1319 | 0.77659 | 0.052547 | 0.036052 | 2.9804e-06 | 2.1228e-06 | 0.05453 | 0.074242 | -0.11548 | -0.26578
|  | MudTank 14 | 21.5111 | 1.1303 | 0.77548 | 0.052546 | 0.03605 | 3.2261e-06 | 2.4503e-06
|  | SA02 14 | 21.6297 | 1.1365 | 0.77976 | 0.052543 | 0.03605 | 3.4019e-06 | 2.5385e-06 | -0.049564 | 0.033782 | -0.21956 | -0.30623
|  | MudTank 15 | 21.3557 | 1.1222 | 0.76982 | 0.052546 | 0.036048 | 3.17e-06 | 2.3209e-06
|  | SA02 15 | 21.4075 | 1.125 | 0.77181 | 0.05255 | 0.036053 | 3.3838e-06 | 2.348e-06 | 0.061637 | 0.13721 | -0.10837 | -0.20283
|  | MudTank 16 | 21.4457 | 1.1269 | 0.77309 | 0.052547 | 0.036048 | 2.9801e-06 | 2.6067e-06
|  | SA02 16 | 21.1188 | 1.1097 | 0.76134 | 0.052545 | 0.03605 | 3.5801e-06 | 2.2846e-06 | -0.0081887 | 0.04287 | -0.17819 | -0.29714
|  | MudTank 17 | 20.9937 | 1.1031 | 0.7568 | 0.052544 | 0.036049 | 3.3648e-06 | 2.4745e-06
| 8 (2021-01-08) | MudTank 01 | 20.9279 | 1.0997 | 0.75445 | 0.052546 | 0.03605 | 2.5883e-06 | 2.7317e-06
|  | SA02 01 | 20.4647 | 1.0755 | 0.73788 | 0.052552 | 0.036056 | 3.5111e-06 | 2.4428e-06 | 0.067459 | 0.13619 | -0.10255 | -0.20386
|  | MudTank 02 | 21.0785 | 1.1077 | 0.75994 | 0.052551 | 0.036053 | 3.0109e-06 | 2.3894e-06
|  | SA02 02 | 20.6996 | 1.0878 | 0.7463 | 0.052551 | 0.036054 | 2.8615e-06 | 2.3807e-06 | 0.015553 | 0.035671 | -0.15445 | -0.30434
|  | MudTank 03 | 21.2946 | 1.119 | 0.76771 | 0.052549 | 0.036052 | 3.4334e-06 | 2.6931e-06
|  | SA02 03 | 21.4032 | 1.1247 | 0.77166 | 0.052548 | 0.036053 | 3.4184e-06 | 2.7127e-06 | -0.016989 | 0.076114 | -0.18699 | -0.26391
|  | MudTank 04 | 21.1324 | 1.1105 | 0.76182 | 0.052549 | 0.03605 | 3.2245e-06 | 2.3765e-06
|  | SA02 04 | 21.0157 | 1.1043 | 0.75777 | 0.052547 | 0.036057 | 3.0004e-06 | 1.8812e-06 | -0.0573 | 0.15701 | -0.22729 | -0.18305
|  | MudTank 05 | 21.1884 | 1.1135 | 0.76392 | 0.052551 | 0.036054 | 3.2038e-06 | 2.3205e-06
|  | SA02 05 | 21.5992 | 1.135 | 0.77873 | 0.052548 | 0.036053 | 3.5006e-06 | 2.2557e-06 | -0.043961 | 0.011382 | -0.21395 | -0.32862
|  | MudTank 06 | 21.1308 | 1.1104 | 0.76181 | 0.052549 | 0.036052 | 3.0775e-06 | 2.7069e-06
|  | SA02 06 | 21.1455 | 1.1111 | 0.76233 | 0.052547 | 0.036052 | 3.4152e-06 | 2.5532e-06 | -0.023273 | 0.010321 | -0.19327 | -0.32968
|  | MudTank 07 | 21.36 | 1.1224 | 0.77004 | 0.052547 | 0.03605 | 2.8076e-06 | 2.7841e-06
|  | SA02 07 | 21.8035 | 1.1457 | 0.78597 | 0.052546 | 0.036048 | 2.9556e-06 | 2.4553e-06 | -0.015677 | -0.039143 | -0.18567 | -0.37913
|  | MudTank 08 | 21.2092 | 1.1145 | 0.76455 | 0.052546 | 0.036048 | 3.3998e-06 | 2.2388e-06
|  | SA02 08 | 21.2647 | 1.1173 | 0.76657 | 0.052543 | 0.036049 | 3.0688e-06 | 2.0413e-06 | -0.019308 | 0.065017 | -0.18931 | -0.27501
|  | MudTank 09 | 21.5624 | 1.1329 | 0.77723 | 0.052542 | 0.036046 | 2.9033e-06 | 2.4475e-06
|  | SA02 09 | 21.3143 | 1.12 | 0.76835 | 0.052546 | 0.036048 | 3.481e-06 | 2.3532e-06 | 0.049357 | 0.045185 | -0.12065 | -0.29483
|  | MudTank 10 | 21.5888 | 1.1344 | 0.77823 | 0.052545 | 0.036048 | 2.9497e-06 | 2.5365e-06
|  | SA02 10 | 21.5428 | 1.132 | 0.7766 | 0.052544 | 0.036049 | 3.1308e-06 | 2.2961e-06 | 0.01059 | 0.094175 | -0.15941 | -0.24586
|  | MudTank 11 | 21.6604 | 1.1381 | 0.78071 | 0.052543 | 0.036043 | 3.3847e-06 | 2.4116e-06
|  | SA02 11 | 21.9084 | 1.1511 | 0.78969 | 0.052543 | 0.036045 | 3.2173e-06 | 2.5038e-06 | 0.019652 | 0.04251 | -0.15035 | -0.2975
|  | MudTank 12 | 21.486 | 1.1289 | 0.77444 | 0.052541 | 0.036044 | 3.1746e-06 | 2.1795e-06
|  | SA02 12 | 21.7447 | 1.1425 | 0.78377 | 0.052544 | 0.036044 | 3.1404e-06 | 2.7326e-06 | 0.032999 | 0.044666 | -0.13701 | -0.29535
|  | MudTank 13 | 21.544 | 1.132 | 0.77646 | 0.052542 | 0.036041 | 3.3336e-06 | 2.1693e-06
|  | SA02 13 | 21.4084 | 1.1249 | 0.7717 | 0.052543 | 0.036047 | 3.026e-06 | 2.4397e-06 | 0.0095719 | 0.12741 | -0.16043 | -0.21263
|  | MudTank 14 | 21.4995 | 1.1297 | 0.77492 | 0.052544 | 0.036043 | 3.0433e-06 | 2.4561e-06
|  | SA02 14 | 21.6111 | 1.1355 | 0.77898 | 0.052544 | 0.036045 | 3.3433e-06 | 2.6149e-06 | 0.010151 | 0.069561 | -0.15985 | -0.27046
|  | MudTank 15 | 21.4446 | 1.1268 | 0.77291 | 0.052543 | 0.036042 | 3.291e-06 | 2.7451e-06
|  | SA02 15 | 21.7661 | 1.1437 | 0.78453 | 0.052543 | 0.036044 | 2.8039e-06 | 2.3288e-06 | 0.016807 | 0.078854 | -0.1532 | -0.26117
|  | MudTank 16 | 21.4305 | 1.126 | 0.77234 | 0.052541 | 0.036039 | 3.2412e-06 | 2.1118e-06
|  | SA02 16 | 21.1185 | 1.1096 | 0.76115 | 0.052543 | 0.036042 | 3.5927e-06 | 2.1324e-06 | 0.043798 | 0.06572 | -0.12621 | -0.2743
|  | MudTank 17 | 21.6476 | 1.1374 | 0.78017 | 0.05254 | 0.036039 | 3.1239e-06 | 2.5203e-06
| 9 (2021-01-09 | MudTank 01 | 24.7753 | 1.2999 | 0.89078 | 0.052468 | 0.035954 | 2.9785e-06 | 2.5029e-06
|  | SA02 01 | 25.4946 | 1.3378 | 0.91668 | 0.052472 | 0.035955 | 3.1517e-06 | 2.1715e-06 | 0.032694 | 0.061977 | -0.13731 | -0.27804
|  | MudTank 02 | 25.0854 | 1.3163 | 0.90189 | 0.052472 | 0.035952 | 3.4586e-06 | 2.3598e-06
|  | SA02 02 | 25.3847 | 1.3319 | 0.9127 | 0.05247 | 0.035955 | 3.1516e-06 | 2.2239e-06 | -0.012233 | 0.064509 | -0.18223 | -0.27551
|  | MudTank 03 | 25.1647 | 1.3204 | 0.90473 | 0.052469 | 0.035952 | 3.2531e-06 | 2.5478e-06
|  | SA02 03 | 25.6216 | 1.3444 | 0.92121 | 0.052471 | 0.035954 | 2.9546e-06 | 2.3672e-06 | 0.081373 | 0.11514 | -0.088641 | -0.2249
|  | MudTank 04 | 25.0205 | 1.3127 | 0.89944 | 0.052464 | 0.035948 | 3.4109e-06 | 2.2115e-06
|  | SA02 04 | 25.5921 | 1.3428 | 0.9201 | 0.052468 | 0.035952 | 3.1187e-06 | 2.4951e-06 | 0.044962 | 0.1771 | -0.12505 | -0.16296
|  | MudTank 05 | 25.6043 | 1.3434 | 0.92033 | 0.052467 | 0.035944 | 3.1408e-06 | 2.5174e-06
|  | SA02 05 | 25.5149 | 1.3387 | 0.91723 | 0.052467 | 0.035949 | 3.0598e-06 | 2.4244e-06 | 0.018641 | 0.092178 | -0.15136 | -0.24785
|  | MudTank 06 | 25.1581 | 1.3199 | 0.90435 | 0.052465 | 0.035947 | 2.9648e-06 | 2.2119e-06
|  | SA02 06 | 25.7238 | 1.3496 | 0.92477 | 0.052467 | 0.03595 | 2.871e-06 | 2.0255e-06 | 0.035984 | 0.11123 | -0.13402 | -0.2288
|  | MudTank 07 | 25.1326 | 1.3186 | 0.90338 | 0.052464 | 0.035945 | 3.5687e-06 | 2.1898e-06
|  | SA02 07 | 25.521 | 1.339 | 0.91743 | 0.052466 | 0.035948 | 3.0312e-06 | 2.5672e-06 | 0.051623 | 0.096519 | -0.11839 | -0.24351
|  | MudTank 08 | 25.3357 | 1.3292 | 0.91067 | 0.052463 | 0.035944 | 3.2535e-06 | 2.2467e-06
|  | SA02 08 | 25.8454 | 1.356 | 0.92913 | 0.052466 | 0.035949 | 3.7018e-06 | 2.2837e-06 | 0.06889 | 0.15977 | -0.10112 | -0.18028
|  | MudTank 09 | 24.9092 | 1.3068 | 0.89532 | 0.052462 | 0.035943 | 3.02e-06 | 2.0889e-06
|  | SA02 09 | 25.7604 | 1.3516 | 0.92604 | 0.052467 | 0.035948 | 3.6338e-06 | 1.9418e-06 | 0.10815 | 0.14326 | -0.061871 | -0.19679
|  | MudTank 10 | 24.8539 | 1.3039 | 0.89331 | 0.052461 | 0.035942 | 3.2152e-06 | 2.0746e-06
|  | SA02 10 | 25.719 | 1.3494 | 0.92451 | 0.052468 | 0.035946 | 3.558e-06 | 2.1406e-06 | 0.13275 | 0.086846 | -0.037268 | -0.25318
|  | MudTank 11 | 25.2079 | 1.3224 | 0.90608 | 0.05246 | 0.035944 | 2.8425e-06 | 2.5268e-06
|  | SA02 11 | 25.7267 | 1.3498 | 0.92479 | 0.052468 | 0.035946 | 3.5956e-06 | 2.8017e-06 | 0.094748 | 0.089847 | -0.075269 | -0.25018
|  | MudTank 12 | 25.1594 | 1.32 | 0.90429 | 0.052465 | 0.035942 | 3.5772e-06 | 2.2996e-06
|  | SA02 12 | 25.6182 | 1.3441 | 0.92089 | 0.052467 | 0.035946 | 3.367e-06 | 2.376e-06 | 0.082977 | 0.14979 | -0.087037 | -0.19026
|  | MudTank 13 | 25.0862 | 1.316 | 0.90159 | 0.05246 | 0.03594 | 3.0157e-06 | 2.3158e-06
|  | SA02 13 | 25.7613 | 1.3516 | 0.92601 | 0.052466 | 0.035946 | 3.0175e-06 | 2.2322e-06 | 0.070491 | 0.12741 | -0.099521 | -0.21264
|  | MudTank 14 | 25.1587 | 1.3199 | 0.90427 | 0.052465 | 0.035943 | 3.371e-06 | 2.409e-06
|  | SA02 14 | 25.599 | 1.3431 | 0.92018 | 0.052466 | 0.035946 | 2.9542e-06 | 2.042e-06 | 0.024509 | 0.11805 | -0.1455 | -0.22199
|  | MudTank 15 | 25.313 | 1.328 | 0.90977 | 0.052464 | 0.035941 | 2.9907e-06 | 2.2655e-06
|  | SA02 15 | 25.5154 | 1.3387 | 0.91715 | 0.052468 | 0.035945 | 3.0628e-06 | 1.9926e-06 | 0.11329 | 0.088927 | -0.056724 | -0.2511
|  | MudTank 16 | 25.8236 | 1.3547 | 0.92816 | 0.052459 | 0.035942 | 3.3617e-06 | 2.1007e-06
|  | SA02 16 | 25.7807 | 1.3525 | 0.92666 | 0.052463 | 0.035944 | 3.1482e-06 | 2.6216e-06 | 0.051081 | 0.067466 | -0.11893 | -0.27256
|  | MudTank 17 | 25.5482 | 1.3403 | 0.91822 | 0.052462 | 0.03594 | 3.1416e-06 | 2.4391e-06

## SA02_Solution
SN-MC-ICP-MS Si isotopic data for SA02 zircon
Sample | Session | Signal Intensity (V) |  |  | Ratios |  | δ29/28Si | δ30/28Si
|  | 28Si | 29Si | 30Si | 29/28Si | 30/28Si
SA02-Solution 1 | 1 | 13.9866 | 0.75186 | 0.52694 | 0.053756 | 0.037674 | -0.17815 | -0.34717
|  | 13.9938 | 0.75225 | 0.52722 | 0.053756 | 0.037675 | -0.18435 | -0.32605
|  | 13.9951 | 0.75232 | 0.52728 | 0.053756 | 0.037677 | -0.19185 | -0.27606
| 2 | 14.2878 | 0.76776 | 0.53786 | 0.053736 | 0.037644 | -0.15591 | -0.32406
|  | 14.1659 | 0.76119 | 0.53327 | 0.053734 | 0.037644 | -0.17892 | -0.33425
|  | 14.3087 | 0.76888 | 0.53865 | 0.053735 | 0.037645 | -0.15755 | -0.34383
SA02-Solution 2 | 1 | 13.9612 | 0.75055 | 0.52607 | 0.05376 | 0.037681 | -0.096549 | -0.14552
|  | 13.9069 | 0.74762 | 0.52401 | 0.053759 | 0.03768 | -0.10951 | -0.18751
|  | 13.8743 | 0.74587 | 0.52278 | 0.053759 | 0.03768 | -0.10789 | -0.17213
| 2 | 14.2134 | 0.7638 | 0.53513 | 0.053738 | 0.03765 | -0.10653 | -0.18589
|  | 14.297 | 0.7683 | 0.53829 | 0.053738 | 0.03765 | -0.081248 | -0.16766
|  | 14.2344 | 0.76493 | 0.53591 | 0.053738 | 0.037649 | -0.076169 | -0.20448
AGV | 1 | 12.186 | 0.65348 | 0.45918 | 0.053626 | 0.037681 | -0.080598 | -0.16848
|  | 12.2326 | 0.65595 | 0.46091 | 0.053623 | 0.037679 | -0.1412 | -0.20603
|  | 12.2378 | 0.65624 | 0.4611 | 0.053624 | 0.037679 | -0.12403 | -0.23197

## SA02_Self Bracket
LA-MC-ICP-MS Si isotopic data for SA02 zircon (Self Bracket)
Session | Sample | 28Si | 29Si | 30Si | 29/28 | 30/28 | 29/28(se) | 30/28(se) | δ29Si | δ30Si
1 (2021-01-16) | SA02 01 | 25.6 | 1.34 | 0.92 | 0.052395 | 0.035852 | 3e-06 | 3e-06
| SA02 02 | 26.08 | 1.37 | 0.94 | 0.052399 | 0.035855 | 3e-06 | 3e-06 | 0.06 | 0.07
| SA02 03 | 26.09 | 1.37 | 0.94 | 0.052398 | 0.035854 | 3e-06 | 3e-06 | 0 | -0.05
| SA02 04 | 26.25 | 1.38 | 0.94 | 0.052395 | 0.035856 | 3e-06 | 3e-06 | -0.03 | 0.04
| SA02 05 | 26.08 | 1.37 | 0.94 | 0.052397 | 0.035855 | 3e-06 | 3e-06 | 0 | -0.03
| SA02 06 | 26.33 | 1.38 | 0.94 | 0.052397 | 0.035857 | 4e-06 | 2e-06 | 0.04 | 0.01
| SA02 07 | 26.51 | 1.39 | 0.95 | 0.052394 | 0.035858 | 4e-06 | 3e-06 | -0.06 | 0.06
| SA02 08 | 26.36 | 1.38 | 0.95 | 0.052397 | 0.035854 | 3e-06 | 2e-06 | -0.02 | -0.1
| SA02 09 | 26.56 | 1.39 | 0.95 | 0.052402 | 0.035858 | 3e-06 | 3e-06 | 0.07 | 0.05
| SA02 10 | 26.3 | 1.38 | 0.94 | 0.0524 | 0.035858 | 3e-06 | 3e-06 | -0.01 | 0.02
| SA02 11 | 26.3 | 1.38 | 0.94 | 0.052398 | 0.035857 | 4e-06 | 3e-06 | -0.02 | 0
| SA02 12 | 26.3 | 1.38 | 0.94 | 0.052399 | 0.035856 | 3e-06 | 3e-06 | 0 | -0.02
| SA02 13 | 26.46 | 1.39 | 0.95 | 0.052399 | 0.035857 | 3e-06 | 3e-06 | 0.02 | 0.02
| SA02 14 | 26.76 | 1.4 | 0.96 | 0.052398 | 0.035856 | 3e-06 | 2e-06 | -0.01 | -0.03
| SA02 15 | 26.79 | 1.4 | 0.96 | 0.052398 | 0.035857 | 3e-06 | 3e-06 | 0 | 0.04
| SA02 16 | 26.31 | 1.38 | 0.94 | 0.052399 | 0.035856 | 3e-06 | 3e-06 | 0.01 | -0.03
| SA02 17 | 26.61 | 1.39 | 0.95 | 0.052398 | 0.035857 | 3e-06 | 3e-06 | -0.03 | -0.01
| SA02 18 | 26.24 | 1.38 | 0.94 | 0.052401 | 0.035858 | 3e-06 | 2e-06 | 0.06 | 0.1
| SA02 19 | 26.2 | 1.37 | 0.94 | 0.052397 | 0.035852 | 3e-06 | 3e-06 | -0.06 | -0.15
| SA02 20 | 26.61 | 1.39 | 0.95 | 0.0524 | 0.035857 | 4e-06 | 3e-06 | 0.09 | 0.15
| SA02 21 | 25.89 | 1.36 | 0.93 | 0.052394 | 0.03585 | 3e-06 | 3e-06 | -0.12 | -0.14
| SA02 22 | 26.27 | 1.38 | 0.94 | 0.052399 | 0.035854 | 3e-06 | 3e-06 | 0.04 | 0.03
| SA02 23 | 26.32 | 1.38 | 0.94 | 0.0524 | 0.035856 | 4e-06 | 2e-06 | 0.05 | 0.06
| SA02 24 | 26.15 | 1.37 | 0.94 | 0.052397 | 0.035854 | 3e-06 | 3e-06 | -0.07 | -0.02
| SA02 25 | 26.24 | 1.37 | 0.94 | 0.052401 | 0.035853 | 3e-06 | 3e-06 | 0.05 | -0.04
| SA02 26 | 26 | 1.36 | 0.93 | 0.052399 | 0.035856 | 3e-06 | 3e-06 | -0.01 | 0.06
| SA02 27 | 26.04 | 1.36 | 0.93 | 0.052398 | 0.035854 | 3e-06 | 3e-06 | -0.01 | -0.03
| SA02 28 | 25.81 | 1.35 | 0.93 | 0.052398 | 0.035854 | 4e-06 | 3e-06 | -0.03 | -0.02
| SA02 29 | 25.93 | 1.36 | 0.93 | 0.0524 | 0.035855 | 3e-06 | 3e-06 | 0.06 | -0.01
| SA02 30 | 26.08 | 1.37 | 0.94 | 0.052396 | 0.035857 | 3e-06 | 3e-06 | -0.04 | 0.04
| SA02 31 | 25.88 | 1.36 | 0.93 | 0.052397 | 0.035855 | 4e-06 | 3e-06 | 0.01 | 0.02
| SA02 32 | 25.46 | 1.33 | 0.91 | 0.052397 | 0.035852 | 3e-06 | 3e-06 | 0 | -0.07
| SA02 33 | 25.32 | 1.33 | 0.91 | 0.052397 | 0.035854 | 3e-06 | 3e-06 | -0.06 | -0.02
| SA02 34 | 25.06 | 1.31 | 0.9 | 0.052403 | 0.035857 | 3e-06 | 2e-06
2 (2021-01-16) | SA02 01 | 25.22 | 1.32 | 0.9 | 0.052396 | 0.035858 | 3e-06 | 3e-06
| SA02 02 | 25.93 | 1.36 | 0.93 | 0.052401 | 0.03586 | 3e-06 | 3e-06 | 0.06 | 0.09
| SA02 03 | 26.21 | 1.37 | 0.94 | 0.0524 | 0.035856 | 3e-06 | 3e-06 | 0.06 | -0.02
| SA02 04 | 24.61 | 1.29 | 0.88 | 0.052392 | 0.035853 | 3e-06 | 2e-06 | -0.16 | -0.13
| SA02 05 | 25.95 | 1.36 | 0.93 | 0.052402 | 0.03586 | 3e-06 | 3e-06 | 0.12 | 0.17
| SA02 06 | 25.55 | 1.34 | 0.92 | 0.052398 | 0.035855 | 3e-06 | 3e-06 | -0.03 | -0.09
| SA02 07 | 25.68 | 1.35 | 0.92 | 0.052398 | 0.035856 | 3e-06 | 3e-06 | 0.05 | 0.07
| SA02 08 | 25.72 | 1.35 | 0.92 | 0.052393 | 0.035852 | 4e-06 | 3e-06 | -0.1 | -0.09
| SA02 09 | 25.41 | 1.33 | 0.91 | 0.052399 | 0.035854 | 4e-06 | 3e-06 | 0.08 | 0.03
| SA02 10 | 25.4 | 1.33 | 0.91 | 0.052396 | 0.035855 | 3e-06 | 3e-06 | -0.02 | -0.01
| SA02 11 | 25.56 | 1.34 | 0.92 | 0.052396 | 0.035856 | 3e-06 | 2e-06 | -0.03 | 0.01
| SA02 12 | 25.24 | 1.32 | 0.91 | 0.052398 | 0.035856 | 4e-06 | 3e-06 | 0.05 | 0.03
| SA02 13 | 24.36 | 1.28 | 0.87 | 0.052395 | 0.035854 | 3e-06 | 3e-06 | -0.06 | -0.07
| SA02 14 | 24.77 | 1.3 | 0.89 | 0.052398 | 0.035857 | 3e-06 | 3e-06 | 0.05 | 0.08
| SA02 15 | 23.83 | 1.25 | 0.85 | 0.052397 | 0.035854 | 3e-06 | 3e-06 | -0.01 | -0.08
| SA02 16 | 23.94 | 1.25 | 0.86 | 0.052396 | 0.035856 | 3e-06 | 2e-06 | -0.01 | 0
| SA02 17 | 25.59 | 1.34 | 0.92 | 0.052397 | 0.035859 | 4e-06 | 3e-06 | -0.01 | 0.11
| SA02 18 | 25.53 | 1.34 | 0.92 | 0.052398 | 0.035854 | 3e-06 | 3e-06 | 0.01 | -0.11
| SA02 19 | 25.96 | 1.36 | 0.93 | 0.052398 | 0.035856 | 3e-06 | 3e-06 | 0.01 | 0.03
| SA02 20 | 26 | 1.36 | 0.93 | 0.052398 | 0.035857 | 3e-06 | 3e-06 | 0 | 0.04
| SA02 21 | 26.36 | 1.38 | 0.95 | 0.052397 | 0.035854 | 3e-06 | 3e-06 | -0.02 | -0.08
| SA02 22 | 25.99 | 1.36 | 0.93 | 0.0524 | 0.035858 | 3e-06 | 3e-06 | 0 | 0.01
| SA02 23 | 26.21 | 1.37 | 0.94 | 0.052402 | 0.035861 | 3e-06 | 3e-06 | 0.03 | 0.06
| SA02 24 | 26.05 | 1.36 | 0.93 | 0.0524 | 0.035859 | 3e-06 | 3e-06 | -0.03 | -0.02
| SA02 25 | 26.21 | 1.37 | 0.94 | 0.052402 | 0.035859 | 3e-06 | 2e-06 | 0.01 | 0
| SA02 26 | 26.21 | 1.37 | 0.94 | 0.052403 | 0.035859 | 3e-06 | 3e-06 | 0.01 | 0.02
| SA02 27 | 26.17 | 1.37 | 0.94 | 0.052402 | 0.035857 | 3e-06 | 3e-06 | 0 | 0
| SA02 28 | 26.09 | 1.37 | 0.94 | 0.052401 | 0.035856 | 3e-06 | 2e-06 | -0.02 | -0.05
| SA02 29 | 26.28 | 1.38 | 0.94 | 0.052402 | 0.035857 | 4e-06 | 3e-06 | 0.05 | 0.05
| SA02 30 | 26.03 | 1.36 | 0.93 | 0.052398 | 0.035856 | 3e-06 | 3e-06 | -0.05 | -0.03
| SA02 31 | 26.24 | 1.37 | 0.94 | 0.052399 | 0.035856 | 4e-06 | 3e-06 | 0.02 | 0.03
| SA02 32 | 25.9 | 1.36 | 0.93 | 0.052398 | 0.035854 | 3e-06 | 3e-06 | 0 | -0.03
| SA02 33 | 25.84 | 1.35 | 0.93 | 0.0524 | 0.035854 | 3e-06 | 2e-06 | 0.04 | 0
| SA02 34 | 26.05 | 1.36 | 0.93 | 0.052397 | 0.035854 | 4e-06 | 3e-06
3 (2021-01-16) | SA02 01 | 24.76 | 1.3 | 0.89 | 0.052396 | 0.035853 | 3e-06 | 2e-06
| SA02 02 | 25.26 | 1.32 | 0.91 | 0.052399 | 0.035854 | 3e-06 | 2e-06 | 0.08 | 0.03
| SA02 03 | 25.06 | 1.31 | 0.9 | 0.052394 | 0.035853 | 3e-06 | 2e-06 | -0.03 | -0.02
| SA02 04 | 25.04 | 1.31 | 0.9 | 0.052393 | 0.035854 | 3e-06 | 3e-06 | -0.07 | -0.03
| SA02 05 | 24.98 | 1.31 | 0.9 | 0.052399 | 0.035857 | 3e-06 | 3e-06 | 0.06 | 0.06
| SA02 06 | 25.39 | 1.33 | 0.91 | 0.052399 | 0.035855 | 3e-06 | 2e-06 | 0.02 | -0.03
| SA02 07 | 25.51 | 1.34 | 0.91 | 0.052397 | 0.035856 | 3e-06 | 2e-06 | -0.02 | 0.06
| SA02 08 | 25.94 | 1.36 | 0.93 | 0.052397 | 0.035853 | 4e-06 | 3e-06 | 0.01 | -0.02
| SA02 09 | 25.86 | 1.35 | 0.93 | 0.052396 | 0.035851 | 3e-06 | 3e-06 | -0.02 | -0.09
| SA02 10 | 25.69 | 1.35 | 0.92 | 0.052397 | 0.035855 | 3e-06 | 2e-06 | -0.01 | 0.09
| SA02 11 | 25.63 | 1.34 | 0.92 | 0.052399 | 0.035853 | 3e-06 | 2e-06 | 0.02 | -0.03
| SA02 12 | 25.79 | 1.35 | 0.92 | 0.052399 | 0.035852 | 3e-06 | 2e-06 | 0.01 | -0.02
| SA02 13 | 25.63 | 1.34 | 0.92 | 0.052398 | 0.035853 | 3e-06 | 2e-06 | 0 | -0.02
| SA02 14 | 25.54 | 1.34 | 0.92 | 0.052398 | 0.035856 | 3e-06 | 2e-06 | -0.01 | 0.04
| SA02 15 | 25.76 | 1.35 | 0.92 | 0.052398 | 0.035855 | 3e-06 | 2e-06 | 0.02 | 0.01
| SA02 16 | 25.65 | 1.34 | 0.92 | 0.052397 | 0.035855 | 3e-06 | 2e-06 | 0 | 0.04
| SA02 17 | 25.65 | 1.34 | 0.92 | 0.052396 | 0.035851 | 3e-06 | 2e-06 | -0.03 | -0.08
| SA02 18 | 25.56 | 1.34 | 0.92 | 0.052397 | 0.035854 | 3e-06 | 3e-06 | 0.02 | 0.04
| SA02 19 | 25.45 | 1.33 | 0.91 | 0.052397 | 0.035853 | 3e-06 | 3e-06 | 0 | -0.01
| SA02 20 | 25.56 | 1.34 | 0.92 | 0.052396 | 0.035854 | 3e-06 | 2e-06 | 0 | 0.03
| SA02 21 | 25.73 | 1.35 | 0.92 | 0.052396 | 0.035852 | 3e-06 | 2e-06 | -0.02 | -0.06
| SA02 22 | 25.17 | 1.32 | 0.9 | 0.052398 | 0.035854 | 3e-06 | 2e-06 | 0.02 | 0.02
| SA02 23 | 25.51 | 1.34 | 0.91 | 0.052398 | 0.035855 | 3e-06 | 3e-06 | 0.02 | 0.03
| SA02 24 | 25.56 | 1.34 | 0.92 | 0.052397 | 0.035854 | 3e-06 | 3e-06 | -0.04 | -0.05
| SA02 25 | 25.47 | 1.33 | 0.91 | 0.0524 | 0.035856 | 2e-06 | 2e-06 | 0.06 | 0.12
| SA02 26 | 24.95 | 1.31 | 0.89 | 0.052396 | 0.035849 | 3e-06 | 3e-06 | -0.05 | -0.19
| SA02 27 | 25.61 | 1.34 | 0.92 | 0.052398 | 0.035856 | 3e-06 | 3e-06 | 0.03 | 0.16
| SA02 28 | 25.26 | 1.32 | 0.91 | 0.052397 | 0.035851 | 3e-06 | 3e-06 | -0.01 | -0.07
| SA02 29 | 25.24 | 1.32 | 0.9 | 0.052396 | 0.035852 | 3e-06 | 3e-06 | 0.01 | -0.01
| SA02 30 | 25.48 | 1.33 | 0.91 | 0.052395 | 0.035852 | 3e-06 | 3e-06 | 0.02 | 0.03
| SA02 31 | 26.01 | 1.36 | 0.93 | 0.052391 | 0.035851 | 3e-06 | 3e-06 | -0.1 | 0.01
| SA02 32 | 25.63 | 1.34 | 0.92 | 0.052398 | 0.035849 | 3e-06 | 3e-06 | 0.11 | -0.05
| SA02 33 | 25.88 | 1.36 | 0.93 | 0.052393 | 0.03585 | 3e-06 | 3e-06 | -0.09 | -0.03
| SA02 34 | 25.68 | 1.35 | 0.92 | 0.052397 | 0.035853 | 3e-06 | 2e-06
4 (2021-01-17) | SA02 01 | 25.77 | 1.35 | 0.92 | 0.052396 | 0.035854 | 3e-06 | 2e-06
| SA02 02 | 25.93 | 1.36 | 0.93 | 0.052395 | 0.035852 | 3e-06 | 3e-06 | -0.01 | -0.02
| SA02 03 | 25.84 | 1.35 | 0.93 | 0.052396 | 0.035852 | 3e-06 | 2e-06 | 0 | 0.01
| SA02 04 | 25.7 | 1.35 | 0.92 | 0.052396 | 0.035852 | 3e-06 | 2e-06 | 0.02 | -0.03
| SA02 05 | 25.78 | 1.35 | 0.92 | 0.052394 | 0.035854 | 3e-06 | 3e-06 | -0.01 | 0.03
| SA02 06 | 26.11 | 1.37 | 0.94 | 0.052394 | 0.035853 | 3e-06 | 3e-06 | -0.06 | 0
| SA02 07 | 25.69 | 1.35 | 0.92 | 0.052399 | 0.035852 | 3e-06 | 3e-06 | 0.09 | -0.01
| SA02 08 | 26.34 | 1.38 | 0.94 | 0.052395 | 0.035852 | 3e-06 | 3e-06 | -0.04 | -0.01
| SA02 09 | 25.14 | 1.32 | 0.9 | 0.052395 | 0.035853 | 3e-06 | 3e-06 | 0 | 0.02
| SA02 10 | 25.99 | 1.36 | 0.93 | 0.052396 | 0.035852 | 3e-06 | 2e-06 | 0.03 | -0.02
| SA02 11 | 25.35 | 1.33 | 0.91 | 0.052394 | 0.035853 | 3e-06 | 2e-06 | -0.03 | 0.04
| SA02 12 | 26.61 | 1.39 | 0.95 | 0.052394 | 0.035851 | 3e-06 | 3e-06 | 0 | -0.03
| SA02 13 | 25.12 | 1.32 | 0.9 | 0.052394 | 0.035851 | 3e-06 | 3e-06 | -0.01 | 0
| SA02 14 | 25.75 | 1.35 | 0.92 | 0.052395 | 0.035851 | 3e-06 | 2e-06 | -0.02 | -0.01
| SA02 15 | 25.23 | 1.32 | 0.9 | 0.052399 | 0.035852 | 3e-06 | 3e-06 | 0.06 | 0.04
| SA02 16 | 25.92 | 1.36 | 0.93 | 0.052397 | 0.03585 | 3e-06 | 2e-06 | 0 | -0.03
| SA02 17 | 25.18 | 1.32 | 0.9 | 0.052394 | 0.035851 | 3e-06 | 2e-06 | -0.07 | -0.03
| SA02 18 | 25.75 | 1.35 | 0.92 | 0.052398 | 0.035853 | 3e-06 | 2e-06 | 0.08 | 0.05
| SA02 19 | 25.11 | 1.32 | 0.9 | 0.052394 | 0.035852 | 3e-06 | 3e-06 | -0.06 | 0.02
| SA02 20 | 25.44 | 1.33 | 0.91 | 0.052396 | 0.03585 | 3e-06 | 3e-06 | 0 | -0.02
| SA02 21 | 25.15 | 1.32 | 0.9 | 0.052398 | 0.03585 | 4e-06 | 2e-06 | 0.02 | -0.07
| SA02 22 | 25.68 | 1.35 | 0.92 | 0.052397 | 0.035854 | 3e-06 | 3e-06 | -0.01 | 0.06
| SA02 23 | 25.51 | 1.34 | 0.91 | 0.052398 | 0.035854 | 3e-06 | 2e-06 | 0.02 | -0.01
| SA02 24 | 25.6 | 1.34 | 0.92 | 0.052396 | 0.035854 | 3e-06 | 2e-06 | -0.03 | 0.04
| SA02 25 | 25.52 | 1.34 | 0.91 | 0.052398 | 0.035852 | 3e-06 | 2e-06 | 0 | -0.03
| SA02 26 | 25.52 | 1.34 | 0.91 | 0.052399 | 0.035852 | 3e-06 | 3e-06 | 0.02 | -0.03
| SA02 27 | 25.67 | 1.35 | 0.92 | 0.052398 | 0.035854 | 3e-06 | 2e-06 | 0 | 0.08
| SA02 28 | 24.87 | 1.3 | 0.89 | 0.052396 | 0.03585 | 3e-06 | 2e-06 | 0.01 | -0.06
| SA02 29 | 25.68 | 1.35 | 0.92 | 0.052394 | 0.03585 | 3e-06 | 2e-06 | -0.05 | -0.02
| SA02 30 | 25.38 | 1.33 | 0.91 | 0.052398 | 0.035852 | 3e-06 | 2e-06 | 0.06 | 0.05
| SA02 31 | 25.86 | 1.36 | 0.93 | 0.052395 | 0.035851 | 4e-06 | 3e-06 | -0.03 | 0
| SA02 32 | 25.9 | 1.36 | 0.93 | 0.052395 | 0.03585 | 3e-06 | 2e-06 | -0.01 | -0.03
| SA02 33 | 25.57 | 1.34 | 0.92 | 0.05239 | 0.035847 | 3e-06 | 3e-06 | -0.09 | -0.08
| SA02 34 | 25.66 | 1.34 | 0.92 | 0.052395 | 0.03585 | 3e-06 | 2e-06
5 (2021-01-18) | SA02 01 | 25.99 | 1.36 | 0.93 | 0.052398 | 0.035848 | 3e-06 | 2e-06
| SA02 02 | 26.84 | 1.41 | 0.96 | 0.052398 | 0.035849 | 3e-06 | 3e-06 | 0.02 | 0.01
| SA02 03 | 26.59 | 1.39 | 0.95 | 0.052396 | 0.035849 | 3e-06 | 3e-06 | 0 | -0.01
| SA02 04 | 26.21 | 1.37 | 0.94 | 0.052394 | 0.03585 | 3e-06 | 3e-06 | -0.02 | 0
| SA02 05 | 26.14 | 1.37 | 0.94 | 0.052394 | 0.035851 | 3e-06 | 3e-06 | 0.01 | 0.04
| SA02 06 | 26.82 | 1.41 | 0.96 | 0.052393 | 0.035849 | 4e-06 | 3e-06 | -0.02 | -0.01
| SA02 07 | 26.53 | 1.39 | 0.95 | 0.052394 | 0.035848 | 3e-06 | 3e-06 | 0.04 | -0.04
| SA02 08 | 26.39 | 1.38 | 0.95 | 0.052391 | 0.03585 | 3e-06 | 2e-06 | -0.09 | 0.04
| SA02 09 | 26.27 | 1.38 | 0.94 | 0.052397 | 0.035849 | 3e-06 | 2e-06 | 0.08 | -0.03
| SA02 10 | 26.91 | 1.41 | 0.96 | 0.052395 | 0.03585 | 3e-06 | 3e-06 | -0.03 | 0
| SA02 11 | 26.78 | 1.4 | 0.96 | 0.052396 | 0.035851 | 3e-06 | 3e-06 | 0.01 | 0.04
| SA02 12 | 26.76 | 1.4 | 0.96 | 0.052396 | 0.035849 | 3e-06 | 3e-06 | 0.04 | 0
| SA02 13 | 26.22 | 1.37 | 0.94 | 0.052392 | 0.035847 | 3e-06 | 3e-06 | -0.06 | -0.1
| SA02 14 | 26.82 | 1.41 | 0.96 | 0.052394 | 0.035852 | 3e-06 | 3e-06 | -0.01 | 0.06
| SA02 15 | 26.57 | 1.39 | 0.95 | 0.052397 | 0.035853 | 3e-06 | 3e-06 | 0.07 | 0.1
| SA02 16 | 26.39 | 1.38 | 0.95 | 0.052393 | 0.035847 | 3e-06 | 3e-06 | -0.02 | -0.07
| SA02 17 | 26.27 | 1.38 | 0.94 | 0.052391 | 0.035846 | 3e-06 | 3e-06 | -0.05 | -0.06
| SA02 18 | 26.62 | 1.39 | 0.95 | 0.052394 | 0.035849 | 3e-06 | 3e-06 | 0 | 0.01
| SA02 19 | 26.51 | 1.39 | 0.95 | 0.052397 | 0.035851 | 3e-06 | 3e-06 | 0.04 | 0.04
| SA02 20 | 26.36 | 1.38 | 0.94 | 0.052396 | 0.03585 | 3e-06 | 2e-06 | 0.01 | 0.03
| SA02 21 | 26.33 | 1.38 | 0.94 | 0.052394 | 0.035847 | 3e-06 | 3e-06 | -0.01 | -0.06
| SA02 22 | 26.11 | 1.37 | 0.94 | 0.052393 | 0.035848 | 3e-06 | 2e-06 | -0.04 | -0.03
| SA02 23 | 26.47 | 1.39 | 0.95 | 0.052396 | 0.035851 | 3e-06 | 3e-06 | 0.04 | 0.06
| SA02 24 | 26.45 | 1.39 | 0.95 | 0.052395 | 0.03585 | 3e-06 | 3e-06 | 0 | 0
| SA02 25 | 26.13 | 1.37 | 0.94 | 0.052394 | 0.035849 | 3e-06 | 3e-06 | 0.02 | -0.03
| SA02 26 | 26.15 | 1.37 | 0.94 | 0.052391 | 0.03585 | 4e-06 | 3e-06 | -0.09 | 0
| SA02 27 | 26.12 | 1.37 | 0.94 | 0.052397 | 0.035851 | 3e-06 | 3e-06 | 0.09 | 0.06
| SA02 28 | 26.2 | 1.37 | 0.94 | 0.052394 | 0.035848 | 3e-06 | 3e-06 | -0.04 | -0.06
| SA02 29 | 26.27 | 1.38 | 0.94 | 0.052395 | 0.035849 | 4e-06 | 2e-06 | 0.03 | 0.01
| SA02 30 | 25.79 | 1.35 | 0.92 | 0.052393 | 0.035849 | 3e-06 | 3e-06 | 0 | 0.03
| SA02 31 | 26.28 | 1.38 | 0.94 | 0.052391 | 0.035847 | 3e-06 | 2e-06 | -0.07 | -0.03
| SA02 32 | 26.37 | 1.38 | 0.95 | 0.052396 | 0.035847 | 3e-06 | 3e-06 | 0.05 | -0.01
| SA02 33 | 26.35 | 1.38 | 0.94 | 0.052391 | 0.035847 | 3e-06 | 3e-06 | -0.1 | -0.01
| SA02 34 | 26.23 | 1.37 | 0.94 | 0.052396 | 0.035848 | 3e-06 | 2e-06
6 (2021-01-18) | SA02 01 | 27.91 | 1.46 | 1 | 0.052374 | 0.035677 | 3e-06 | 4e-06
| SA02 02 | 28.15 | 1.47 | 1 | 0.052378 | 0.035683 | 3e-06 | 3e-06 | 0.01 | 0.12
| SA02 03 | 27.78 | 1.46 | 0.99 | 0.052381 | 0.035682 | 3e-06 | 4e-06 | 0.04 | -0.07
| SA02 04 | 27.72 | 1.45 | 0.99 | 0.05238 | 0.035685 | 4e-06 | 4e-06 | -0.05 | 0.01
| SA02 05 | 27.78 | 1.46 | 0.99 | 0.052385 | 0.035687 | 3e-06 | 4e-06 | 0.05 | 0.09
| SA02 06 | 27.48 | 1.44 | 0.98 | 0.052384 | 0.035683 | 3e-06 | 4e-06 | -0.01 | -0.1
| SA02 07 | 27.59 | 1.45 | 0.98 | 0.052384 | 0.035686 | 3e-06 | 4e-06 | 0.03 | 0.05
| SA02 08 | 27.98 | 1.47 | 1 | 0.052381 | 0.035686 | 4e-06 | 4e-06 | -0.03 | -0.01
| SA02 09 | 28.14 | 1.47 | 1 | 0.05238 | 0.035686 | 3e-06 | 4e-06 | 0 | 0.02
| SA02 10 | 28.34 | 1.48 | 1.01 | 0.05238 | 0.035685 | 3e-06 | 4e-06 | 0.04 | 0.02
| SA02 11 | 27.91 | 1.46 | 1 | 0.052377 | 0.035683 | 3e-06 | 4e-06 | -0.05 | -0.07
| SA02 12 | 28.55 | 1.5 | 1.02 | 0.052378 | 0.035685 | 3e-06 | 4e-06 | -0.05 | -0.03
| SA02 13 | 28.53 | 1.49 | 1.02 | 0.052385 | 0.03569 | 3e-06 | 4e-06 | 0.11 | 0.09
| SA02 14 | 28.8 | 1.51 | 1.03 | 0.05238 | 0.035688 | 3e-06 | 4e-06 | -0.01 | 0.1
| SA02 15 | 28.44 | 1.49 | 1.01 | 0.052376 | 0.035679 | 3e-06 | 3e-06 | -0.08 | -0.19
| SA02 16 | 28.39 | 1.49 | 1.01 | 0.052381 | 0.035684 | 3e-06 | 4e-06 | 0.06 | 0.05
| SA02 17 | 28.53 | 1.49 | 1.02 | 0.052379 | 0.035685 | 3e-06 | 5e-06 | -0.02 | -0.01
| SA02 18 | 28.37 | 1.49 | 1.01 | 0.05238 | 0.035686 | 4e-06 | 4e-06 | 0.01 | 0.03
| SA02 19 | 28.37 | 1.49 | 1.01 | 0.05238 | 0.035686 | 3e-06 | 4e-06 | -0.02 | 0.06
| SA02 20 | 28.21 | 1.48 | 1.01 | 0.052381 | 0.035681 | 3e-06 | 4e-06 | 0.04 | -0.1
| SA02 21 | 28.56 | 1.5 | 1.02 | 0.052378 | 0.035684 | 3e-06 | 4e-06 | -0.05 | 0.06
| SA02 22 | 28.21 | 1.48 | 1.01 | 0.052381 | 0.035682 | 3e-06 | 4e-06 | 0.04 | 0
| SA02 23 | 28.15 | 1.47 | 1 | 0.052379 | 0.03568 | 3e-06 | 4e-06 | -0.02 | -0.11
| SA02 24 | 28.73 | 1.5 | 1.03 | 0.052379 | 0.035686 | 3e-06 | 4e-06 | 0.02 | 0.14
| SA02 25 | 28.45 | 1.49 | 1.02 | 0.052377 | 0.035682 | 4e-06 | 3e-06 | -0.04 | -0.01
| SA02 26 | 28.01 | 1.47 | 1 | 0.052379 | 0.035679 | 3e-06 | 4e-06 | 0.06 | -0.07
| SA02 27 | 28.23 | 1.48 | 1.01 | 0.052375 | 0.035681 | 3e-06 | 4e-06 | -0.09 | 0.03
| SA02 28 | 28.48 | 1.49 | 1.02 | 0.052381 | 0.035681 | 3e-06 | 4e-06 | 0.08 | 0.01
| SA02 29 | 28.08 | 1.47 | 1 | 0.052378 | 0.03568 | 3e-06 | 4e-06 | -0.02 | 0
| SA02 30 | 28.16 | 1.47 | 1 | 0.052377 | 0.035679 | 3e-06 | 4e-06 | -0.02 | -0.04
| SA02 31 | 28.22 | 1.48 | 1.01 | 0.052379 | 0.03568 | 3e-06 | 4e-06 | 0.01 | -0.02
| SA02 32 | 28.18 | 1.48 | 1.01 | 0.052381 | 0.035683 | 3e-06 | 4e-06 | 0.03 | 0.04
| SA02 33 | 28.27 | 1.48 | 1.01 | 0.052378 | 0.035682 | 3e-06 | 5e-06 | -0.04 | -0.04
| SA02 34 | 28.33 | 1.48 | 1.01 | 0.052379 | 0.035683 | 3e-06 | 4e-06
7 (2021-01-18) | SA02 01 | 27.68 | 1.45 | 0.99 | 0.052379 | 0.035679 | 2e-06 | 4e-06
| SA02 02 | 27.94 | 1.46 | 1 | 0.052385 | 0.035685 | 3e-06 | 4e-06 | 0.06 | 0.12
| SA02 03 | 27.79 | 1.46 | 0.99 | 0.052384 | 0.035684 | 3e-06 | 5e-06 | 0.01 | -0.01
| SA02 04 | 27.83 | 1.46 | 0.99 | 0.052382 | 0.035683 | 3e-06 | 4e-06 | 0 | -0.07
| SA02 05 | 28.56 | 1.5 | 1.02 | 0.05238 | 0.035687 | 3e-06 | 4e-06 | -0.05 | 0.1
| SA02 06 | 27.99 | 1.47 | 1 | 0.052383 | 0.035684 | 3e-06 | 4e-06 | 0.05 | -0.04
| SA02 07 | 27.85 | 1.46 | 0.99 | 0.05238 | 0.035683 | 3e-06 | 4e-06 | -0.05 | -0.04
| SA02 08 | 28.38 | 1.49 | 1.01 | 0.052383 | 0.035686 | 3e-06 | 4e-06 | 0.01 | 0.05
| SA02 09 | 28.55 | 1.5 | 1.02 | 0.052384 | 0.035685 | 3e-06 | 3e-06 | 0.04 | -0.02
| SA02 10 | 28.48 | 1.49 | 1.02 | 0.052381 | 0.035686 | 3e-06 | 4e-06 | -0.03 | 0.04
| SA02 11 | 28.11 | 1.47 | 1 | 0.052382 | 0.035684 | 3e-06 | 4e-06 | 0.02 | 0.02
| SA02 12 | 28.04 | 1.47 | 1 | 0.05238 | 0.035682 | 3e-06 | 4e-06 | -0.01 | -0.1
| SA02 13 | 28.17 | 1.48 | 1.01 | 0.05238 | 0.035686 | 3e-06 | 4e-06 | -0.05 | 0.07
| SA02 14 | 28.4 | 1.49 | 1.01 | 0.052384 | 0.035685 | 3e-06 | 4e-06 | 0.09 | 0.04
| SA02 15 | 27.98 | 1.47 | 1 | 0.052379 | 0.035682 | 2e-06 | 4e-06 | -0.07 | -0.05
| SA02 16 | 27.8 | 1.46 | 0.99 | 0.052382 | 0.035682 | 3e-06 | 3e-06 | 0.05 | 0
| SA02 17 | 28.09 | 1.47 | 1 | 0.052379 | 0.035682 | 3e-06 | 3e-06 | 0 | 0.05
| SA02 18 | 28 | 1.47 | 1 | 0.052377 | 0.035678 | 3e-06 | 4e-06 | -0.06 | -0.11
| SA02 19 | 27.98 | 1.47 | 1 | 0.052381 | 0.035682 | 3e-06 | 4e-06 | 0.04 | 0.04
| SA02 20 | 28 | 1.47 | 1 | 0.052381 | 0.035684 | 3e-06 | 4e-06 | 0.02 | -0.01
| SA02 21 | 28.25 | 1.48 | 1.01 | 0.05238 | 0.035686 | 3e-06 | 5e-06 | -0.02 | 0.11
| SA02 22 | 28.08 | 1.47 | 1 | 0.05238 | 0.03568 | 3e-06 | 4e-06 | -0.02 | -0.12
| SA02 23 | 28.21 | 1.48 | 1.01 | 0.052383 | 0.035683 | 3e-06 | 4e-06 | 0.03 | 0.05
| SA02 24 | 28.23 | 1.48 | 1.01 | 0.052382 | 0.035683 | 3e-06 | 4e-06 | 0.01 | 0.03
| SA02 25 | 28.11 | 1.47 | 1 | 0.05238 | 0.035681 | 4e-06 | 4e-06 | -0.02 | -0.05
| SA02 26 | 28.04 | 1.47 | 1 | 0.05238 | 0.035682 | 3e-06 | 3e-06 | -0.02 | 0.01
| SA02 27 | 28.13 | 1.47 | 1 | 0.052382 | 0.035683 | 3e-06 | 3e-06 | 0.06 | 0.02
| SA02 28 | 27.71 | 1.45 | 0.99 | 0.052379 | 0.035682 | 3e-06 | 4e-06 | -0.06 | -0.03
| SA02 29 | 28.27 | 1.48 | 1.01 | 0.052381 | 0.035683 | 3e-06 | 4e-06 | 0 | 0.01
| SA02 30 | 28.06 | 1.47 | 1 | 0.052384 | 0.035683 | 3e-06 | 4e-06 | 0.03 | -0.05
| SA02 31 | 28.61 | 1.5 | 1.02 | 0.052384 | 0.035687 | 3e-06 | 4e-06 | 0 | 0.1
| SA02 32 | 28.1 | 1.47 | 1 | 0.052383 | 0.035684 | 3e-06 | 3e-06 | 0.02 | -0.07
| SA02 33 | 28.72 | 1.5 | 1.03 | 0.052381 | 0.035686 | 3e-06 | 3e-06
8 (2021-01-18) | SA02 01 | 28.58 | 1.5 | 1.02 | 0.05238 | 0.03568 | 3e-06 | 3e-06
| SA02 02 | 28.81 | 1.51 | 1.03 | 0.052381 | 0.035683 | 3e-06 | 4e-06 | 0 | 0
| SA02 03 | 28.65 | 1.5 | 1.02 | 0.052382 | 0.035686 | 3e-06 | 3e-06 | 0.01 | 0.04
| SA02 04 | 28.85 | 1.51 | 1.03 | 0.052382 | 0.035686 | 3e-06 | 3e-06 | -0.02 | -0.03
| SA02 05 | 28.88 | 1.51 | 1.03 | 0.052384 | 0.035688 | 3e-06 | 4e-06 | 0.05 | 0.03
| SA02 06 | 28.86 | 1.51 | 1.03 | 0.052381 | 0.035688 | 3e-06 | 4e-06 | -0.01 | 0.08
| SA02 07 | 28.97 | 1.52 | 1.03 | 0.052379 | 0.035682 | 3e-06 | 3e-06 | -0.04 | -0.14
| SA02 08 | 29 | 1.52 | 1.03 | 0.052381 | 0.035686 | 4e-06 | 4e-06 | 0.07 | 0.07
| SA02 09 | 28.81 | 1.51 | 1.03 | 0.052376 | 0.035685 | 3e-06 | 3e-06 | -0.1 | 0.03
| SA02 10 | 28.67 | 1.5 | 1.02 | 0.052381 | 0.035682 | 3e-06 | 3e-06 | 0.04 | -0.08
| SA02 11 | 28.91 | 1.51 | 1.03 | 0.052382 | 0.035685 | 3e-06 | 3e-06 | 0.01 | -0.01
| SA02 12 | 29.29 | 1.53 | 1.05 | 0.052382 | 0.035689 | 3e-06 | 3e-06 | 0.05 | 0.14
| SA02 13 | 28.62 | 1.5 | 1.02 | 0.052377 | 0.035683 | 3e-06 | 4e-06 | -0.06 | -0.07
| SA02 14 | 28.94 | 1.52 | 1.03 | 0.052378 | 0.035682 | 3e-06 | 3e-06 | 0.01 | -0.01
| SA02 15 | 28.9 | 1.51 | 1.03 | 0.052378 | 0.035682 | 3e-06 | 3e-06 | -0.02 | 0.01
| SA02 16 | 28.63 | 1.5 | 1.02 | 0.05238 | 0.035681 | 3e-06 | 4e-06 | 0.02 | -0.04
| SA02 17 | 28.72 | 1.5 | 1.02 | 0.05238 | 0.035683 | 3e-06 | 3e-06 | 0.01 | 0.01
| SA02 18 | 29.1 | 1.52 | 1.04 | 0.052379 | 0.035684 | 3e-06 | 3e-06 | 0 | 0.03
| SA02 19 | 28.98 | 1.52 | 1.03 | 0.052378 | 0.035683 | 3e-06 | 3e-06 | -0.01 | -0.03
| SA02 20 | 29.1 | 1.52 | 1.04 | 0.052378 | 0.035684 | 3e-06 | 3e-06 | -0.03 | 0.07
| SA02 21 | 28.95 | 1.52 | 1.03 | 0.052381 | 0.03568 | 3e-06 | 3e-06 | 0.04 | -0.11
| SA02 22 | 29.02 | 1.52 | 1.04 | 0.05238 | 0.035684 | 3e-06 | 4e-06 | -0.01 | 0.08
| SA02 23 | 28.8 | 1.51 | 1.03 | 0.05238 | 0.035682 | 3e-06 | 3e-06 | 0.01 | -0.01
| SA02 24 | 28.98 | 1.52 | 1.03 | 0.052379 | 0.035681 | 3e-06 | 4e-06 | 0.02 | -0.03
| SA02 25 | 28.9 | 1.51 | 1.03 | 0.052376 | 0.035682 | 3e-06 | 3e-06 | -0.06 | 0.01
| SA02 26 | 28.99 | 1.52 | 1.03 | 0.052379 | 0.035682 | 3e-06 | 3e-06 | 0.04 | 0.01
| SA02 27 | 29.17 | 1.53 | 1.04 | 0.052378 | 0.035681 | 3e-06 | 3e-06 | -0.03 | -0.01
| SA02 28 | 28.86 | 1.51 | 1.03 | 0.05238 | 0.035681 | 3e-06 | 3e-06 | 0.04 | -0.07
| SA02 29 | 29.15 | 1.53 | 1.04 | 0.052378 | 0.035686 | 3e-06 | 3e-06 | 0 | 0.13
| SA02 30 | 28.97 | 1.52 | 1.03 | 0.052376 | 0.035682 | 3e-06 | 4e-06 | -0.01 | 0
| SA02 31 | 28.82 | 1.51 | 1.03 | 0.052378 | 0.035679 | 3e-06 | 4e-06 | 0.05 | -0.03
| SA02 32 | 28.88 | 1.51 | 1.03 | 0.052375 | 0.035678 | 4e-06 | 3e-06

## 91500_LA
LA-MC-ICP-MS Si isotopic data for 91500 zircon ( Mud Tank zircon used as Reference material)
Session | Sample | 28Si | 29Si | 30Si | 29/28 | 30/28 | 29/28(se) | 30/28(se) | d 29/28 | d 30/28 | To NBS
[11 empty] | d 29/28 | d 30/28
Session 1 (2021-1-14) | MudTank 01 | 17.8611 | 0.93677 | 0.63946 | 0.052447 | 0.035801 | 3.6988e-06 | 3.375e-06
| 91500 01 | 17.9426 | 0.94107 | 0.64253 | 0.052449 | 0.03581 | 3.3473e-06 | 3.8491e-06 | 0.0040655 | 0.10475 | -0.16594 | -0.23529
| MudTank 02 | 18.2415 | 0.95676 | 0.65324 | 0.05245 | 0.03581 | 3.7264e-06 | 3.0236e-06
| 91500 02 | 18.471 | 0.96889 | 0.66161 | 0.052455 | 0.035818 | 3.0622e-06 | 3.2981e-06 | 0.04592 | 0.13929 | -0.12409 | -0.20075
| MudTank 03 | 18.2848 | 0.95913 | 0.6549 | 0.052455 | 0.035816 | 3.0679e-06 | 4.0695e-06
| 91500 03 | 18.5482 | 0.97299 | 0.66441 | 0.052457 | 0.03582 | 3.4618e-06 | 3.8009e-06 | 0.022178 | 0.093541 | -0.14783 | -0.24649
| MudTank 04 | 18.2596 | 0.95784 | 0.65401 | 0.052457 | 0.035817 | 3.6042e-06 | 3.2789e-06
| 91500 04 | 18.6372 | 0.97768 | 0.66761 | 0.052458 | 0.035821 | 2.3767e-06 | 3.4719e-06 | -0.0011313 | 0.076817 | -0.17113 | -0.26321
| MudTank 05 | 18.3784 | 0.96413 | 0.6583 | 0.05246 | 0.035819 | 3.3134e-06 | 3.6402e-06
| 91500 05 | 18.0061 | 0.94459 | 0.64496 | 0.052459 | 0.035818 | 3.7552e-06 | 4.2207e-06 | -0.063428 | -0.062166 | -0.23342 | -0.40214
| MudTank 06 | 18.3618 | 0.96334 | 0.65776 | 0.052465 | 0.035822 | 3.3686e-06 | 3.5807e-06
| 91500 06 | 18.2978 | 0.95994 | 0.65547 | 0.052462 | 0.035822 | 3.087e-06 | 3.5444e-06 | -0.049059 | -0.012769 | -0.21905 | -0.35276
| MudTank 07 | 18.7296 | 0.98265 | 0.67095 | 0.052465 | 0.035822 | 3.3074e-06 | 3.1852e-06
| 91500 07 | 18.2215 | 0.956 | 0.65283 | 0.052465 | 0.035827 | 3.1345e-06 | 3.3624e-06 | 0.035921 | 0.14955 | -0.13408 | -0.1905
| MudTank 08 | 18.3047 | 0.96031 | 0.65568 | 0.052462 | 0.03582 | 3.3345e-06 | 3.4184e-06
| 91500 08 | 18.654 | 0.97877 | 0.66837 | 0.052469 | 0.03583 | 3.543e-06 | 2.6615e-06 | 0.12014 | 0.21916 | -0.049881 | -0.12091
| MudTank 09 | 18.2215 | 0.95598 | 0.65277 | 0.052464 | 0.035824 | 3.2086e-06 | 3.2274e-06
| 91500 09 | 18.466 | 0.96882 | 0.66164 | 0.052465 | 0.035829 | 2.9734e-06 | 3.706e-06 | 0.0016038 | 0.16644 | -0.1684 | -0.17361
| MudTank 10 | 18.2762 | 0.95889 | 0.65473 | 0.052466 | 0.035823 | 3.8861e-06 | 3.6675e-06
| 91500 10 | 18.677 | 0.97996 | 0.66923 | 0.052469 | 0.035831 | 3.2648e-06 | 3.3485e-06 | 0.023115 | 0.11399 | -0.14689 | -0.22605
| MudTank 11 | 18.3482 | 0.96271 | 0.65744 | 0.052469 | 0.035831 | 2.9924e-06 | 2.9624e-06
| 91500 11 | 18.8817 | 0.99077 | 0.67667 | 0.052472 | 0.035837 | 2.8114e-06 | 3.2036e-06 | 0.05401 | 0.17722 | -0.116 | -0.16284
| MudTank 12 | 18.4656 | 0.9689 | 0.66163 | 0.05247 | 0.03583 | 3.4661e-06 | 3.3976e-06
| 91500 12 | 18.6749 | 0.97999 | 0.66923 | 0.052476 | 0.035835 | 3.8242e-06 | 3.7473e-06 | 0.071656 | 0.091891 | -0.098356 | -0.24814
| MudTank 13 | 18.5909 | 0.97553 | 0.6662 | 0.052474 | 0.035834 | 3.4988e-06 | 2.8423e-06
| 91500 13 | 18.6788 | 0.98022 | 0.66942 | 0.052477 | 0.035838 | 3.4196e-06 | 3.4538e-06 | 0.067138 | 0.063765 | -0.10287 | -0.27626
| MudTank 14 | 18.665 | 0.97943 | 0.6689 | 0.052474 | 0.035837 | 3.6274e-06 | 3.03e-06
| 91500 14 | 18.7485 | 0.98383 | 0.67193 | 0.052475 | 0.035838 | 3.4111e-06 | 3.3914e-06 | 0.031182 | 0.038928 | -0.13882 | -0.30109
| MudTank 15 | 18.6101 | 0.97652 | 0.66694 | 0.052473 | 0.035837 | 3.1264e-06 | 3.2398e-06
| 91500 15 | 18.9595 | 0.9949 | 0.6795 | 0.052475 | 0.035839 | 3.2775e-06 | 3.9709e-06 | 0.018136 | 0.057021 | -0.15187 | -0.283
| MudTank 16 | 18.5929 | 0.97566 | 0.66632 | 0.052475 | 0.035837 | 3.1283e-06 | 3.017e-06
| 91500 16 | 19.2359 | 1.0094 | 0.68942 | 0.052474 | 0.03584 | 2.5852e-06 | 2.7976e-06 | -0.041912 | 0.011338 | -0.2119 | -0.32867
| MudTank 17 | 18.9392 | 0.9939 | 0.67883 | 0.052478 | 0.035842 | 2.9086e-06 | 3.4344e-06
Session 2 (2021-1-15) | MudTank 01 | 20.2414 | 1.0617 | 0.72792 | 0.052451 | 0.035962 | 3.5825e-06 | 2.3699e-06
| 91500 01 | 20.9047 | 1.0966 | 0.75195 | 0.052457 | 0.03597 | 2.857e-06 | 1.9317e-06 | -0.051001 | -0.026332 | -0.22099 | -0.36632
| MudTank 02 | 20.7945 | 1.091 | 0.7482 | 0.052467 | 0.03598 | 3.0995e-06 | 2.4449e-06
| 91500 02 | 21.0092 | 1.1025 | 0.75607 | 0.052475 | 0.035988 | 3.7449e-06 | 2.5647e-06 | 0.060952 | 0.13449 | -0.10906 | -0.20555
| MudTank 03 | 20.6626 | 1.0843 | 0.74355 | 0.052475 | 0.035985 | 3.0481e-06 | 2.6292e-06
| 91500 03 | 20.8759 | 1.0955 | 0.75127 | 0.052478 | 0.035988 | 3.3232e-06 | 2.5725e-06 | 0.045224 | 0.055291 | -0.12478 | -0.28473
| MudTank 04 | 20.6773 | 1.0851 | 0.7441 | 0.052477 | 0.035986 | 2.9238e-06 | 2.3166e-06
| 91500 04 | 21.0499 | 1.1047 | 0.75759 | 0.052482 | 0.03599 | 3.3769e-06 | 2.862e-06 | 0.072654 | 0.11058 | -0.097358 | -0.22946
| MudTank 05 | 20.8548 | 1.0944 | 0.75047 | 0.052479 | 0.035985 | 3.3088e-06 | 2.2145e-06
| 91500 05 | 21.2752 | 1.1166 | 0.76566 | 0.052482 | 0.035988 | 3.067e-06 | 2.0109e-06 | 0.072047 | 0.18109 | -0.097965 | -0.15897
| MudTank 06 | 20.6996 | 1.0863 | 0.74474 | 0.052478 | 0.035978 | 3.1137e-06 | 2.6032e-06
| 91500 06 | 20.7983 | 1.0916 | 0.74842 | 0.052484 | 0.035985 | 3.4684e-06 | 2.3142e-06 | 0.10485 | 0.16281 | -0.065168 | -0.17725
| MudTank 07 | 20.4952 | 1.0756 | 0.73741 | 0.05248 | 0.035979 | 3.7467e-06 | 3.2429e-06
| 91500 07 | 20.845 | 1.0942 | 0.75017 | 0.052492 | 0.035988 | 3.1442e-06 | 2.6141e-06 | 0.18572 | 0.11721 | 0.015693 | -0.22283
| MudTank 08 | 20.2147 | 1.061 | 0.72749 | 0.052484 | 0.035988 | 3.1961e-06 | 2.3811e-06
| 91500 08 | 20.7967 | 1.0916 | 0.74854 | 0.052489 | 0.035993 | 3.6082e-06 | 2.7171e-06 | 0.089702 | 0.10495 | -0.080313 | -0.23508
| MudTank 09 | 20.1507 | 1.0576 | 0.72524 | 0.052485 | 0.035991 | 4.2573e-06 | 2.6267e-06
| 91500 09 | 20.7341 | 1.0884 | 0.74628 | 0.052494 | 0.035993 | 3.4372e-06 | 2.5907e-06 | 0.14469 | 0.059377 | -0.025338 | -0.28064
| MudTank 10 | 20.3304 | 1.0671 | 0.7317 | 0.052488 | 0.03599 | 3.146e-06 | 2.8992e-06
| 91500 10 | 20.8059 | 1.0922 | 0.74894 | 0.052494 | 0.035996 | 3.1337e-06 | 2.8402e-06 | 0.081133 | 0.1118 | -0.08888 | -0.22824
| MudTank 11 | 20.3603 | 1.0688 | 0.73284 | 0.052492 | 0.035994 | 3.3343e-06 | 2.33e-06
| 91500 11 | 20.7181 | 1.0876 | 0.74582 | 0.052496 | 0.035998 | 3.1487e-06 | 2.555e-06 | 0.051737 | 0.14834 | -0.11827 | -0.19171
| MudTank 12 | 20.2406 | 1.0625 | 0.72851 | 0.052495 | 0.035992 | 3.8896e-06 | 2.5387e-06
| 91500 12 | 20.6398 | 1.0835 | 0.74295 | 0.052498 | 0.035996 | 3.7649e-06 | 3.1917e-06 | 0.059877 | 0.029369 | -0.11013 | -0.31064
| MudTank 13 | 20.5352 | 1.078 | 0.73921 | 0.052494 | 0.035997 | 3.9767e-06 | 3.3728e-06
| 91500 13 | 20.538 | 1.0784 | 0.73948 | 0.052505 | 0.036005 | 2.8835e-06 | 2.4792e-06 | 0.13968 | 0.20594 | -0.03034 | -0.13413
| MudTank 14 | 20.1298 | 1.0568 | 0.72465 | 0.052501 | 0.035999 | 3.1694e-06 | 2.3069e-06
| 91500 14 | 20.8339 | 1.0939 | 0.75017 | 0.052506 | 0.036007 | 3.1548e-06 | 2.4772e-06 | 0.082242 | 0.20545 | -0.087772 | -0.13462
| MudTank 15 | 20.1943 | 1.0602 | 0.72701 | 0.052502 | 0.036 | 3.1137e-06 | 2.5759e-06
| 91500 15 | 20.6601 | 1.0847 | 0.74381 | 0.052503 | 0.036002 | 3.2478e-06 | 2.7039e-06 | 0.021299 | 0.028077 | -0.1487 | -0.31193
| MudTank 16 | 20.148 | 1.0578 | 0.72537 | 0.052502 | 0.036002 | 3.5862e-06 | 3.0522e-06
| 91500 16 | 20.4913 | 1.0759 | 0.73782 | 0.052507 | 0.036006 | 2.9311e-06 | 2.6886e-06 | 0.066315 | 0.078583 | -0.1037 | -0.26144
| MudTank 17 | 19.8157 | 1.0405 | 0.71347 | 0.052506 | 0.036005 | 3.6651e-06 | 2.7396e-06
Session 3 (2021-1-15) | MudTank 01 | 20.1999 | 1.061 | 0.72793 | 0.052527 | 0.036036 | 3.4537e-06 | 2.8811e-06
| 91500 01 | 20.7107 | 1.0879 | 0.74649 | 0.052529 | 0.036043 | 3.8252e-06 | 2.6588e-06 | 0.067212 | 0.1936 | -0.1028 | -0.14647
| MudTank 02 | 20.6531 | 1.0848 | 0.74427 | 0.052525 | 0.036036 | 4.0533e-06 | 3.1843e-06
| 91500 02 | 20.7379 | 1.0894 | 0.74748 | 0.052531 | 0.036044 | 3.7545e-06 | 2.6389e-06 | 0.12867 | 0.18058 | -0.041352 | -0.15948
| MudTank 03 | 20.6502 | 1.0846 | 0.74421 | 0.052524 | 0.036038 | 3.36e-06 | 2.5283e-06
| 91500 03 | 20.399 | 1.0715 | 0.73519 | 0.052527 | 0.03604 | 4.143e-06 | 3.6196e-06 | 0.0085542 | 0.075543 | -0.16145 | -0.26448
| MudTank 04 | 20.1988 | 1.061 | 0.72789 | 0.052529 | 0.036036 | 3.0871e-06 | 2.601e-06
| 91500 04 | 20.6621 | 1.0853 | 0.74458 | 0.052525 | 0.036036 | 3.0326e-06 | 3.0561e-06 | -0.022883 | 0.040111 | -0.19288 | -0.2999
| MudTank 05 | 20.2078 | 1.0614 | 0.72815 | 0.052523 | 0.036033 | 3.087e-06 | 3.0976e-06
| 91500 05 | 20.7719 | 1.0911 | 0.74855 | 0.052526 | 0.036036 | 2.8306e-06 | 3.1016e-06 | 0.064139 | 0.11496 | -0.10587 | -0.22508
| MudTank 06 | 19.9777 | 1.0493 | 0.71984 | 0.052522 | 0.036032 | 3.8625e-06 | 3.1131e-06
| 91500 06 | 20.4468 | 1.0739 | 0.73677 | 0.052524 | 0.036033 | 3.0649e-06 | 3.0581e-06 | 0.025299 | 0.046232 | -0.14471 | -0.29378
| MudTank 07 | 20.2334 | 1.0627 | 0.72903 | 0.052523 | 0.036031 | 3.7533e-06 | 2.7478e-06
| 91500 07 | 20.6219 | 1.0831 | 0.74304 | 0.052522 | 0.036031 | 3.6308e-06 | 2.9924e-06 | 0.037156 | 0.10859 | -0.13285 | -0.23144
| MudTank 08 | 20.0334 | 1.0521 | 0.7217 | 0.052518 | 0.036024 | 3.5133e-06 | 3.2063e-06
| 91500 08 | 20.3495 | 1.0688 | 0.73322 | 0.052521 | 0.036031 | 3.0255e-06 | 2.5382e-06 | 0.070543 | 0.13716 | -0.099469 | -0.20289
| MudTank 09 | 20.0751 | 1.0543 | 0.72327 | 0.052517 | 0.036028 | 3.2802e-06 | 2.7063e-06
| 91500 09 | 19.9597 | 1.0482 | 0.71899 | 0.052516 | 0.036022 | 3.5493e-06 | 2.9448e-06 | -0.0097713 | -0.10474 | -0.17977 | -0.4447
| MudTank 10 | 20.065 | 1.0537 | 0.7228 | 0.052516 | 0.036023 | 3.6338e-06 | 2.9884e-06
| 91500 10 | 20.1633 | 1.0589 | 0.72638 | 0.052517 | 0.036024 | 3.2615e-06 | 2.5596e-06 | 0.054862 | 0.12459 | -0.11515 | -0.21545
| MudTank 11 | 19.9416 | 1.0472 | 0.71824 | 0.052513 | 0.036017 | 4.1114e-06 | 2.9239e-06
| 91500 11 | 20.1579 | 1.0586 | 0.72613 | 0.052517 | 0.036022 | 3.4062e-06 | 2.9808e-06 | 0.076592 | 0.14536 | -0.093421 | -0.19469
| MudTank 12 | 19.6937 | 1.0342 | 0.7093 | 0.052513 | 0.036016 | 3.6308e-06 | 3.0385e-06
| 91500 12 | 19.943 | 1.0474 | 0.71837 | 0.05252 | 0.03602 | 4.153e-06 | 3.2861e-06 | 0.17061 | 0.1461 | 0.00058267 | -0.19395
| MudTank 13 | 19.7021 | 1.0345 | 0.70955 | 0.052509 | 0.036014 | 4.0517e-06 | 3.1295e-06
| 91500 13 | 19.938 | 1.047 | 0.71807 | 0.052514 | 0.036015 | 4.1227e-06 | 3.327e-06 | 0.096899 | 0.082507 | -0.073117 | -0.25752
| MudTank 14 | 19.722 | 1.0356 | 0.71019 | 0.052509 | 0.03601 | 3.7449e-06 | 2.7332e-06
| 91500 14 | 19.6083 | 1.0297 | 0.70619 | 0.052515 | 0.036014 | 3.843e-06 | 3.3932e-06 | 0.13945 | 0.16472 | -0.030573 | -0.17534
| MudTank 15 | 19.512 | 1.0245 | 0.70256 | 0.052507 | 0.036007 | 3.7103e-06 | 2.9952e-06
| 91500 15 | 19.4529 | 1.0216 | 0.70066 | 0.052514 | 0.036018 | 3.5589e-06 | 3.012e-06 | 0.093778 | 0.2572 | -0.076238 | -0.082887
| MudTank 16 | 19.3146 | 1.0142 | 0.69555 | 0.052511 | 0.036011 | 3.6177e-06 | 3.1397e-06
| 91500 16 | 19.4966 | 1.0239 | 0.70218 | 0.052514 | 0.036015 | 3.9158e-06 | 2.9212e-06 | 0.078394 | 0.1444 | -0.09162 | -0.19565
| MudTank 17 | 19.398 | 1.0186 | 0.6985 | 0.052508 | 0.036009 | 3.8719e-06 | 2.49e-06