## eCO2R literature review
[7 empty] | CO | H2 | C2H4 | CH3OH | SUM
Author | Setup | Cathode Potential | Anode Potential | Cell Voltage | Current Density | CO2 conversion | Faradaic Efficiency | Faradaic Efficiency | Faradaic Efficiency | Faradaic Efficiency | Faradaic Efficiency
|  | [V] vs RHE/SHE | [V] vs RHE/SHE | [V] | mA/cm^2 | [%] | [%] | [%] | [%] | [%] | [%]
Kuhl (2012) |  | -1.1718 | 1,23* | 2.4018 | 16.5684 | 0.43154 | 0.40678 | 51.661 | 9.6271 |  | 61.6949
Kuhl (2012) |  | -1.1394 | 1,23* | 2.3694 | 12.2304 | 0.41187 | 0.13559 | 32.9492 | 15.322 |  | 48.4068
Kuhl (2012) |  | -1.0976 | 1,23* | 2.3276 | 9.1963 | 0.34075 | 0.40678 | 22.6441 | 21.2881 |  | 44.339
Kuhl (2012) |  | -1.0542 | 1,23* | 2.2842 | 5.8505 | 0.24629 | 1.2203 | 22.6441 | 25.8983 |  | 49.7627
Kuhl (2012) |  | -1.0141 | 1,23* | 2.2441 | 3.5252 | 0.23343 | 3.9322 | 25.8983 | 17.4915 |  | 47.322
Kuhl (2012) |  | -0.95629 | 1,23* | 2.1863 | 1.8232 | 0.14853 | 6.9153 | 30.7797 | 10.4407 |  | 48.1356
Kuhl (2012) |  | -0.89049 | 1,23* | 2.1205 | 1.17 | 0.11892 | 8.5424 | 37.5593 | 3.661 |  | 49.7627
Kuhl (2012) |  | -0.81827 | 1,23* | 2.0483 | 0.88531 | 0.082172 | 8 | 43.7966 | 1.7627 |  | 53.5593
Kuhl (2012) |  | -0.74776 | 1,23* | 1.9778 | 0.48717 | 0.041568 | 11.7966 | 61.4237 | 0.40678 |  | 73.6271
Kuhl (2012) |  | -0.67723 | 1,23* | 1.9072 | 0.31576 | 0.01919 | 18.5763 | 76.0678 |  |  | 94.6441
Wang (2018) |  | -0.8094 | 1,23* | 2.0394 | 10.1463 |  |  | 96.962 | 1.2658 |  | 98.2278
Wang (2018) |  | -0.77556 | 1,23* | 2.0056 | 3.6443 |  |  | 77.7215 | 13.6709 |  | 91.3924
Wang (2018) |  | -0.7297 | 1,23* | 1.9597 | 2.0849 |  |  | 64.3038 | 27.3418 |  | 91.6456
Wang (2018) |  | -0.68158 | 1,23* | 1.9116 | 1.3219 |  |  | 46.3291 | 35.443 |  | 81.7722
Wang (2018) |  | -0.63271 | 1,23* | 1.8627 | 1.0296 |  |  | 36.2025 | 37.7215 |  | 73.9241
Wang (2018) |  | -0.58308 | 1,23* | 1.8131 | 0.93229 |  |  | 47.8481 | 25.8228 |  | 73.6709
Wang (2018) |  | -0.53346 | 1,23* | 1.7635 | 0.58167 |  |  | 53.9241 | 16.962 |  | 70.8861
Wang (2018) |  | -0.48534 | 1,23* | 1.7153 | 0.30844 |  |  | 55.443 | 10.1266 |  | 65.5696
Wang (2018) |  | -0.43571 | 1,23* | 1.6657 | 0.13354 |  |  | 51.8987 | 4.3038 |  | 56.2025
Hori (1989) |  | -1.41 | 1,23* | 2.64 | 5 |  | 2 | 10.9 | 30.1 |  | 43
Hori (1989) |  | -1.44 | 1,23* | 2.67 | 5 |  | 2.5 | 5.9 | 47.8 |  | 56.2
Hori (1989) |  | -1.39 | 1,23* | 2.62 | 5 |  | 3 | 12.5 | 38.2 |  | 53.7
Hori (1989) |  | -1.4 | 1,23* | 2.63 | 5 |  | 2.4 | 6.7 | 48.1 |  | 57.2
Hori (1989) |  | -1.4 | 1,23* | 2.63 | 5 |  | 2.1 | 8.7 | 46 |  | 56.8
Hori (1989) |  | -1.23 | 1,23* | 2.46 | 5 |  | 1.3 | 72.4 | 1.8 |  | 75.5
Hori (1989) |  | -1.17 | 1,23* | 2.4 | 5 |  | 1 | 83.3 | 1 |  | 85.3
Hori (1989) |  | -0.81336 | 1,23* | 2.0434 | 0.11389 |  | 0.99757 | 91.4068 |  |  | 92.4044
Hori (1989) |  | -0.91774 | 1,23* | 2.1477 | 0.46218 |  | 2.6827 | 89.5817 |  |  | 92.2645
Hori (1989) |  | -0.99096 | 1,23* | 2.221 | 0.68964 |  | 4.3654 | 89.8859 |  |  | 94.2513
Hori (1989) |  | -1.0353 | 1,23* | 2.2653 | 1.0086 |  | 5.4347 | 82.8897 |  |  | 88.3244
Hori (1989) |  | -1.0687 | 1,23* | 2.2987 | 0.98866 |  | 5.8958 | 79.8479 |  |  | 85.7437
Hori (1989) |  | -1.1201 | 1,23* | 2.3501 | 0.74711 |  | 11.0729 | 62.2053 | 0.88287 |  | 74.1611
Hori (1989) |  | -1.1656 | 1,23* | 2.3956 | 0.68964 |  | 16.25 | 52.4715 | 2.7138 |  | 71.4353
Hori (1989) |  | -1.1885 | 1,23* | 2.4185 | 0.74711 |  | 16.405 | 50.038 | 3.4779 |  | 69.9209
Hori (1989) |  | -1.2189 | 1,23* | 2.4489 | 0.76221 |  | 19.2986 | 45.4753 | 5.7629 |  | 70.5368
Hori (1989) |  | -1.2646 | 1,23* | 2.4946 | 0.91261 |  | 19.9124 | 37.5665 | 8.506 |  | 65.9849
Hori (1989) |  | -1.3318 | 1,23* | 2.5618 | 1.505 |  | 11.0993 | 29.0494 | 20.2252 |  | 60.374
Hori (1989) |  | -1.3642 | 1,23* | 2.5942 | 2.9718 |  | 5.1723 | 22.6616 | 21.9025 |  | 49.7364
Hori (1989) |  | -1.4029 | 1,23* | 2.6329 | 7.4607 |  | 2.136 | 10.4943 | 24.1893 |  | 36.8196
Hori (1989) |  | -1.45 | 1,23* | 2.68 | 6.8868 |  | 1.9899 | 12.9278 | 23.1306 |  | 38.0483
Aeshala (2014) | PEI/PVA/KOH |  |  | 1.8 | 2.42 | 0.01586 | 0.085396 | 23.3955 |  | 3.2547 | 26.7357
Aeshala (2014) | PEI/PVA/KOH |  |  | 2 | 3.53 | 0.016143 | 0.033468 | 50.6458 |  | 1.7728 | 52.452
Aeshala (2014) | PEI/PVA/KOH |  |  | 2.25 | 4.1 | 0.032053 | 0.02681 | 44.2849 |  | 1.5203 | 45.832
Aeshala (2014) | PEI/PVA/KOH |  |  | 2.5 | 4.49 | 0.047219 | 0.13222 | 50.1832 |  | 1.9854 | 52.3008
Aeshala (2014) | PEI/PVA/KOH |  |  | 2.75 | 4.89 | 0.041517 | 0.010732 | 43.6187 |  | 1.0634 | 44.6928
Aeshala (2014) | PEI/PVA/KOH |  |  | 3 | 5.82 | 0.027246 | 0.25415 | 50.007 |  | 1.0583 | 51.3195
Aeshala (2014) | QPEI/PVA/KOH SPEs |  |  | 1.8 | 1.4207 | 0.016969 | 0.28712 | 17.8162 |  | 5.3669 | 23.4702
Aeshala (2014) | QPEI/PVA/KOH SPEs |  |  | 2 | 1.7831 | 0.023671 |  | 20.2398 |  | 2.2172 | 22.4569
Aeshala (2014) | QPEI/PVA/KOH SPEs |  |  | 2.25 | 1.81 | 0.044632 | 0.10401 | 16.8859 |  | 2.1843 | 19.1742
Aeshala (2014) | QPEI/PVA/KOH SPEs |  |  | 2.5 | 3.0533 | 0.028377 | 0.010277 | 25.8926 |  | 1.264 | 27.1669
Aeshala (2014) | QPEI/PVA/KOH SPEs |  |  | 2.75 | 3.4345 | 0.029517 |  | 34.3945 |  | 2.22 | 36.6145
Aeshala (2014) | QPEI/PVA/KOH SPEs |  |  | 3 | 4.8119 | 0.019536 | 0.0065208 | 41.4154 |  | 1.5846 | 43.0065
Vennekoetter (2019) | Setup b), Ag | -1.0995 | 2.7683 | 3.8678 | 10 | 0.78826 | 46.832 | 44.0771 |  |  | 90.9091
Vennekoetter (2019) | Setup b), Ag | -1.1569 | 3.3472 | 4.5041 | 20 | 1.2798 | 38.0165 | 57.3003 |  |  | 95.3168
Vennekoetter (2019) | Setup b), Ag | -1.162 | 3.8959 | 5.0579 | 30 | 1.4745 | 29.2011 | 65.8402 |  |  | 95.0413
Vennekoetter (2019) | Setup b), Ag | -1.1745 | 4.8751 | 6.0496 | 50 | 1.1592 | 13.7741 | 81.5427 |  |  | 95.3168
Vennekoetter (2019) | Setup b), Ag | -1.1847 | 5.8318 | 7.0165 | 70 | 1.1685 | 9.9174 | 89.5317 |  |  | 99.449
Vennekoetter (2019) | Setup b), Ag | -1.2094 | 7.0881 | 8.2975 | 100 | 0.46368 | 2.7548 | 94.2149 |  |  | 96.9697
Vennekoetter (2019) | Setup c), Ag | -0.90476 | 1,23* | 2.1348 | 10 | 0.87617 | 52.0548 | 47.6712 |  |  | 99.726
Vennekoetter (2019) | Setup c), Ag | -0.96905 | 1,23* | 2.199 | 20 | 1.4019 | 41.6438 | 49.863 |  |  | 91.5068
Vennekoetter (2019) | Setup c), Ag | -0.97857 | 1,23* | 2.2086 | 30 | 1.7985 | 35.6164 | 63.0137 |  |  | 98.6301
Vennekoetter (2019) | Setup c), Ag | -0.9881 | 1,23* | 2.2181 | 50 | 2.1213 | 25.2055 | 70.6849 |  |  | 95.8904
Vennekoetter (2019) | Setup c), Ag | -0.9881 | 1,23* | 2.2181 | 70 | 1.4849 | 12.6027 | 80 |  |  | 92.6027
Vennekoetter (2019) | Setup c), Ag | -0.99286 | 1,23* | 2.2229 | 100 | 1.2912 | 7.6712 | 89.863 |  |  | 97.5342
Vennekoetter (2019) | Setup c), Cu | -0.74524 | 1,23* | 1.9752 | 10 | 0.88539 | 52.0548 | 20.274 | 1.6438 |  | 73.9726
Vennekoetter (2019) | Setup c), Cu | -0.74048 | 1,23* | 1.9705 | 20 | 1.0268 | 30.137 | 48.7671 | 1.0959 |  | 80
Vennekoetter (2019) | Setup c), Cu | -0.7881 | 1,23* | 2.0181 | 30 | 1.0422 | 20.274 | 58.0822 | 1.0959 |  | 79.4521
Vennekoetter (2019) | Setup c), Cu | -0.85476 | 1,23* | 2.0848 | 50 | 1.1067 | 11.5068 | 70.6849 | 4.9315 |  | 87.1233
Vennekoetter (2019) | Setup c), Cu | -0.88333 | 1,23* | 2.1133 | 70 | 1.119 | 7.1233 | 80.5479 | 7.1233 |  | 94.7945
Vennekoetter (2019) | Setup c), Cu | -0.90476 | 1,23* | 2.1348 | 100 | 1.3527 | 4.9315 | 89.863 | 9.3151 |  | 104.1096
Vennekoetter (2019) | Setup d), Ag | -0.72857 | 1,23* | 1.9586 | 10 | 1.5387 | 91.4187 | 2.2837 |  |  | 93.7024
Vennekoetter (2019) | Setup d), Ag | -0.78095 | 1,23* | 2.011 | 20 | 3.1893 | 94.7405 | 0.62284 |  |  | 95.3633
Vennekoetter (2019) | Setup d), Ag | -0.81905 | 1,23* | 2.049 | 30 | 4.6721 | 92.526 | 1.7301 |  |  | 94.2561
Vennekoetter (2019) | Setup d), Ag | -0.92381 | 1,23* | 2.1538 | 50 | 8.2062 | 97.5087 | 3.391 |  |  | 100.8997
Vennekoetter (2019) | Setup d), Ag | -0.99048 | 1,23* | 2.2205 | 70 | 10.3797 | 88.0969 | 10.5882 |  |  | 98.6851
Vennekoetter (2019) | Setup d), Ag | -1.0714 | 1,23* | 2.3014 | 100 | 8.5847 | 51.0035 | 48.2353 |  |  | 99.2388
Vennekoetter (2019) | Setup d), Cu | -0.65238 | 1,23* | 1.8824 | 10 | 0.79596 | 47.128 | 18.8927 | 0.48443 |  | 66.5052
Vennekoetter (2019) | Setup d), Cu | -0.71905 | 1,23* | 1.949 | 20 | 2.1402 | 62.6298 | 10.5882 | 2.8374 |  | 76.0554
Vennekoetter (2019) | Setup d), Cu | -0.74762 | 1,23* | 1.9776 | 30 | 3.4339 | 65.9516 | 6.7128 | 6.1592 |  | 78.8235
Vennekoetter (2019) | Setup d), Cu | -0.76667 | 1,23* | 1.9967 | 50 | 5.2417 | 57.6471 | 7.8201 | 13.91 |  | 79.3772
Vennekoetter (2019) | Setup d), Cu | -0.82381 | 1,23* | 2.0538 | 70 | 6.5991 | 48.7889 | 9.481 | 21.6609 |  | 79.9308
Vennekoetter (2019) | Setup d), Cu | -0.85238 | 1,23* | 2.0824 | 100 | 8.8992 | 41.5917 | 13.3564 | 33.8408 |  | 88.7889
Vennekoetter (2019) | Setup e) 1, Ag | -0.7878 | 1,23* | 2.0178 | 10 | 1.519 | 90.2439 | 1.0453 |  |  | 91.2892
Vennekoetter (2019) | Setup e) 1, Ag | -0.84146 | 1,23* | 2.0715 | 20 | 3.1693 | 94.1463 | 1.0453 |  |  | 95.1916
Vennekoetter (2019) | Setup e) 1, Ag | -0.88049 | 1,23* | 2.1105 | 30 | 4.7821 | 94.7038 | 1.6028 |  |  | 96.3066
Vennekoetter (2019) | Setup e) 1, Ag | -0.94878 | 1,23* | 2.1788 | 50 | 8.1578 | 96.9338 | 2.1603 |  |  | 99.0941
Vennekoetter (2019) | Setup e) 1, Ag | -1.0512 | 1,23* | 2.2812 | 70 | 10.567 | 89.6864 | 5.5052 |  |  | 95.1916
Vennekoetter (2019) | Setup e) 1, Ag | -1.2366 | 1,23* | 2.4666 | 100 | 9.841 | 58.4669 | 44.5296 |  |  | 102.9965
Vennekoetter (2019) | Setup e) 1, Cu | -0.73902 | 1,23* | 1.969 | 10 | 0.9751 | 57.9094 | 12.7526 | 0.069686 |  | 70.7317
Vennekoetter (2019) | Setup e) 1, Cu | -0.8122 | 1,23* | 2.0422 | 20 | 2.3928 | 69.0592 | 8.2927 | 6.0627 |  | 83.4146
Vennekoetter (2019) | Setup e) 1, Cu | -0.84146 | 1,23* | 2.0715 | 30 | 2.998 | 56.2369 | 7.7352 | 9.4077 |  | 73.3798
Vennekoetter (2019) | Setup e) 1, Cu | -0.92439 | 1,23* | 2.1544 | 50 | 4.6214 | 47.8746 | 7.7352 | 21.115 |  | 76.7247
Vennekoetter (2019) | Setup e) 1, Cu | -0.95366 | 1,23* | 2.1837 | 70 | 5.7693 | 37.8397 | 8.8502 | 33.3798 |  | 80.0697
Vennekoetter (2019) | Setup e) 1, Cu | -1.0122 | 1,23* | 2.2422 | 100 | 7.2097 | 28.3624 | 8.2927 | 43.4146 |  | 80.0697
Vennekoetter (2019) | Setup e) 1, Cu | -1.0332 | 1,23* | 2.2632 | 200 | 14.9824 | 23.9024 | 8.8502 | 61.8118 |  | 94.5645
Vennekoetter (2019) | Setup e) 1, Cu | -1.0598 | 1,23* | 2.2898 | 300 | 18.3448 | 4.9477 | 9.9652 | 94.1463 |  | 109.0592
Vennekoetter (2019) | Setup e) 2, Ag | -0.90488 | 1,23* | 2.1349 | 10 | 1.6038 | 95.2841 | 1.7612 |  |  | 97.0454
Vennekoetter (2019) | Setup e) 2, Ag | -0.95854 | 1,23* | 2.1885 | 20 | 3.2464 | 96.4376 | 2.9164 |  |  | 99.354
Vennekoetter (2019) | Setup e) 2, Ag | -0.99268 | 1,23* | 2.2227 | 30 | 4.9271 | 97.575 | 3.4922 |  |  | 101.0672
Vennekoetter (2019) | Setup e) 2, Ag | -1.022 | 1,23* | 2.252 | 50 | 8.0712 | 95.9044 | 5.7653 |  |  | 101.6697
Vennekoetter (2019) | Setup e) 2, Ag | -1.1195 | 1,23* | 2.3495 | 70 | 11.5038 | 97.6372 | 7.4963 |  |  | 105.1335
Vennekoetter (2019) | Setup e) 2, Ag | -1.1927 | 1,23* | 2.4227 | 100 | 15.9655 | 94.854 | 9.2202 |  |  | 104.0743
Vennekoetter (2019) | Setup e) 2, Ag | -1.2338 | 1,23* | 2.4638 | 200 | 25.6797 | 76.2838 | 31.7768 |  |  | 108.0606
Vennekoetter (2019) | Setup e) 2, Ag | -1.2754 | 1,23* | 2.5054 | 300 | 28.2882 | 56.0217 | 49.8245 |  |  | 105.8462
Vennekoetter (2019) | Setup e) 2, Cu | -0.68049 | 1,23* | 1.9105 | 10 | 0.95734 | 56.8659 | 29.262 | 0.033767 |  | 86.1616
Vennekoetter (2019) | Setup e) 2, Cu | -0.71463 | 1,23* | 1.9446 | 20 | 1.6049 | 47.3062 | 33.7833 | 1.1072 |  | 82.1966
Vennekoetter (2019) | Setup e) 2, Cu | -0.73415 | 1,23* | 1.9641 | 30 | 1.9339 | 37.7394 | 33.7939 | 1.6813 |  | 73.2146
Vennekoetter (2019) | Setup e) 2, Cu | -0.82195 | 1,23* | 2.052 | 50 | 4.3975 | 50.738 | 20.3172 | 4.5426 |  | 75.5978
Vennekoetter (2019) | Setup e) 2, Cu | -0.8561 | 1,23* | 2.0861 | 70 | 5.2516 | 42.3033 | 19.7663 | 6.8085 |  | 68.8781
Vennekoetter (2019) | Setup e) 2, Cu | -0.90976 | 1,23* | 2.1398 | 100 | 6.1173 | 33.3141 | 16.9778 | 9.0905 |  | 59.3824
Vennekoetter (2019) | Setup f), Ag | -0.65122 | 1.8612 | 2.5124 | 10 | 1.1653 | 69.2308 | 21.6783 |  |  | 90.9091
Vennekoetter (2019) | Setup f), Ag | -0.70488 | 1.9563 | 2.6612 | 20 | 2.613 | 77.6224 | 16.0839 |  |  | 93.7063
Vennekoetter (2019) | Setup f), Ag | -0.80732 | 1.953 | 2.7603 | 30 | 3.976 | 78.7413 | 14.965 |  |  | 93.7063
Vennekoetter (2019) | Setup f), Ag | -0.95366 | 2.0133 | 2.9669 | 50 | 6.3913 | 75.9441 | 16.6434 |  |  | 92.5874
Vennekoetter (2019) | Setup f), Ag | -1.0951 | 2.0206 | 3.1157 | 70 | 8.4206 | 71.4685 | 22.7972 |  |  | 94.2657
Vennekoetter (2019) | Setup f), Ag | -1.1634 | 2.0928 | 3.2562 | 100 | 9.2045 | 54.6853 | 37.3427 |  |  | 92.028
Vennekoetter (2019) | Setup f), Cu | -0.73902 | 1,23* | 1.969 | 10 | 1.1488 | 68.1119 | 28.951 | 0.41958 |  | 97.4825
Vennekoetter (2019) | Setup f), Cu | -0.8122 | 1,23* | 2.0422 | 20 | 2.4859 | 73.7063 | 23.3566 | 0.41958 |  | 97.4825
Vennekoetter (2019) | Setup f), Cu | -0.84146 | 1,23* | 2.0715 | 30 | 3.8889 | 74.8252 | 22.7972 | 6.5734 |  | 104.1958
Vennekoetter (2019) | Setup f), Cu | -0.92439 | 1,23* | 2.1544 | 50 | 6.2305 | 70.9091 | 23.3566 | 9.3706 |  | 103.6364
Vennekoetter (2019) | Setup f), Cu | -0.95854 | 1,23* | 2.1885 | 70 | 8.1953 | 65.8741 | 25.035 | 11.049 |  | 101.958
Vennekoetter (2019) | Setup f), Cu | -1.0171 | 1,23* | 2.2471 | 100 | 10.0441 | 54.6853 | 30.0699 | 14.965 |  | 99.7203
Dufek (2010) |  | -2.3703 | 2.9747 | 5.345 | 90 | 8.6628 | 25.4158 | 75.316 |  |  | 100.7319
Dufek (2010) |  | -2.1836 | 2.2663 | 4.4498 | 70 | 10.7239 | 40.4524 | 60.4125 |  |  | 100.8649
Dufek (2010) |  | -1.9537 | 1.8436 | 3.7973 | 50 | 14.2616 | 75.316 | 25.4158 |  |  | 100.7319
Dufek (2010) |  | -1.7234 | 1.279 | 3.0025 | 30 | 9.9176 | 87.2921 | 13.1737 |  |  | 100.4657
Dufek (2010) |  | -1.6069 | 1.0281 | 2.635 | 20 | 6.6117 | 87.2921 | 13.3067 |  |  | 100.5988
Dufek (2010) |  | -1.4328 | 0.72151 | 2.1543 | 10 | 3.3059 | 87.2921 | 13.3067 |  |  | 100.5988
Delacourt (2007) |  | -1.994 | 2.5115 | 4.5148 | 100 | 0.90557 | 23.9117 | 72.4922 |  |  | 96.4039
Delacourt (2007) |  | -1.7283 | 2.0687 | 3.7841 | 75 | 0.96187 | 33.8644 | 62.3817 |  |  | 96.2462
Delacourt (2007) |  | -1.4959 | 1.9137 | 3.4077 | 50 | 1.2072 | 63.754 | 32.0821 |  |  | 95.8361
Delacourt (2007) |  | -1.2302 | 1.6259 | 2.8542 | 20 | 0.62611 | 82.6625 | 9.6025 |  |  | 92.265
Delacourt (2007) |  | -1.1416 | 1.5484 | 2.6771 | 10 | 0.292 | 77.1041 | 9.9748 |  |  | 87.0789
Delacourt (2007) |  | -1.0752 | 1.4931 | 2.5996 | 5 | 0.13763 | 72.6845 | 13.2523 |  |  | 85.9368
Delacourt (2007) |  | -0.74308 | 1.4156 | 2.1679 | 1 | [5 empty] | 0
Delacourt (2007) |  | -1.994 | 2.5115 | 4.5148 | 100 | [5 empty] | 0
Delacourt (2007) |  | -1.7283 | 2.0687 | 3.7841 | 75 | 1.0013 | 35.2524 | 64.5269 |  |  | 99.7793
Delacourt (2007) |  | -1.4959 | 1.9137 | 3.4077 | 50 | 1.1666 | 61.609 | 35.2368 |  |  | 96.8457
Delacourt (2007) |  | -1.2302 | 1.6259 | 2.8542 | 20 | 0.50282 | 66.3848 | 24.9967 |  |  | 91.3815
Delacourt (2007) |  | -1.1416 | 1.5484 | 2.6771 | 10 | 0.26907 | 71.0474 | 14.5174 |  |  | 85.5648
Delacourt (2007) |  | -1.0752 | 1.4931 | 2.5996 | 5 | 0.13118 | 69.2776 | 11.7381 |  |  | 81.0157
Delacourt (2007) |  | -0.74308 | 1.4156 | 2.1679 | 1 | [5 empty] | 0
Delacourt (2007) |  | -1.994 | 2.5115 | 4.5148 | 100 | [5 empty] | 0
Delacourt (2007) |  | -1.7283 | 2.0687 | 3.7841 | 75 | 1.0228 | 36.0095 | 62.6341 |  |  | 98.6436
Delacourt (2007) |  | -1.4959 | 1.9137 | 3.4077 | 50 | 1.0615 | 56.0569 | 39.0222 |  |  | 95.0791
Delacourt (2007) |  | -1.2302 | 1.6259 | 2.8542 | 20 | 0.4923 | 64.9968 | 30.0442 |  |  | 95.041
Delacourt (2007) |  | -1.1416 | 1.5484 | 2.6771 | 10 | 0.22462 | 59.3123 | 25.9999 |  |  | 85.3122
Delacourt (2007) |  | -1.0752 | 1.4931 | 2.5996 | 5 | 0.12688 | 67.0063 | 12.6214 |  |  | 79.6278
Delacourt (2007) |  | -0.74308 | 1.4156 | 2.1679 | 1 | [5 empty] | 0
Jhong (2013) |  | -1.4718 | 1.5277 | 2.9995 | 91.215 | 18.5321 | 93.883 | 0 |  |  | 93.883
Jhong (2013) |  | -1.35 | 1.4077 | 2.7577 | 36.8546 | 7.615 | 95.4787 | 0.39894 |  |  | 95.8777
Jhong (2013) |  | -1.1672 | 1.3342 | 2.5014 | 6.9398 | 1.3041 | 86.8351 | 0.13298 |  |  | 86.9681
Jhong (2013) |  | -0.95933 | 1.2916 | 2.251 | 0.72521 | 0.041322 | 26.3298 | 6.6489 |  |  | 32.9787
Jhong (2013) |  | -0.73126 | 1.275 | 2.0062 | 0.02014 | 5.7957e-06 | 0.13298 | 0 |  |  | 0.13298
Jhong (2013) |  | -1.5111 | 1.4884 | 2.9995 | 94.1427 | 16.7699 | 82.3138 | 2.6596 |  |  | 84.9734
Jhong (2013) |  | -1.3494 | 1.3996 | 2.749 | 30.2942 | 5.4313 | 82.8457 | 3.4574 |  |  | 86.3032
Jhong (2013) |  | -1.1738 | 1.3277 | 2.5014 | 6.5806 | 1.123 | 78.8564 | 4.3883 |  |  | 83.2447
Jhong (2013) |  | -0.96714 | 1.2867 | 2.2538 | 0.73863 | 0.039111 | 24.4681 | 20.6117 |  |  | 45.0798
Jhong (2013) |  | -0.72586 | 1.2717 | 1.9976 | 0.26411 | 0.00022802 | 0.39894 | 0 |  |  | 0.39894
MIN |  | -2.3703 | 0.72151 | 1.6657 | 0.02014 | 5.7957e-06 | 0.0065208 | 0 | 0.033767 | 1.0583 | 0
MAX |  | -0.43571 | 7.0881 | 8.2975 | 300 | 28.2882 | 97.6372 | 96.962 | 94.1463 | 5.3669 | 109.0592
AVERAGE |  | -1.0661 | 2.0644 | 2.5602 | 35.0662 | 3.8794 | 42.3648 | 33.0208 | 15.7866 | 2.1243 | 76.7974