## Proton
time [min]: | Peak name | 1-hexene #1 | 1-heptanal #1 | 2-methylhexanal #1 | Hydrogen #2 | TMB aromatic #3 | TMB methyl #9 | 1-hexene (other H double bond) | [1-hexene] | [1-heptanal] | [2-methylhexanal] | [Hydrogen] | [TMB aromatic] | [TMB methyl] | [1-hexene (other H double bond)] | Conversion | Regioselectivity n-heptanal | Regioselectivity 2-methylhexanal | L:B ratio
0.016667 | I0 | 46102031.25 | -9265 | 162 | -10067.5 | 46119007.25 | 186129196 | 104522481 | 484.4344 | -0.11561 | 0.0018652 | -0.01113 | 102.212 | 85.4423 | 500.8927 | 0 | 101.6399 | -1.6399 | -61.9795 | INTERNAL REFERENCE |  | FLOW CALIBRATION
7.3 | I1 | 42559061.5 | 1531.75 | -3740.5 | 5339.75 | 45584150.5 | 187253905 | 97926795 | 444.5192 | 0.018998 | -0.042809 | 0.0058677 | 100.4198 | 85.4423 | 466.4662 | 8.2395 | -79.7876 | 179.7876 | -0.44379 | 1-hexene Volume (mL) | 1.3 |  | 1-hexene (initial) | 1-hexene (end) | 1-heptanal (end) | 2-methylhexanal (end) | Hydrogen (end) | TMB aromatic (initial) | TMB methyl (initial) | TMB aromatic (end) | TMB methyl (end) | 1-hexene (other H double bond)
14.4667 | I2 | 44398081.75 | 78359.75 | 27653.5 | 17544087 | 47505443.5 | 192845554.5 | 102138616.5 | 450.2814 | 0.94371 | 0.30731 | 18.7198 | 101.6179 | 85.4423 | 472.4217 | 7.0501 | 75.4352 | 24.5648 | 3.0709 | 1-hexene n (moles) | 0.010473 | 0 mL/min | 29142933 | 4176547 | 20157390 | 6622347.5 | 1074285 | 20038820.5 | 62136918 | 20500117 | 63075554.75 | 6178930.4
21.5667 | I3 | 46465762.5 | 528585.25 | 229384.75 | 18758076.5 | 49431224 | 197227777.75 | 106945904 | 460.7808 | 6.2244 | 2.4925 | 19.5704 | 103.3879 | 85.4423 | 483.666 | 4.8827 | 71.4064 | 28.5936 | 2.4973 | Reaction Volume (L) | 0.0224 | 4 mL/min | 6753625.75 | 987740.88 | 4886701.75 | 1720202.62 | 1587382.75 | 7573613.62 | 36011967.12 | 8493347.5 | 37857670.38 | 1621787.25
28.6833 | I4 | 47167372.5 | 1331601.25 | 612291.5 | 17858528.25 | 50400764.75 | 198912125.5 | 108230801.5 | 463.7777 | 15.5477 | 6.5968 | 18.4741 | 104.5231 | 85.4423 | 485.3322 | 4.2641 | 70.2102 | 29.7898 | 2.3569 | 1-hexene (M) | 0.46754 | CF | 4.3152 | 4.2284 | 4.1249 | 3.8497 | 0.67676 | 2.6459 | 1.7255 | 2.4137 | 1.6661 | 3.81
35.8167 | I5 | 43131880.25 | 2451026.75 | 1133507.5 | 17958628.5 | 48954655.75 | 196557003 | 99407095 | 429.1798 | 28.9609 | 12.3587 | 18.8003 | 102.7405 | 85.4423 | 451.1058 | 11.406 | 70.0901 | 29.9099 | 2.3434 | 1-hexene(mM) | 467.5406
42.95 | I6 | 41537939.25 | 3930078.25 | 1778363.75 | 17796887.5 | 48966174.75 | 196377099.5 | 95710066.5 | 413.6981 | 46.4797 | 19.4073 | 18.648 | 102.8588 | 85.4423 | 434.7267 | 14.6018 | 70.5446 | 29.4554 | 2.395
50.0833 | I7 | 38193808.5 | 5640563.5 | 2223076.875 | 15819491.875 | 47167620 | 191055317.125 | 87293550 | 390.9878 | 68.5672 | 24.9362 | 17.0378 | 101.8406 | 85.4423 | 407.5422 | 19.2898 | 73.3312 | 26.6688 | 2.7497 | # is the number of protons of the peak taken for integration |  | 0 mL | static with long delay (flow+ full relaxtion effects)
57.2333 | I8 | 37472789.5 | 7935452 | 2881729.5 | 17391194 | 49412369.75 | 195331476.5 | 86335762.25 | 375.2089 | 94.3523 | 31.6167 | 18.3205 | 104.3518 | 85.4423 | 394.2467 | 22.547 | 74.9012 | 25.0988 | 2.9843 | If #>1 the integration will be divided by the number of protons |  | 4 mL | flow with shot delay (flow + poor relaxiation)
64.3833 | I9 | 33523047.75 | 9331725 | 3553553 | 16349106.25 | 46826087 | 190699925.25 | 76826964.25 | 343.8131 | 113.6487 | 39.9344 | 17.641 | 101.2916 | 85.4423 | 359.3459 | 29.0279 | 73.9982 | 26.0018 | 2.8459
72.3333 | I10 | 33438626.75 | 12579904.75 | 4165376.25 | 16739483 | 50042124.5 | 197536572.25 | 76458041 | 331.078 | 147.905 | 45.19 | 17.4371 | 104.502 | 85.4423 | 345.2432 | 31.6568 | 76.597 | 23.403 | 3.273 |  |  |  | initial CF were calculated under Argon ( the reactor was still no pressurized)
79.4667 | I11 | 29848590 | 14097893.5 | 4579036.75 | 16268464 | 48951967 | 195401536.75 | 68485426.75 | 298.7619 | 167.5634 | 50.2206 | 17.1316 | 103.3424 | 85.4423 | 312.6221 | 38.3277 | 76.9402 | 23.0598 | 3.3366 | INTERNAL REFERENCE STANDARD |  |  | final CF were calculated under 10 bar H2/CO ( reactor pressurized)
86.6 | I12 | 26145064.75 | 15219135.25 | 5211196.5 | 15138918.5 | 47009638.25 | 190858358.5 | 59923659 | 267.9217 | 185.1961 | 58.5143 | 16.3216 | 101.6043 | 85.4423 | 280.0507 | 44.6939 | 75.9902 | 24.0098 | 3.165 | Mass of TMB (g) | 0.3219
93.7167 | I13 | 25046966.75 | 18373132 | 6089043.25 | 16002661 | 49759387 | 197768382 | 57922967 | 247.701 | 215.7641 | 65.9823 | 16.65 | 103.7897 | 85.4423 | 261.2423 | 48.868 | 76.581 | 23.419 | 3.27 | Molecular weight of TMB (g/mol) | 168.19
100.9 | I14 | 23722654.5 | 21517071.5 | 7006609.25 | 13493432.5 | 49600482.75 | 192702627.25 | 54217873.25 | 240.7715 | 259.3274 | 77.9212 | 14.4083 | 106.178 | 85.4423 | 250.9599 | 50.2984 | 76.895 | 23.105 | 3.3281 | Moles of TMB (n) | 0.0019139
108.05 | I15 | 21846010.75 | 24044779.75 | 7871431.75 | 14708936.5 | 52252057.25 | 202107876.25 | 50265874.25 | 211.4065 | 276.3061 | 83.4653 | 14.9754 | 106.6489 | 85.4423 | 221.8398 | 56.3601 | 76.8005 | 23.1995 | 3.3104 | Reaction Volume (L) | 0.0224
115.1833 | I16 | 19561405.5 | 26255072.5 | 8321443.25 | 13860128 | 51943369.75 | 199589772.25 | 45124409 | 191.6863 | 305.5117 | 89.3502 | 14.2892 | 107.3564 | 85.4423 | 201.6614 | 60.4309 | 77.3718 | 22.6282 | 3.4193 | TMB (M) | 0.085442
122.2833 | I17 | 18754421 | 30587924.25 | 9574734 | 13984669.75 | 54674707.25 | 205530410.75 | 42911190.25 | 178.4666 | 345.6423 | 99.8357 | 14.0009 | 109.7354 | 85.4423 | 186.2276 | 63.1598 | 77.5891 | 22.4109 | 3.4621 | TMB (mM) | 85.4423 | FLOW CALIBRATION
129.4 | I18 | 16883152.75 | 32957323 | 9984308.25 | 14119660.5 | 55080774.75 | 206333072.25 | 38468525.25 | 160.0347 | 370.9676 | 103.7014 | 14.081 | 110.1203 | 85.4423 | 166.2977 | 66.9646 | 78.1529 | 21.8471 | 3.5773 |  |  |  | 1-hexene (initial) | 1-hexene (end) | 1-heptanal (end) | 2-methylhexanal (end) | Hydrogen (end) | TMB aromatic (initial) | TMB methyl (initial) | TMB aromatic (end) | TMB methyl (end) | 1-hexene (other H double bond)
136.5167 | I19 | 15391343.5 | 35601961.75 | 11237504.25 | 13231439 | 56137539.5 | 207359688.5 | 35278111.25 | 145.1716 | 398.7517 | 116.1398 | 13.1299 | 111.6774 | 85.4423 | 151.7506 | 70.0328 | 77.4438 | 22.5562 | 3.4334 |  |  | 0 mL/min | 27801631.75 | 7535930.75 | 18731681.75 | 5722346 | 4418212.5 | 21692481.75 | 64375699.5 | 21658427.75 | 61247808.25 | 14422330.5
144.45 | I20 | 13810973 | 38244300.5 | 12538195 | 14019555 | 56235989 | 206900138.5 | 31220098 | 130.5548 | 429.298 | 129.8702 | 13.9429 | 112.1217 | 85.4423 | 134.5932 | 73.0501 | 76.7744 | 23.2256 | 3.3056 |  |  | 4 mL/min | 6119772.12 | 1757276 | 3678377.62 | 1217786.62 | 3899448.12 | 7343423.12 | 36664043.12 | 7981818.62 | 36325176.25 | 3687129.62
151.5667 | I21 | 10415947.75 | 35256227.25 | 11067812 | 14355455.5 | 53445578.5 | 204529150.75 | 23939587.75 | 99.6031 | 400.3442 | 115.969 | 14.4424 | 107.7936 | 85.4423 | 104.4025 | 79.4393 | 77.539 | 22.461 | 3.4522 |  |  | CF | 4.5429 | 4.2884 | 5.0924 | 4.699 | 1.133 | 2.954 | 1.7558 | 2.7135 | 1.6861 | 3.9115
158.6667 | I22 | 9125567 | 36485874.75 | 11290611.25 | 14356008 | 53655557 | 205074229 | 21115040.5 | 87.0318 | 413.206 | 117.9891 | 14.4046 | 107.9294 | 85.4423 | 91.8397 | 82.0343 | 77.788 | 22.212 | 3.5021
165.7833 | I23 | 7371792.75 | 34464161.5 | 11489427.75 | 12655896.75 | 50875461 | 196490663.75 | 17343238.75 | 73.3771 | 407.3603 | 125.3118 | 13.2535 | 106.8077 | 85.4423 | 78.7296 | 84.853 | 76.4749 | 23.5251 | 3.2508
172.8833 | I24 | 6594670.5 | 35965621 | 11475610.25 | 13204060 | 51916462.25 | 200221343 | 15496368 | 64.4187 | 417.1864 | 122.829 | 13.5699 | 106.9624 | 85.4423 | 69.035 | 86.7023 | 77.2545 | 22.7455 | 3.3965
180.0667 | I25 | 6149885.75 | 39425732.5 | 12564316.25 | 13380296.75 | 53718490.25 | 204373950.25 | 14274297.25 | 58.8533 | 448.0301 | 131.7494 | 13.4716 | 108.4263 | 85.4423 | 62.2987 | 87.8511 | 77.2759 | 22.7241 | 3.4006
187.2167 | I26 | 5443177.5 | 40748367.75 | 12619108.75 | 13436618 | 54549348.5 | 206414039 | 12600437.25 | 51.5754 | 458.4837 | 131.0162 | 13.3946 | 109.0151 | 85.4423 | 54.4498 | 89.3535 | 77.775 | 22.225 | 3.4994
194.3667 | I27 | 4526525.25 | 40644032.5 | 12928896.5 | 12498045.25 | 53453169.25 | 200719507.25 | 10721232.75 | 44.1067 | 470.2839 | 138.0407 | 12.8124 | 109.8551 | 85.4423 | 47.6436 | 90.8952 | 77.308 | 22.692 | 3.4068
201.4833 | I28 | 4122156 | 43563847.75 | 12936897.5 | 11727140.5 | 54354410 | 201443612.75 | 9797653.5 | 40.0221 | 502.2566 | 137.6297 | 11.9789 | 111.3057 | 85.4423 | 43.3829 | 91.7384 | 78.4915 | 21.5085 | 3.6493
208.6167 | I29 | 3713354.75 | 44192061.25 | 13862196.5 | 13020149 | 55935840.5 | 208124147.75 | 8735979.5 | 34.8958 | 493.1451 | 142.7398 | 12.8728 | 110.8674 | 85.4423 | 37.4402 | 92.7966 | 77.5526 | 22.4474 | 3.4549
216.5333 | I30 | 3215192.25 | 48045163.5 | 14471064.5 | 10592947 | 55704405.25 | 199340040.75 | 7868896.25 | 31.5458 | 559.768 | 155.5755 | 10.9346 | 115.274 | 85.4423 | 35.2102 | 93.4881 | 78.2516 | 21.7484 | 3.598
223.65 | I31 | 2648911.25 | 44196375.5 | 13899694.5 | 12808711.25 | 55333827.5 | 206851280.25 | 6487118.25 | 25.046 | 496.2281 | 144.0066 | 12.7417 | 110.3491 | 85.4423 | 27.9733 | 94.8298 | 77.5072 | 22.4928 | 3.4459
230.7833 | I32 | 2212730.5 | 43696655.25 | 13839298.5 | 11948475.75 | 54786331.25 | 203608842 | 5434126.75 | 21.255 | 498.4304 | 145.6642 | 12.0752 | 110.9972 | 85.4423 | 23.8058 | 95.6124 | 77.3847 | 22.6153 | 3.4218
237.9 | I33 | 1963795.5 | 44605156 | 14068105 | 13048816 | 55537171.5 | 207835327 | 4900440.5 | 18.4802 | 498.4466 | 145.0613 | 12.9191 | 110.2302 | 85.4423 | 21.0313 | 96.1852 | 77.4577 | 22.5423 | 3.4361
245.0167 | I34 | 1781151.25 | 45593252.25 | 14469732.75 | 12590199.25 | 55888487.75 | 207810196 | 4381190 | 16.7634 | 509.5498 | 149.2207 | 12.4665 | 110.9409 | 85.4423 | 18.8051 | 96.5396 | 77.3486 | 22.6514 | 3.4147
252.1333 | I35 | 1353455 | 44038248.5 | 14292096 | 10980252.5 | 54847253.25 | 202878663.5 | 3682760.5 | 13.0478 | 504.1347 | 150.9715 | 11.1367 | 111.5205 | 85.4423 | 16.1915 | 97.3066 | 76.9547 | 23.0453 | 3.3393
259.2667 | I36 | 1304482.5 | 45951036.5 | 14209895 | 12397175 | 55635196 | 206955797.5 | 3339555 | 12.3279 | 515.6686 | 147.1461 | 12.3261 | 110.8941 | 85.4423 | 14.3933 | 97.4552 | 77.7998 | 22.2002 | 3.5045
266.3667 | I37 | 1044598.5 | 44430372.75 | 13899279 | 12702350 | 54483173.25 | 206061977.75 | 2846758.75 | 9.9147 | 500.7662 | 144.5539 | 12.6843 | 109.0689 | 85.4423 | 12.3226 | 97.9533 | 77.5997 | 22.4003 | 3.4642
273.4833 | I38 | 948700 | 44428359.25 | 13811303 | 11956803 | 54043313.5 | 203322757.5 | 2431648.25 | 9.1258 | 507.4897 | 145.5741 | 12.1006 | 109.6459 | 85.4423 | 10.6675 | 98.1162 | 77.7091 | 22.2909 | 3.4861
280.6 | I39 | 814758 | 45582682 | 14136579.5 | 12186068.5 | 55163311 | 206340950.5 | 2259630 | 7.7228 | 513.0591 | 146.8231 | 12.1523 | 110.2811 | 85.4423 |  | 98.4058 | 77.7501 | 22.2499 | 3.4944

## Hydride
time [min]: | Peak name | A/B | C | Riv 1 | Riv 2 | [A/B] | [C] | Sum Hyds | % |  |  | 1 | 2
0.016667 | I0 | -27873.5765 | -7069.6366 | -562.6872 | -141.4575 | -0.0049726 | -0.0012501 | -0.0062226 | -0.26263 | RG Calibration |  |  |  | Flow Calibration
7.1833 | I1 | 78746.1422 | -19151.3066 | 1589.6576 | -383.2015 | 0.014048 | -0.0033864 | 0.010662 | 0.44997 |  | Hyd 1 | Hyd 2 |  |  | Hyd1 | Hyd 2 | 1-hexene
14.2833 | I2 | 1305646.1353 | 19525.6536 | 26357.2322 | 390.6919 | 0.23292 | 0.0034526 | 0.23638 | 9.9762 | CF | 0.9894 | 0.9894 |  | 0 mL/min | 5359548.75 | 307204.67 | 29142933
21.3833 | I3 | 2507978.5947 | 52657.0879 | 50628.8591 | 1053.624 | 0.44742 | 0.009311 | 0.45673 | 19.2761 | RG Hyd | 203 | 203 |  | 4 mL/min | 5175946.39 | 299319.4 | 6753625.75
28.5167 | I4 | 3413637.4551 | 68277.3491 | 68911.5012 | 1366.1722 | 0.60898 | 0.012073 | 0.62105 | 26.2116 | RG 1H | 4 | 4 |  | CF | 1.0355 | 1.0263 | 4.3152
35.6667 | I5 | 4319201.8755 | 70743.812 | 87192.2367 | 1415.5241 | 0.77053 | 0.012509 | 0.78304 | 33.0482 | Int TMB | 87016710 | 87016710
42.7833 | I6 | 5104095.9307 | 129890.4639 | 103036.9854 | 2598.9988 | 0.91055 | 0.022968 | 0.93352 | 39.3992 | [TMB] | 85.4423 | 85.4423
49.9167 | I7 | 5873008.2954 | 148402.9873 | 118559.1098 | 2969.4188 | 1.0477 | 0.026241 | 1.074 | 45.3267
57.0833 | I8 | 6541114.1558 | 122541.4023 | 132046.2415 | 2451.9502 | 1.1669 | 0.021668 | 1.1886 | 50.164 | IRF | 51.2937 | 51.2937
64.2167 | I9 | 7015975.8379 | 143828.793 | 141632.3301 | 2877.893 | 1.2516 | 0.025432 | 1.2771 | 53.8982
72.1833 | I10 | 7378700.4512 | 144645.6543 | 148954.6946 | 2894.2377 | 1.3163 | 0.025577 | 1.3419 | 56.6353
79.3167 | I11 | 7864746.1572 | 238996.4463 | 158766.5565 | 4782.1176 | 1.403 | 0.04226 | 1.4453 | 60.999
86.4333 | I12 | 8208654.2051 | 198629.792 | 165709.0687 | 3974.4148 | 1.4644 | 0.035123 | 1.4995 | 63.2871
93.5833 | I13 | 8501638.124 | 172247.0977 | 171623.5696 | 3446.5193 | 1.5167 | 0.030457 | 1.5471 | 65.2961
100.7667 | I14 | 8914378.6719 | 209643.6133 | 179955.6116 | 4194.7921 | 1.5903 | 0.03707 | 1.6274 | 68.6828
107.9 | I15 | 9033981.127 | 277233.6475 | 182370.0405 | 5547.2118 | 1.6116 | 0.049022 | 1.6607 | 70.0878
115 | I16 | 9193740.2324 | 328622.3916 | 185595.1163 | 6575.4573 | 1.6401 | 0.058108 | 1.6982 | 71.6741
122.1167 | I17 | 9888035.8867 | 373743.8203 | 199610.9444 | 7478.299 | 1.764 | 0.066087 | 1.8301 | 77.2384
129.2333 | I18 | 9664965.1123 | 340542.1348 | 195107.7885 | 6813.9613 | 1.7242 | 0.060216 | 1.7844 | 75.311
136.35 | I19 | 9840605.0371 | 368513.0879 | 198653.4523 | 7373.6365 | 1.7555 | 0.065162 | 1.8207 | 76.8422
144.2667 | I20 | 10044305.6035 | 440089.9541 | 202765.5796 | 8805.8293 | 1.7919 | 0.077819 | 1.8697 | 78.9101
151.3833 | I21 | 10138098.0762 | 437706.8213 | 204658.9793 | 8758.1448 | 1.8086 | 0.077397 | 1.886 | 79.5985
158.5 | I22 | 10057365.7344 | 393146.0459 | 203029.226 | 7866.5212 | 1.7942 | 0.069518 | 1.8637 | 78.6581
165.6 | I23 | 10339981.9883 | 414693.1611 | 208734.4336 | 8297.6609 | 1.8446 | 0.073328 | 1.9179 | 80.9468
172.75 | I24 | 10243537.4609 | 475087.4785 | 206787.4966 | 9506.1003 | 1.8274 | 0.084007 | 1.9114 | 80.6713
179.9167 | I25 | 10202565.6855 | 538241.4111 | 205960.3945 | 10769.7573 | 1.8201 | 0.095174 | 1.9153 | 80.8342
187.0667 | I26 | 10242565.9443 | 519317.666 | 206767.8845 | 10391.1091 | 1.8272 | 0.091828 | 1.9191 | 80.9941
194.1833 | I27 | 10509267.9268 | 553784.459 | 212151.8288 | 11080.7606 | 1.8748 | 0.097922 | 1.9727 | 83.2594
201.3333 | I28 | 10311611.4219 | 521562.0654 | 208161.7136 | 10436.0176 | 1.8396 | 0.092225 | 1.9318 | 81.5307
208.4667 | I29 | 10558596.043 | 562973.6455 | 213147.6213 | 11264.6284 | 1.8836 | 0.099547 | 1.9832 | 83.6994
216.3667 | I30 | 10259957.2246 | 532714.252 | 207118.9643 | 10659.1635 | 1.8303 | 0.094197 | 1.9245 | 81.225
223.4833 | I31 | 10566145.6992 | 586014.4902 | 213300.0271 | 11725.6563 | 1.885 | 0.10362 | 1.9886 | 83.9282
230.6167 | I32 | 10133186.7842 | 520223.3037 | 204559.8345 | 10409.2301 | 1.8077 | 0.091988 | 1.8997 | 80.1773
237.7333 | I33 | 10501722.1221 | 565155.1152 | 211999.5007 | 11308.2778 | 1.8735 | 0.099933 | 1.9734 | 83.2874
244.85 | I34 | 10543064.7266 | 557840.2285 | 212834.0887 | 11161.9131 | 1.8808 | 0.09864 | 1.9795 | 83.5441
251.9667 | I35 | 10503713.3379 | 583510.2412 | 212039.6976 | 11675.5484 | 1.8738 | 0.10318 | 1.977 | 83.4394
259.1 | I36 | 10488077.0029 | 585026.9609 | 211724.0451 | 11705.8967 | 1.871 | 0.10345 | 1.9745 | 83.333
266.2 | I37 | 10444081.7812 | 560797.6035 | 210835.9084 | 11221.0877 | 1.8632 | 0.099163 | 1.9624 | 82.8209
273.3 | I38 | 10436143.7773 | 588705.3652 | 210675.663 | 11779.4985 | 1.8618 | 0.1041 | 1.9659 | 82.9694
280.4333 | I39 | 10225058.2393 | 552156.4648 | 206414.4544 | 11048.1858 | 1.8241 | 0.097635 | 1.9218 | 81.1074
Rh concentration
[12 empty] | actual weight (g) | 0.0129
[12 empty] | MW RhHCO(PPh3)3 (g/mol) | 918.78
[12 empty] | MW Rh(acac)(CO)2 (g/mol) | 258.03
[12 empty] | Number of mol (n) | 4.9994e-05
[12 empty] | actual volume of reaction (L) | 0.0211
[12 empty] | [Rh] (M) | 0.0023694
[12 empty] | [Rh] (mM) | 2.3694
0

## Phosphorus
time [min]: | Peak name | internal standard #1 | OPPh3 | PPh3 | A/B | C | [PPH3] | [OPPH3] | [A/b] | [C] | total phosphorus | when phosphorus source is PPH3
0.016667 | I0 | 119346723.5 | 1272647.4375 | 17868180.4062 | -391336.8438 | -169947.5 | 5.1167 | 0.12163 | -0.014513 | -0.0041891 | 5.2051
7.1667 | I1 | 120423003.6875 | 1654975.9688 | 18596053.8438 | 4342171.5 | 1009037.9375 | 5.2775 | 0.15676 | 0.15959 | 0.02465 | 5.7781 | INTERNAL REFERENCE (CF SPECTRUM) |  | FLOW CALIBRATION
14.2667 | I2 | 122674178.125 | 1447829.5625 | 21359695.75 | 10732936.9062 | 1807.375 | 5.9506 | 0.13462 | 0.38724 | 4.3343e-05 | 6.8598 | Triphenylphosphine mass (g) | 0.0792 |  | Triphenylphosphosphate | Peak 1 | Peak 2 | Peak 3
21.4 | I3 | 124267802.2188 | 1899817.6875 | 22030473.125 | 15789242.9375 | 285517.6875 | 6.0588 | 0.17438 | 0.56236 | 0.0067592 | 7.3647 | Triphenylphosphine n (moles) | 0.00030196 | 0 mL/min | 47105996.5 | 1019112491 | 4935514 | 11101407 | 2720052
28.5167 | I4 | 124427183.125 | 2953772.8125 | 25160518.9062 | 21380128.7188 | -588024.3125 | 6.9107 | 0.27077 | 0.76052 | -0.013903 | 8.6886 | Reaction Volume (L) | 0.0224 | 4 mL/min | 13027302.61 | 79269088.59 | 1150254.29 | 3333778.32 | 1023437.88
35.6667 | I5 | 125945888.7812 | 3029123.8125 | 26671699.3125 | 26708065.9375 | 39631.4062 | 7.2375 | 0.27433 | 0.93858 | 0.00092571 | 9.3899 | Triphenylphosphine concentration (M) | 0.01348 | CF | 4.9 | 12.8564 | 4.2908 | 3.33 | 3.32
42.7833 | I6 | 126772114.75 | 3455001.0625 | 29772396.6562 | 30854417.2812 | -76648.8125 | 8.0262 | 0.31086 | 1.0772 | -0.0017787 | 10.4897 | Triphenylphosphine concentration (mM) | 13.4802 |  | internal standard |  |  | # | acyl cpmplex
49.9167 | I7 | 127878482.2812 | 4073993.25 | 32102034.0938 | 34287998.4375 | 1131867.9375 | 8.5794 | 0.36338 | 1.1867 | 0.026039 | 11.3423
57.0667 | I8 | 127000583.125 | 3346934.7188 | 33449541.6875 | 37900560.6562 | 1977123.9062 | 9.0013 | 0.3006 | 1.3209 | 0.045798 | 11.9894
64.2167 | I9 | 127646832.9688 | 4358228.5938 | 34539773.5312 | 40264819.25 | 192708.125 | 9.2476 | 0.38944 | 1.3961 | 0.0044413 | 12.4338 | [Triphenylphosphate] ACTUAL EXPERIMENT
72.1833 | I10 | 125644066.0312 | 4526212.7188 | 37480971.9688 | 43975726.0625 | 1963553.5 | 10.1951 | 0.4109 | 1.5491 | 0.045975 | 13.7502 | Triphenylphosphate mass (g) | 0.0952
79.3167 | I11 | 126887417.625 | 3804699.8125 | 38606269.1562 | 46865670 | 1882386.6875 | 10.3982 | 0.34201 | 1.6347 | 0.043642 | 14.0534 | Triphenylphosphate n (moles) | 0.00029177
86.4333 | I12 | 129085498.8125 | 5135289.7812 | 40491507.9375 | 49286006.2812 | 970058.7812 | 10.7203 | 0.45376 | 1.6899 | 0.022108 | 14.576 | Reaction Volume (L) | 0.0224
93.5833 | I13 | 128471789.5625 | 4119168.9375 | 41908112 | 49644266.1875 | 1909199.1875 | 11.1484 | 0.36571 | 1.7103 | 0.043718 | 14.9784 | Triphenylphosphate concentration (M) | 0.013026
100.7667 | I14 | 131234822.9375 | 4375274.8125 | 43217746.5 | 52281259.3125 | 2490721.625 | 11.2547 | 0.38027 | 1.7632 | 0.055834 | 15.2173 | Triphenylphosphate concentration (mM) | 13.0256
107.9 | I15 | 132081083.8125 | 4700138.5625 | 43473102.0625 | 54222824.6875 | 2749705.875 | 11.2487 | 0.40589 | 1.817 | 0.061244 | 15.3498
115 | I16 | 132635370.0312 | 4325706.8125 | 44584419.875 | 55451125.5 | 2503464.6562 | 11.488 | 0.372 | 1.8504 | 0.055527 | 15.6163
122.1167 | I17 | 131707278.75 | 5203449.3125 | 44659726.8125 | 55627116.625 | 2382378.375 | 11.5885 | 0.45063 | 1.8693 | 0.053213 | 15.831
129.2333 | I18 | 133138862.375 | 4554444.0625 | 44445368.375 | 57064594.0625 | 3392457 | 11.4089 | 0.39019 | 1.897 | 0.07496 | 15.6681
136.35 | I19 | 134197312.8125 | 4656068.6562 | 42801766.5625 | 58749861.4688 | 2957223.375 | 10.9003 | 0.39575 | 1.9377 | 0.064828 | 15.2362
144.2667 | I20 | 131741015.1875 | 5706731.25 | 44006158.6875 | 57936942.5 | 2958080.1875 | 11.416 | 0.49409 | 1.9465 | 0.066055 | 15.8691
151.3833 | I21 | 130569903.5625 | 4719370.375 | 43360441.875 | 57825388.0625 | 2747751.5625 | 11.3494 | 0.41227 | 1.9601 | 0.061909 | 15.7438 | when phosphorus source is RhHCOPPh33
158.5 | I22 | 131218115.9375 | 4951835.4375 | 44575637.3125 | 58707695.75 | 3249922.25 | 11.6098 | 0.43044 | 1.9802 | 0.072862 | 16.0735
165.6 | I23 | 130004540.375 | 4810544.375 | 43456587.625 | 59462302.25 | 3857154.6875 | 11.424 | 0.42206 | 2.0244 | 0.087283 | 15.9821 | Rh concentration
172.7833 | I24 | 132069155.3125 | 5333791.125 | 43958127.9375 | 57571576 | 3884389.125 | 11.3752 | 0.46065 | 1.9294 | 0.086525 | 15.7811 | actual weight (g) | 0.0129
179.9333 | I25 | 133422965.4375 | 5043371.125 | 44275773.0625 | 59260109.625 | 3901269.875 | 11.3411 | 0.43115 | 1.9658 | 0.086019 | 15.79 | MW RhHCO(PPh3)3 (g/mol) | 918.78
187.05 | I26 | 133796790.0625 | 4845000.625 | 44105271.625 | 58902658.625 | 2603302.9375 | 11.2659 | 0.41304 | 1.9485 | 0.05724 | 15.6332 | MW Rh(acac)(CO)2 (g/mol) | 258.03
194.2 | I27 | 133632606.875 | 5453431.5 | 43861890.125 | 60047194.3125 | 4818273.25 | 11.2175 | 0.46548 | 1.9888 | 0.10607 | 15.7667 | Number of mol (n) | 4.9994e-05
201.3333 | I28 | 134758699.875 | 6159753.5 | 44336421.875 | 59711588.375 | 3937081.0625 | 11.2441 | 0.52137 | 1.9612 | 0.085948 | 15.7738 | actual volume of reaction (L) | 0.0211
208.4667 | I29 | 133556421.625 | 4828009.25 | 44028222.125 | 59722455.1875 | 4049317.0625 | 11.2664 | 0.41233 | 1.9792 | 0.089194 | 15.7263 | [Rh] (M) | 0.0023694
216.35 | I30 | 134474943.5 | 6121007.125 | 46160740 | 57966078.3125 | 3709806.125 | 11.7315 | 0.51919 | 1.9079 | 0.081158 | 16.1475 | [Rh] (mM) | 2.3694 | [PPh3] | 7.1082
223.5 | I31 | 134688408.3125 | 5362855.1875 | 44854763.8125 | 58627411.6875 | 5022075.5625 | 11.3815 | 0.45416 | 1.9266 | 0.10969 | 15.7985
230.6 | I32 | 134657538.8125 | 5440102.25 | 44168381.1875 | 58924127.8125 | 4721833.3125 | 11.2099 | 0.46081 | 1.9368 | 0.10316 | 15.6474
237.7167 | I33 | 135937388 | 5805231.9375 | 45021970.25 | 58962545.75 | 3662506.8125 | 11.319 | 0.4871 | 1.9198 | 0.079261 | 15.7249
244.8333 | I34 | 135818395 | 5386977.0625 | 45129735.6875 | 59364935.25 | 4597560.625 | 11.356 | 0.45241 | 1.9346 | 0.099584 | 15.7771
251.9667 | I35 | 134389503.3125 | 6105028.875 | 46479580.9375 | 59485864.9375 | 4400914.125 | 11.82 | 0.51816 | 1.9591 | 0.096338 | 16.3527
259.0833 | I36 | 134368343.75 | 5848342.1875 | 45791945.0625 | 56721371.6875 | 3179791 | 11.647 | 0.49645 | 1.8684 | 0.069618 | 15.9498
266.2 | I37 | 133638635.25 | 6200851.5625 | 47210194.5 | 59413738.5 | 4799382.0625 | 12.0733 | 0.52925 | 1.9677 | 0.10565 | 16.6436
273.3 | I38 | 133996733.9375 | 5741508.3125 | 46142142.9375 | 56929168.6875 | 4546796.375 | 11.7686 | 0.48873 | 1.8804 | 0.099823 | 16.118
280.4333 | I39 | 134323968.25 | 5478114.875 | 44508164.5625 | 57946491.9375 | 3724674.25 | 11.3242 | 0.46518 | 1.9094 | 0.081574 | 15.6896
7.4522
6.908
[19 empty] | Object | Integral [abs] | Integral [rel]
[19 empty] | Integral 1 | 1606604.46 | 0.7651
[19 empty] | Integral 2 | 1637209.55 | 0.7797
[19 empty] | Integral 3 | 24439567.06 | 11.6394
[19 empty] | Object | Integral [abs] | Integral [rel]
[19 empty] | Integral 1 | 10471717.5 | 0.8794
[19 empty] | Integral 2 | 12200826.88 | 1.0247
[19 empty] | Integral 3 | 168827742.01 | 14.1785

## comparison
time | phosphorus | hydride | error | time | hydride | phosphorus | error
7.7 | -0.014513 | -0.0049726 | -0.95403 | 7.7 | -0.0012501 | -0.0041891 | 0.2939
14.8333 | 0.15959 | 0.014048 | 14.5544 | 14.8333 | -0.0033864 | 0.02465 | -2.8036
21.9667 | 0.38724 | 0.23292 | 15.4316 | 21.9667 | 0.0034526 | 4.3343e-05 | 0.34093
29.1167 | 0.56236 | 0.44742 | 11.4947 | 29.1167 | 0.009311 | 0.0067592 | 0.25519
36.2333 | 0.76052 | 0.60898 | 15.1535 | 36.2333 | 0.012073 | -0.013903 | 2.5976
43.3833 | 0.93858 | 0.77053 | 16.805 | 43.3833 | 0.012509 | 0.00092571 | 1.1584
50.5333 | 1.0772 | 0.91055 | 16.6673 | 50.5333 | 0.022968 | -0.0017787 | 2.4746
57.6667 | 1.1867 | 1.0477 | 13.9022 | 57.6667 | 0.026241 | 0.026039 | 0.020263
64.7667 | 1.3209 | 1.1669 | 15.3937 | 64.7667 | 0.021668 | 0.045798 | -2.413
71.9167 | 1.3961 | 1.2516 | 14.4514 | 71.9167 | 0.025432 | 0.0044413 | 2.0991
79.9167 | 1.5491 | 1.3163 | 23.2783 | 79.9167 | 0.025577 | 0.045975 | -2.0398
87.05 | 1.6347 | 1.403 | 23.17 | 87.05 | 0.04226 | 0.043642 | -0.13822
94.15 | 1.6899 | 1.4644 | 22.5498 | 94.15 | 0.035123 | 0.022108 | 1.3015
101.3333 | 1.7103 | 1.5167 | 19.3646 | 101.3333 | 0.030457 | 0.043718 | -1.3261
108.45 | 1.7632 | 1.5903 | 17.2941 | 108.45 | 0.03707 | 0.055834 | -1.8764
115.5667 | 1.817 | 1.6116 | 20.5368 | 115.5667 | 0.049022 | 0.061244 | -1.2223
122.6833 | 1.8504 | 1.6401 | 21.0263 | 122.6833 | 0.058108 | 0.055527 | 0.25817
129.8 | 1.8693 | 1.764 | 10.5356 | 129.8 | 0.066087 | 0.053213 | 1.2874
136.9333 | 1.897 | 1.7242 | 17.2838 | 136.9333 | 0.060216 | 0.07496 | -1.4744
144.05 | 1.9377 | 1.7555 | 18.2124 | 144.05 | 0.065162 | 0.064828 | 0.033445
151.8667 | 1.9465 | 1.7919 | 15.4601 | 151.8667 | 0.077819 | 0.066055 | 1.1763
159.0167 | 1.9601 | 1.8086 | 15.1546 | 159.0167 | 0.077397 | 0.061909 | 1.5488
166.15 | 1.9802 | 1.7942 | 18.6025 | 166.15 | 0.069518 | 0.072862 | -0.33439
173.2833 | 2.0244 | 1.8446 | 17.9783 | 173.2833 | 0.073328 | 0.087283 | -1.3955
180.4167 | 1.9294 | 1.8274 | 10.1978 | 180.4167 | 0.084007 | 0.086525 | -0.25179
187.5333 | 1.9658 | 1.8201 | 14.5724 | 187.5333 | 0.095174 | 0.086019 | 0.9155
194.6667 | 1.9485 | 1.8272 | 12.1271 | 194.6667 | 0.091828 | 0.05724 | 3.4588
201.8 | 1.9888 | 1.8748 | 11.3994 | 201.8 | 0.097922 | 0.10607 | -0.81489
208.95 | 1.9612 | 1.8396 | 12.1613 | 208.95 | 0.092225 | 0.085948 | 0.62765
216.0667 | 1.9792 | 1.8836 | 9.5567 | 216.0667 | 0.099547 | 0.089194 | 1.0353
223.9667 | 1.9079 | 1.8303 | 7.7516 | 223.9667 | 0.094197 | 0.081158 | 1.3039
231.1 | 1.9266 | 1.885 | 4.1601 | 231.1 | 0.10362 | 0.10969 | -0.60698
238.2333 | 1.9368 | 1.8077 | 12.9034 | 238.2333 | 0.091988 | 0.10316 | -1.1169
245.35 | 1.9198 | 1.8735 | 4.6305 | 245.35 | 0.099933 | 0.079261 | 2.0672
252.4833 | 1.9346 | 1.8808 | 5.3724 | 252.4833 | 0.09864 | 0.099584 | -0.094407
259.6 | 1.9591 | 1.8738 | 8.5297 | 259.6 | 0.10318 | 0.096338 | 0.68409
267.3 | 1.8684 | 1.871 | -0.26664 | 267.3 | 0.10345 | 0.069618 | 3.3829
274.4167 | 1.9677 | 1.8632 | 10.4554 | 274.4167 | 0.099163 | 0.10565 | -0.64882
| 1.8804 | 1.8618 | 1.8644 |  | 0.1041 | 0.099823 | 0.42743
| 1.9094 | 1.8241 | 8.5241 |  | 0.097635 | 0.081574 | 1.606