## Sheet1
Change values in GREEN squares only!
Bowl shaped particles |  |  | Area calculation
r_a | 80 | nm | Outer surface | 63412.5427 | nm^2
r_b | 100 | nm | Inner surface | 22943.9878 | nm^2
r_p | 5 | nm | Lid correction | 1099.5574 | nm^2
r_h | 35 | nm | Pore correction | 298451.3021 | nm^2
tau | 40 | nm | Total SA | 385907.39 | nm^2
N | 100 |  | Total SA | 0.38591 | um^2
e | 0.6 |  | Total SA | 3.8591e-13 | m^2
f | 0.74536
Volume calculation
Polymer density | 1.26 | g/cm^3
Polymer density | 1260 | kg/m^3 | Shell volume | 2747846.3743 | nm^3
|  |  | Lid correction | -153938.04 | nm^3 | Spherical counterpart (r_b = r) |  | Porous sphere (r_b = r; same pore dimensions)
|  |  | Pore correction | -314159.2654 | nm^3 |  |  | -785398.1634 | nm^3
|  |  | Total volume | 2279749.069 | nm^3 | 4188790.2048 | nm^3 | 3403392.0414 | nm^3
|  |  | Total volume | 0.0022797 | um^3 | 0.0041888 | um^3 | 0.0034034 | um^3
|  |  | Total volume | 2.2797e-21 | m^3 | 4.1888e-21 | m^3 | 3.4034e-21 | m^3
|  |  | Number density calculation | Bowls |  | Spheres |  | Golf balls
|  |  | Mass of a particle | 2.8725e-18 | kg | 5.2779e-18 | kg | 4.2883e-18 | kg
|  |  | Mass of a particle | 2.8725e-15 | g | 5.2779e-15 | g | 4.2883e-15 | g
|  |  | Number of particles/gram | 3.4813e+14 |  | 1.8947e+14 |  | 2.3319e+14