## Table S1
Table S1 Instrumental operation conditions of 7700 Q–ICP–MS
Agilent 7700 ICP-MS | Instrumental parameters
RF power | 1500 W
Plasma gas | 15 L min-1
Auxiliary gas | 0.51 L min-1
Nebulizer gas | 0.63 L min-1
Sampling depth | 12 mm
Sample uptake rate | 0.1 mL min-1
Torch | Normal torch (quartz glass)
Spray chamber | Scott double-pass type
Sampler aperture diameter | 1.0 mm（Ni)
Skimmer aperture diameter | 0.4 mm（Ni）
Deterctor mode | Dual (pulse and analog counting)
Scan mode | Peak hopping
Isotope | 7Li, 9Be, 45Sc, 47Ti, 51V, 53Cr, 59Co, 63Cu
66Zn, 71Ga, 85Rb, 88Sr, 89Y, 90Zr, 93Nb, 133Cs
137Ba, 139La, 140Ce, 141Pr, 146Nd, 147Sm, 153Eu, 158Gd
159Tb, 163Dy, 165Ho, 166Er, 169Tm, 172Yb, 175Lu, 178Hf
181Ta, 205Tl, 208Pb, 232Th, 238U, 115In
Point per peak | 1
Sweeps per replicate | 3
Replicates | 3
Dwell time | 100 ms per mass

## Table S2
Table S2 Element concentrations for the original fragments of RGPMR, PAK122, AFG200 and RUS100 measured by LA–ICP–MS
Sample | Li | Be | B | Na | Mg | Al | SiO2 | P | K | CaO | Sc | TiO2 | V | Cr | MnO | FeO | Co | Cu | Zn | Ga | Ge | As | Rb | Sr | Y | Zr | Nb | Mo | Ag | Cd | Sn | Sb | Cs | Ba | La | Ce | Pr | Nd | Sm | Eu | Gd | Tb | Dy | Ho | Er | Tm | Yb | Lu | Hf | Ta | W | Bi | Pb | Th | U
Units | ppm | ppm | ppm | ppm | ppm | ppm | wt% | ppm | ppm | wt% | ppm | wt% | ppm | ppm | wt% | wt% | ppm | ppm | ppm | ppm | ppm | ppm | ppm | ppm | ppm | ppm | ppm | ppm | ppm | ppm | ppm | ppm | ppm | ppm | ppm | ppm | ppm | ppm | ppm | ppm | ppm | ppm | ppm | ppm | ppm | ppm | ppm | ppm | ppm | ppm | ppm | ppm | ppm | ppm | ppm
RGPMR | <LOD | 1.8522 | 0.77969 | 5.7293 | 45.6254 | 67.2885 | 0.38715 | 56.6902 | 0.40202 | 0.004721 | 152.9914 | 96.6711 | 437.281 | 330.6888 | <LOD | 1.2483 | <LOD | 1.6778 | 3.2663 | 0.42659 | 1.283 | 0 | <LOD | 0.24325 | 0.023176 | 223.1166 | 7396.3535 | 6.5156 | 1.6367 | 0.68888 | 1865.0705 | 136.7666 | 0.019086 | 0.025659 | <LOD | <LOD | <LOD | <LOD | <LOD | <LOD | <LOD | <LOD | <LOD | <LOD | <LOD | <LOD | <LOD | <LOD | 13.3687 | 403.9633 | 568.1852 | 0.070573 | 0.038034 | <LOD | 12.8988
RGPMR | <LOD | 0.96863 | 0.79415 | 0.089104 | 42.8844 | 63.252 | 0.41371 | 45.5068 | 0.36981 | 0.0039179 | 147.1797 | 96.8296 | 459.9142 | 317.7451 | <LOD | 1.1511 | 0.10724 | 1.6939 | 3.0009 | 0.30793 | 0.20544 | 1.3371 | <LOD | 0.19752 | 0.0053796 | 206.6869 | 7202.0694 | 6.8509 | 1.195 | 0.32275 | 1589.3572 | 114.9937 | 0.0052301 | 0.047597 | <LOD | <LOD | <LOD | <LOD | <LOD | <LOD | <LOD | <LOD | <LOD | <LOD | <LOD | <LOD | <LOD | <LOD | 12.5634 | 378.1737 | 492.5591 | 0.11906 | 0.066953 | <LOD | 11.802
RGPMR | 0.075149 | 1.2021 | 0.74976 | 7.4006 | 46.6516 | 57.3925 | 0.30282 | 61.966 | <LOD | <LOD | 143.4233 | 97.0359 | 474.1892 | 320.2286 | <LOD | 1.0994 | <LOD | 1.7597 | 3.5014 | 0.37804 | 1.0649 | <LOD | 0.05161 | 0.16306 | <LOD | 201.0068 | 7132.7373 | 5.2513 | 1.2775 | 0.432 | 1425.6544 | 91.5738 | 0.0214 | 0.022092 | <LOD | <LOD | 0.0135 | <LOD | <LOD | <LOD | <LOD | <LOD | <LOD | <LOD | <LOD | <LOD | <LOD | <LOD | 12.6276 | 372.4247 | 418.7605 | 0.047865 | 0 | <LOD | 10.3638
RGPMR | 0.0075849 | 0.94267 | 1.4939 | 1.5631 | 41.6356 | 60.7732 | 0.32194 | 56.343 | 1.212 | <LOD | 153.2176 | 97.0977 | 540.9297 | 335.305 | <LOD | 1.0541 | <LOD | 1.5803 | 2.9648 | 0.29609 | 0.29162 | 0.34914 | <LOD | 0.1575 | 0.014091 | 188.3989 | 7212.7159 | 4.2975 | 1.5101 | 0.60848 | 1112.1854 | 64.3523 | 0.039114 | 0.020726 | <LOD | <LOD | <LOD | <LOD | <LOD | <LOD | <LOD | <LOD | <LOD | <LOD | <LOD | <LOD | <LOD | <LOD | 11.4915 | 352.0073 | 330.9898 | 0.039719 | 0.023404 | <LOD | 8.4257
RGPMR | 0.061318 | 0.43285 | 0.53325 | 2.9393 | 34.3976 | 25.3601 | 0.21056 | 44.5917 | <LOD | <LOD | 121.0426 | 97.7314 | 1238.0215 | 515.0007 | <LOD | 0.85004 | 0.055972 | 4.3342 | 7.6977 | 0.31177 | 0.68465 | 0 | <LOD | 0.1778 | 0.0053814 | 214.556 | 4810.3333 | 7.8561 | 2.2 | 0.1742 | 406.3661 | 17.0638 | 0.015769 | <LOD | <LOD | <LOD | <LOD | <LOD | <LOD | <LOD | <LOD | <LOD | <LOD | <LOD | <LOD | <LOD | <LOD | <LOD | 11.823 | 191.5608 | 376.0759 | 0.015253 | 0.021975 | <LOD | 15.9934
RGPMR | <LOD | 0.099025 | 0.11468 | 3.5198 | 30.0462 | 29.212 | 0.11975 | 15.3943 | 2.6285 | 0.0015947 | 114.828 | 97.9642 | 1120.2133 | 483.1346 | <LOD | 0.79246 | 0.079715 | 3.8981 | 8.4214 | 0.22138 | 1.2041 | <LOD | 0.048126 | 0.11825 | 0.0098272 | 201.6749 | 4517.5528 | 6.3195 | 1.64 | 0.029283 | 381.6845 | 16.473 | <LOD | <LOD | <LOD | <LOD | <LOD | <LOD | <LOD | <LOD | <LOD | <LOD | <LOD | <LOD | <LOD | <LOD | <LOD | <LOD | 11.127 | 173.9172 | 361.5964 | 0.012096 | 0.038462 | <LOD | 14.8071
RGPMR | 0.1139 | 0.089915 | 0.27395 | 4.9754 | 27.2283 | 26.7784 | 0.17288 | 32.317 | <LOD | 0.0018474 | 102.6788 | 98.0584 | 1057.1255 | 427.9929 | <LOD | 0.73294 | 0.20372 | 3.5847 | 7.4841 | 0.15742 | 0.35655 | 0.11295 | <LOD | 0.14421 | 0.022251 | 191.1668 | 4147.9565 | 5.5665 | 1.4638 | 0.14387 | 325.6561 | 14.8159 | 0.039497 | <LOD | <LOD | <LOD | <LOD | <LOD | <LOD | <LOD | <LOD | <LOD | <LOD | <LOD | <LOD | <LOD | <LOD | <LOD | 9.7504 | 161.6142 | 326.6038 | 0.010219 | 0.044433 | <LOD | 13.5729
RGPMR | <LOD | 0.54916 | 1.0669 | 4.0315 | 23.9703 | 23.0225 | 0.18285 | 9.8464 | <LOD | <LOD | 93.6275 | 98.2051 | 958.6856 | 395.3524 | <LOD | 0.67247 | <LOD | 3.6515 | 5.0299 | 0.087119 | 0.61366 | 0.48602 | 0.049081 | 0.099039 | 0.0090327 | 175.1124 | 3778.3058 | 5.6722 | 1.4499 | 0.075508 | 309.2316 | 14.2348 | 0.016568 | 0.019773 | <LOD | <LOD | <LOD | <LOD | <LOD | <LOD | <LOD | <LOD | <LOD | <LOD | <LOD | <LOD | <LOD | <LOD | 9.278 | 146.5988 | 298.4437 | <LOD | 0.04105 | <LOD | 12.0963
RGPMR | 0.010699 | 0.1643 | <LOD | 8.77 | 24.0724 | 21.5455 | 0.14527 | 42.2546 | 7.581 | <LOD | 86.3761 | 98.3512 | 887.2349 | 369.816 | <LOD | 0.63039 | 0.12746 | 2.9984 | 6.683 | 0.17678 | 0.67917 | <LOD | 0.01599 | 0.080033 | 0.0080782 | 157.1113 | 3459.9948 | 5.6638 | 1.3774 | <LOD | 287.6597 | 12.9147 | 0.02793 | <LOD | <LOD | <LOD | <LOD | <LOD | <LOD | <LOD | <LOD | <LOD | <LOD | <LOD | <LOD | <LOD | <LOD | <LOD | 8.3559 | 134.3749 | 275.0497 | 0.010667 | 0.040406 | <LOD | 11.7373
RGPMR | <LOD | 0.72616 | 0.51104 | 0 | 26.7727 | 35.5025 | 0.20293 | 32.4789 | <LOD | <LOD | 73.306 | 98.2246 | 251.1441 | 168.0968 | <LOD | 0.68458 | 0.068505 | 0.92839 | 2.3399 | 0.33648 | 0.37375 | <LOD | <LOD | 0.10036 | 0.0064183 | 111.6385 | 3400.2232 | 4.4375 | 0.67095 | 0.069527 | 1213.2515 | 126.5664 | <LOD | 0.056071 | <LOD | <LOD | <LOD | <LOD | <LOD | <LOD | <LOD | <LOD | <LOD | <LOD | <LOD | <LOD | <LOD | <LOD | 6.7041 | 196.5937 | 552.0509 | 0.015433 | 0.011174 | <LOD | 11.1652
RGPMR | <LOD | 0.074406 | 0 | 2.9732 | 29.1691 | 39.7021 | 0.22532 | 54.9966 | <LOD | <LOD | 82.7423 | 98.0191 | 284.2835 | 187.1629 | <LOD | 0.75544 | 0.11718 | 1.1547 | 1.8676 | 0.40663 | 0 | 0.20107 | 0.02085 | 0.10133 | <LOD | 123.296 | 4019.0555 | 6.2903 | 0.77897 | 0.078431 | 1344.5436 | 125.648 | <LOD | 0.015765 | <LOD | <LOD | <LOD | <LOD | <LOD | <LOD | <LOD | <LOD | <LOD | <LOD | <LOD | <LOD | <LOD | <LOD | 7.9871 | 166.2188 | 473.8612 | 0.0057771 | 0.013554 | <LOD | 12.6916
RGPMR | 0.049072 | 0.32576 | 0.42313 | 4.5903 | 30.5685 | 36.6408 | 0.2204 | 42.8108 | 0.084061 | <LOD | 89.8341 | 97.8732 | 313.2697 | 184.3798 | <LOD | 0.83783 | <LOD | 1.4997 | 2.7548 | 0.41001 | 0.45378 | 0.735 | <LOD | 0.13506 | 0.011759 | 128.674 | 4209.747 | 6.1485 | 1.2897 | <LOD | 1459.0981 | 144.7296 | <LOD | <LOD | <LOD | <LOD | <LOD | <LOD | <LOD | <LOD | <LOD | <LOD | <LOD | <LOD | <LOD | <LOD | <LOD | <LOD | 8.3475 | 223.8159 | 557.3268 | 0.007657 | 0.014785 | <LOD | 12.0482
RGPMR | 0.028493 | 0.26788 | <LOD | 4.2746 | 33.9277 | 36.5344 | 0.29469 | 52.3932 | <LOD | <LOD | 98.2557 | 97.6384 | 346.0865 | 201.4793 | <LOD | 0.90912 | <LOD | 1.4211 | 3.4034 | 0.43518 | 0.65168 | <LOD | 0.046855 | 0.13421 | 0.0085643 | 144.8033 | 4550.4195 | 5.8993 | 0.83449 | 0.07316 | 1579.1602 | 159.2093 | <LOD | 0.018858 | <LOD | <LOD | <LOD | <LOD | <LOD | <LOD | <LOD | <LOD | <LOD | <LOD | <LOD | <LOD | <LOD | <LOD | 8.9929 | 240.0072 | 594.185 | 0.022998 | 0.0083672 | <LOD | 13.0181
RGPMR | 0.042373 | 0.19523 | <LOD | 4.3945 | 36.2672 | 36.6483 | 0.28072 | 54.2161 | <LOD | <LOD | 106.7601 | 97.5088 | 369.9141 | 228.8614 | <LOD | 0.96484 | 0.068501 | 1.6694 | 3.1917 | 0.61907 | 0.27058 | 0.4906 | 0.015307 | 0.2 | 0.0093339 | 153.6735 | 4908.1626 | 5.5357 | 1.0478 | 0.30922 | 1687.9114 | 168.0109 | <LOD | 0.061771 | <LOD | 0.0051694 | <LOD | <LOD | <LOD | <LOD | <LOD | <LOD | <LOD | <LOD | <LOD | <LOD | <LOD | <LOD | 9.7768 | 259.9622 | 644.1405 | 0.021531 | 0.038207 | <LOD | 14.2881
RGPMR | <LOD | 0.8941 | <LOD | 4.9481 | 38.5098 | 33.7057 | 0.22876 | 46.0609 | 1.7703 | <LOD | 203.5908 | 97.0498 | 1703.4759 | 3634.0906 | <LOD | 0.74452 | 0.18382 | 2.7934 | 6.0486 | 0.42496 | 0.90077 | 0.38018 | <LOD | 0.1226 | 0.0053293 | 663.4083 | 6003.7969 | 10.603 | 1.9231 | 0.091648 | 41.0868 | 3.839 | <LOD | <LOD | <LOD | <LOD | <LOD | <LOD | <LOD | <LOD | <LOD | <LOD | <LOD | <LOD | <LOD | <LOD | <LOD | <LOD | 33.8079 | 428.7001 | 389.9833 | 0.012317 | 0.013433 | <LOD | 21.2389
RGPMR | <LOD | 1.5766 | 3.9297 | 4.1601 | 47.0598 | 34.465 | 0.24175 | 54.5467 | <LOD | <LOD | 222.1805 | 96.8086 | 1859.7523 | 3833.9275 | <LOD | 0.81916 | 0.26006 | 4.0539 | 7.0276 | 0.25963 | 0.21347 | <LOD | 0.0090006 | 0.16901 | 0.01154 | 722.6744 | 6479.3118 | 13.1208 | 2.0081 | 0.19223 | 44.3312 | 3.2781 | <LOD | <LOD | <LOD | <LOD | <LOD | <LOD | <LOD | <LOD | <LOD | <LOD | <LOD | <LOD | <LOD | <LOD | <LOD | <LOD | 36.252 | 465.8375 | 429.9996 | <LOD | 0.020202 | <LOD | 23.0155
RGPMR | 0.054654 | 1.5148 | 2.4364 | 1.7443 | 41.2394 | 39.926 | 0.30597 | 41.6835 | 2.3425 | 0.0032216 | 229.6339 | 96.6531 | 1956.48 | 3994.8089 | <LOD | 0.82511 | 0.48591 | 3.9181 | 8.8208 | 0.37476 | 0.85131 | 0.92613 | 0.034576 | 0.1819 | 0.047953 | 748.1724 | 6741.1386 | 12.663 | 2.0101 | 0.26685 | 45.4953 | 3.7682 | <LOD | 0.10622 | <LOD | <LOD | <LOD | 0.021724 | <LOD | <LOD | <LOD | <LOD | <LOD | <LOD | <LOD | <LOD | <LOD | <LOD | 38.5413 | 466.8531 | 439.6038 | <LOD | 0.026469 | <LOD | 24.7991
RGPMR | 0.019367 | 0.83486 | 2.3398 | 7.2881 | 45.4377 | 45.3286 | 0.26963 | 66.7221 | 2.455 | 0.019606 | 246.5677 | 96.4496 | 2104.9054 | 4313.5037 | <LOD | 0.88525 | <LOD | 5.0511 | 10.1448 | 0.39333 | 1.1162 | <LOD | <LOD | 0.14498 | 0.032979 | 771.4683 | 7191.727 | 13.7097 | 2.9951 | 0.1142 | 49.1545 | 4.181 | 0.038759 | 0.029251 | <LOD | <LOD | <LOD | <LOD | <LOD | <LOD | <LOD | <LOD | <LOD | <LOD | <LOD | <LOD | <LOD | <LOD | 40.3288 | 506.1866 | 474.7307 | <LOD | 0.024976 | <LOD | 25.5628
RGPMR | 0.055009 | 0.44731 | 0.90017 | 5.4528 | 51.1058 | 30.4835 | 0.30673 | 78.4702 | 0.092217 | <LOD | 260.8328 | 96.1425 | 2303.605 | 4748.5443 | <LOD | 0.96945 | 0.28541 | 5.1773 | 9.2031 | 0.25146 | 0.077839 | <LOD | <LOD | 0.15516 | 0.028229 | 832.6748 | 7771.8608 | 14.9219 | 2.1853 | <LOD | 52.9191 | 4.1481 | <LOD | <LOD | <LOD | <LOD | <LOD | 0.025565 | <LOD | <LOD | <LOD | <LOD | <LOD | <LOD | <LOD | <LOD | <LOD | <LOD | 44.0577 | 538.7913 | 520.9533 | <LOD | 0.0401 | <LOD | 27.6936
RGPMR | 0.34206 | <LOD | 2.3633 | 5.4548 | 65.7896 | 40.6693 | 0.41278 | 82.3675 | 0.12798 | <LOD | 130.6184 | 96.6566 | 798.7812 | 306.839 | <LOD | 1.0643 | <LOD | 1.5624 | 6.6257 | 0.40401 | 2.5627 | <LOD | <LOD | 0.19393 | 0.015835 | 196.1274 | 7290.5169 | 9.8185 | 1.5027 | 0.19535 | 2267.0903 | 277.6407 | <LOD | 0.081113 | <LOD | <LOD | <LOD | 0.22939 | <LOD | <LOD | <LOD | <LOD | <LOD | <LOD | <LOD | <LOD | <LOD | <LOD | 12.1666 | 376.7848 | 1134.9842 | 0.080339 | 0.0067082 | <LOD | 20.5714
RGPMR | <LOD | <LOD | 0.082695 | 11.2321 | 63.178 | 44.2342 | 0.46322 | 68.5078 | 11.4706 | <LOD | 125.516 | 96.6021 | 817.8547 | 295.7628 | <LOD | 1.0601 | <LOD | 1.7339 | 5.5318 | 0.37516 | 1.835 | <LOD | 0.14186 | 0.19794 | 0.0053892 | 190.7498 | 7352.3572 | 8.7366 | 1.1798 | 0.099409 | 2264.8122 | 272.9166 | 0.027412 | 0.082735 | <LOD | <LOD | <LOD | <LOD | <LOD | <LOD | <LOD | <LOD | <LOD | <LOD | <LOD | <LOD | <LOD | <LOD | 11.5157 | 381.897 | 1148.6361 | 0.086088 | 0.032439 | <LOD | 20.8891
RGPMR | <LOD | <LOD | 1.8727 | 5.6825 | 62.2111 | 46.1331 | 0.56348 | 72.6504 | <LOD | <LOD | 123.2614 | 96.5199 | 834.2085 | 276.9252 | <LOD | 1.0508 | 0.20509 | 1.7367 | 6.5298 | 0.20221 | 0.89118 | 0.31971 | <LOD | 0.21649 | 0.015777 | 192.308 | 7303.201 | 8.8392 | 1.5738 | 0.29008 | 2219.4984 | 271.814 | 0.0089592 | 0.21508 | <LOD | <LOD | <LOD | <LOD | <LOD | <LOD | <LOD | <LOD | <LOD | <LOD | <LOD | <LOD | <LOD | <LOD | 11.9475 | 389.8117 | 1175.7267 | 0.12309 | <LOD | <LOD | 20.8027
RGPMR | <LOD | <LOD | 1.0016 | 2.5856 | 69.0132 | 47.4053 | 0.45163 | 61.0723 | 7.8713 | <LOD | 121.209 | 96.5913 | 855.9855 | 281.7875 | <LOD | 1.0643 | 0.1183 | 1.6355 | 4.9355 | 0.56504 | 0.53377 | <LOD | <LOD | 0.2209 | 0.011034 | 201.3043 | 7405.2112 | 10.3084 | 1.4171 | 0.40446 | 2260.5949 | 281.943 | 0.051467 | 0.11271 | <LOD | <LOD | <LOD | <LOD | <LOD | <LOD | <LOD | <LOD | <LOD | <LOD | <LOD | <LOD | <LOD | <LOD | 12.2235 | 401.9548 | 1174.0436 | 0.08964 | <LOD | <LOD | 21.3587
RGPMR | 0.24755 | 0.406 | <LOD | 10.8718 | 58.1297 | 47.7588 | 0.40391 | 110.8553 | <LOD | <LOD | 117.2568 | 96.6135 | 866.4791 | 281.2707 | <LOD | 1.0596 | 0.072535 | 2.3989 | 6.0959 | 0.52473 | 0.74107 | 0.13841 | <LOD | 0.28083 | 0.011226 | 192.9248 | 7458.9692 | 9.9602 | 1.2047 | 0.30761 | 2311.2311 | 288.7438 | <LOD | 0.14319 | <LOD | <LOD | <LOD | <LOD | <LOD | <LOD | <LOD | <LOD | <LOD | <LOD | <LOD | <LOD | <LOD | <LOD | 11.7523 | 407.0291 | 1209.6932 | 0.10666 | 0.018446 | <LOD | 21.4852
RGPMR | 0.12401 | 0.25488 | 0.90237 | 10.5452 | 56.1302 | 46.6657 | 0.43809 | 69.1673 | 10.5391 | <LOD | 104.7005 | 96.5811 | 810.2773 | 261.8088 | <LOD | 1.0945 | 0.2074 | 1.315 | 6.5336 | 0.266 | <LOD | 1.1536 | 0.21428 | 0.21797 | 0.027475 | 192.4104 | 7535.1152 | 10.528 | 1.5411 | 0.25583 | 2284.602 | 278.9884 | 0.094194 | 0.20929 | <LOD | <LOD | <LOD | <LOD | <LOD | <LOD | <LOD | <LOD | <LOD | <LOD | <LOD | <LOD | <LOD | <LOD | 11.8204 | 359.2874 | 1097.3557 | 0.071852 | <LOD | <LOD | 21.267
RGPMR | 0.47711 | 0.22155 | 1.9035 | 9.4768 | 57.6473 | 40.2596 | 0.61897 | 42.8135 | <LOD | <LOD | 110.9008 | 96.2895 | 911.4206 | 329.415 | <LOD | 1.0705 | <LOD | 2.4549 | 7.807 | 1.5738 | 1.2082 | 1.8833 | <LOD | 0.21804 | 0.0059481 | 189.8424 | 8214.6627 | 10.6452 | 2.463 | 0 | 2312.1582 | 287.269 | 0.013629 | 0.29898 | 0.0069851 | <LOD | <LOD | <LOD | <LOD | <LOD | <LOD | <LOD | <LOD | <LOD | <LOD | <LOD | <LOD | <LOD | 11.5374 | 358.2547 | 1192.3114 | 0.10148 | 0.05019 | <LOD | 22.2294
RGPMR | 0.72862 | <LOD | <LOD | <LOD | 57.5856 | 43.1749 | 0.47118 | 36.5028 | <LOD | <LOD | 109.8279 | 96.4153 | 891.4681 | 308.1352 | <LOD | 1.0893 | 0.21548 | 2.8104 | 6.5578 | 0.59813 | 0.42186 | <LOD | 0.032312 | 0.15713 | 0.023799 | 186.1447 | 8264.6663 | 9.8068 | 1.8581 | 0.79493 | 2211.795 | 276.2835 | <LOD | 0.23874 | <LOD | 0.0072719 | <LOD | 0.024423 | <LOD | <LOD | <LOD | <LOD | <LOD | <LOD | <LOD | <LOD | <LOD | <LOD | 10.9607 | 471.7077 | 1246.2052 | 0.1208 | 0.043367 | <LOD | 22.3581
RGPMR | 0.20059 | <LOD | 6.8397 | 19.4516 | 63.8836 | 41.5286 | 0.5019 | 44.4822 | <LOD | <LOD | 108.3367 | 96.4873 | 892.0332 | 315.8087 | <LOD | 1.0489 | 0.026868 | 2.6427 | 6.949 | 1.053 | 0.26992 | 3.3335 | 0.0054051 | 0.14777 | 0.0060133 | 201.181 | 7789.895 | 11.8408 | 1.7397 | 0.5724 | 2334.6565 | 279.3565 | <LOD | 0.090292 | 0.0070615 | <LOD | <LOD | <LOD | <LOD | <LOD | <LOD | <LOD | <LOD | <LOD | <LOD | <LOD | <LOD | <LOD | 11.7435 | 354.841 | 1195.5393 | 0.062599 | 0.03694 | <LOD | 23.4197
RGPMR | <LOD | 0.21931 | 3.0979 | 5.706 | 66.1363 | 39.6026 | 0.49961 | 53.8711 | 2.2419 | 0.0062756 | 110.272 | 96.5349 | 883.2137 | 291.2569 | <LOD | 1.0243 | <LOD | 2.0566 | 8.3117 | 0.53488 | 0 | 0.95048 | 0.093705 | 0.14981 | 0.023504 | 193.202 | 7781.3735 | 8.803 | 2.1196 | 0.44631 | 2263.0669 | 264.4521 | <LOD | 0.088042 | 0.0069004 | 0.0071672 | <LOD | 0.024136 | <LOD | <LOD | <LOD | <LOD | <LOD | <LOD | <LOD | <LOD | <LOD | <LOD | 12.2437 | 350.6864 | 1147.0172 | 0.027766 | 0.014876 | <LOD | 22.7131
RGPMR | <LOD | 0.2156 | 0.29444 | 16.9623 | 54.6181 | 44.9421 | 0.46398 | 31.2743 | 0.049799 | <LOD | 117.3053 | 96.4747 | 829.6552 | 264.8499 | <LOD | 1.1114 | <LOD | 2.0014 | 7.2996 | 0.58174 | 0.30192 | 2.0086 | <LOD | 0.15998 | 0.011538 | 173.9706 | 7934.4655 | 12.4531 | 1.5674 | 0.10897 | 2099.8487 | 253.4123 | 0.039446 | 0.11474 | <LOD | <LOD | 0.0056042 | <LOD | <LOD | <LOD | <LOD | <LOD | <LOD | <LOD | <LOD | <LOD | <LOD | <LOD | 10.3988 | 434.2808 | 1330.9117 | 0.051465 | 0.0015213 | <LOD | 23.3697
RGPMR | 0.18525 | 0.2226 | 1.7582 | 10.4341 | 60.9034 | 45.1121 | 0.47582 | 71.8274 | <LOD | 0.029804 | 111.8582 | 96.5108 | 864.3645 | 249.7336 | <LOD | 1.0736 | 0.16533 | 1.7117 | 7.8123 | 0.49912 | 1.6172 | 0.95995 | <LOD | 0.16389 | 0.0059519 | 188.1065 | 7553.4109 | 10.0387 | 1.7339 | <LOD | 2173.4786 | 275.965 | 0.036234 | 0.23625 | <LOD | <LOD | <LOD | <LOD | <LOD | <LOD | <LOD | <LOD | <LOD | <LOD | <LOD | <LOD | <LOD | <LOD | 11.1659 | 389.5328 | 1281.4948 | 0.077207 | 0.043659 | <LOD | 23.3327
RGPMR | 0.064778 | 0.45609 | 0.60504 | 4.2952 | 57.8862 | 44.4182 | 0.418 | 93.6855 | 10.8872 | 0.0011751 | 112.8206 | 96.5786 | 850.0408 | 275.0158 | <LOD | 1.0864 | <LOD | 1.7608 | 5.0493 | 0.61606 | 1.3235 | 3.3251 | 0.10603 | 0.22021 | 0.0066878 | 194.9013 | 7422.4519 | 10.0598 | 1.5157 | 0.37697 | 2312.6701 | 281.4977 | <LOD | 0.04856 | <LOD | <LOD | <LOD | <LOD | <LOD | <LOD | <LOD | <LOD | <LOD | <LOD | <LOD | <LOD | <LOD | <LOD | 10.7028 | 380.6155 | 1283.6706 | 0.046855 | 0.048313 | <LOD | 23.1404
RGPMR | <LOD | <LOD | 4.1312 | 4.4252 | 58.2281 | 42.4337 | 0.44887 | 27.9328 | 10.9424 | 0.0048278 | 111.0499 | 96.6005 | 846.246 | 263.1342 | <LOD | 1.0393 | <LOD | 1.831 | 6.4844 | 0.36299 | 1.0196 | 0.61166 | <LOD | 0.16283 | 0.028233 | 187.5041 | 7408.6454 | 9.4468 | 1.4927 | 0.085232 | 2354.3878 | 296.8716 | 0.094384 | 0.13946 | <LOD | <LOD | <LOD | <LOD | <LOD | <LOD | <LOD | <LOD | <LOD | <LOD | <LOD | <LOD | <LOD | <LOD | 11.0141 | 392.6322 | 1312.2573 | 0.061885 | 0.011206 | <LOD | 24.1811
RGPMR | 0.37396 | 0.52045 | 2.3192 | 0.032888 | 55.7512 | 37.003 | 0.412 | 40.2598 | 1.5393 | 0.01462 | 116.1339 | 96.6027 | 817.1395 | 274.1512 | <LOD | 1.0625 | 0.04363 | 2.5236 | 6.6159 | 0.41603 | 0.23913 | 2.0457 | <LOD | 0.12278 | 0.020831 | 189.6846 | 7403.8792 | 9.806 | 1.3196 | <LOD | 2389.5741 | 296.8702 | 0.029991 | 0.27376 | <LOD | <LOD | <LOD | 0.028578 | <LOD | <LOD | <LOD | <LOD | <LOD | <LOD | <LOD | <LOD | <LOD | <LOD | 11.5584 | 379.876 | 1325.9008 | 0.14883 | 0.01352 | <LOD | 22.9955
RGPMR | 0.47317 | 3.3167 | 2.6774 | <LOD | 33.5574 | 47.8303 | 0.34803 | 64.3787 | <LOD | <LOD | 304.6556 | 95.9969 | 2082.663 | 4483.3537 | <LOD | 0.97824 | <LOD | 2.2486 | 7.0257 | 0.33313 | 0.72571 | <LOD | 0.028365 | 0.21944 | 0.09312 | 982.6937 | 8693.0732 | 12.3966 | 1.7674 | <LOD | 55.9146 | 4.8379 | 0.075445 | <LOD | <LOD | <LOD | <LOD | <LOD | <LOD | <LOD | <LOD | <LOD | <LOD | <LOD | <LOD | <LOD | <LOD | <LOD | 49.0506 | 691.6971 | 507.9178 | <LOD | 0.049965 | <LOD | 24.6019
RGPMR | 0.3503 | 11.819 | 0.95085 | <LOD | 31.6652 | 51.7237 | 0.37587 | 56.6955 | <LOD | <LOD | 298.0724 | 95.9081 | 2048.2677 | 4630.116 | <LOD | 0.99823 | <LOD | 2.0287 | 7.6084 | 0.58302 | 1.9449 | 0.023948 | <LOD | 0.14662 | 0.01691 | 990.2266 | 8852.8262 | 13.4943 | 1.8611 | 0.33162 | 52.6606 | 4.6337 | <LOD | <LOD | <LOD | <LOD | <LOD | <LOD | <LOD | <LOD | <LOD | <LOD | <LOD | <LOD | <LOD | <LOD | <LOD | <LOD | 49.196 | 683.8549 | 529.1622 | <LOD | 0.03946 | <LOD | 25.4788
RGPMR | 0 | 1.8898 | <LOD | 11.7164 | 39.0852 | 65.4889 | 0.35325 | 45.3067 | <LOD | <LOD | 286.8643 | 96.0633 | 2011.6505 | 4594.5265 | <LOD | 0.99844 | <LOD | 2.3504 | 5.9882 | 0.21342 | 1.2221 | <LOD | 0.35778 | 0.20377 | 0.016917 | 994.989 | 7980.5728 | 15.2287 | 1.2282 | 0.44336 | 52.505 | 4.4147 | 0.036112 | <LOD | 0.014874 | <LOD | <LOD | 0.031121 | <LOD | <LOD | <LOD | <LOD | <LOD | <LOD | <LOD | <LOD | <LOD | <LOD | 47.6481 | 659.9781 | 594.5136 | 0.012897 | 0.056294 | <LOD | 26.956
RGPMR | 0.3482 | 0.47005 | 1.4135 | 5.8269 | 33.7662 | 62.4581 | 0.28146 | 73.1997 | <LOD | <LOD | 286.6224 | 96.1772 | 1983.5804 | 4619.7683 | <LOD | 0.95406 | 0.16089 | 2.4734 | 7.1378 | 0.32827 | 2.0415 | 0.68528 | 0.028191 | 0.28597 | 0.04212 | 973.6002 | 7993.0112 | 14.6868 | 1.7542 | 0.11065 | 55.2812 | 4.5958 | <LOD | <LOD | 0.0098766 | <LOD | <LOD | <LOD | <LOD | <LOD | <LOD | <LOD | <LOD | <LOD | <LOD | <LOD | <LOD | <LOD | 48.3935 | 650.306 | 610.4106 | <LOD | 0.061562 | <LOD | 27.0028
RGPMR | 0.2765 | 1.9265 | 2.7638 | 43.4835 | 30.7203 | 55.1481 | 0.32225 | 71.7036 | 9.0761 | 0.0038105 | 287.6834 | 96.2739 | 1902.5145 | 4609.9053 | <LOD | 0.81684 | 0.29357 | 3.2536 | 6.8611 | 0.59809 | 5.0262 | 1.5969 | 0.28134 | 1.5109 | <LOD | 988.7946 | 8048.8027 | 14.2931 | 1.5933 | <LOD | 54.2221 | 5.1146 | 0.0078787 | 0.73083 | 0.015196 | <LOD | <LOD | <LOD | <LOD | <LOD | <LOD | <LOD | <LOD | <LOD | <LOD | <LOD | <LOD | <LOD | 48.9706 | 661.0032 | 597.2782 | 0.013157 | 0.33714 | <LOD | 27.9575
RGPMR | <LOD | 0.23394 | 0.28157 | 3.0167 | 29.2261 | 40.217 | 0.36762 | 107.5817 | <LOD | <LOD | 416.7277 | 95.5814 | 2656.739 | 2954.6433 | <LOD | 1.089 | <LOD | 2.1818 | 7.111 | 0.21282 | 0.82377 | 1.1352 | 0.017012 | 0.092018 | 0.025207 | 883.276 | 10981.7373 | 9.8898 | 2.4447 | 0.88697 | 76.8137 | 3.3326 | 0.058273 | 0.039856 | 0.014779 | <LOD | <LOD | <LOD | <LOD | <LOD | <LOD | <LOD | <LOD | <LOD | <LOD | <LOD | <LOD | <LOD | 46.7138 | 1451.8112 | 282.6436 | 0.054021 | 0.038936 | <LOD | 15.3108
RGPMR | 0.29864 | <LOD | 2.4407 | 11.1442 | 34.414 | 40.7308 | 0.33949 | 80.7104 | 6.0605 | <LOD | 409.8687 | 95.6458 | 2621.4565 | 2980.3637 | <LOD | 1.0915 | <LOD | 3.2613 | 5.479 | 0.079678 | 0.3011 | <LOD | 0.10319 | 0.20324 | 0.042491 | 880.4206 | 10868.7506 | 13.314 | 2.4486 | 0.22478 | 78.4158 | 3.3487 | 0.016084 | <LOD | 0.029897 | <LOD | <LOD | <LOD | <LOD | <LOD | <LOD | <LOD | <LOD | <LOD | <LOD | <LOD | <LOD | <LOD | 45.5114 | 1311.9779 | 290.3132 | 0.0362 | 0.12916 | <LOD | 16.0899
RGPMR | 0.06277 | 0.48522 | 5.8832 | 0.72457 | 37.1794 | 39.1391 | 0.43656 | 65.5782 | <LOD | <LOD | 398.3574 | 95.5729 | 2628.7064 | 3067.756 | <LOD | 1.074 | 0.17294 | 2.3888 | 5.7515 | 0.31783 | 2.6851 | <LOD | <LOD | 0.18971 | 0.026196 | 876.5751 | 10715.3029 | 11.7404 | 2.3874 | <LOD | 79.3757 | 2.946 | 0.054525 | <LOD | <LOD | <LOD | <LOD | <LOD | <LOD | <LOD | <LOD | <LOD | <LOD | <LOD | <LOD | <LOD | <LOD | <LOD | 44.5663 | 1368.4768 | 298.5262 | 0.017048 | 0.010582 | <LOD | 16.1532
RGPMR | 0.052726 | 0.47898 | 1.6812 | 10.6753 | 33.2123 | 39.4787 | 0.29353 | 78.2654 | <LOD | <LOD | 396.6775 | 95.6694 | 2605.0756 | 3232.2213 | <LOD | 1.1036 | <LOD | 2.7412 | 5.9203 | 0.31446 | <LOD | 0.5825 | 0.14804 | 0.24418 | 0.043143 | 893.7958 | 10833.5287 | 12.3194 | 2.4128 | 0.34393 | 75.1659 | 3.4854 | 0.011205 | <LOD | <LOD | <LOD | <LOD | <LOD | <LOD | <LOD | <LOD | <LOD | <LOD | <LOD | <LOD | <LOD | <LOD | <LOD | 45.5702 | 1156.6039 | 309.8986 | 0.026119 | 0.055889 | <LOD | 17.0085
RGPMR | <LOD | <LOD | 1.6616 | <LOD | 34.0647 | 41.7885 | 0.3971 | 91.4442 | 6.4001 | <LOD | 396.6263 | 95.5826 | 2577.4108 | 3194.9268 | <LOD | 1.0634 | <LOD | 1.6625 | 6.7819 | 0.2265 | 1.3416 | 0.46099 | 0.028489 | 0.11848 | 0.0085345 | 884.9751 | 10969.0325 | 13.7684 | 2.3853 | <LOD | 72.4274 | 3.841 | <LOD | 0.12159 | 0.0050052 | <LOD | <LOD | <LOD | <LOD | <LOD | <LOD | <LOD | <LOD | <LOD | <LOD | <LOD | <LOD | <LOD | 46.7558 | 1257.7762 | 322.9067 | 0.025216 | 0.032743 | <LOD | 17.1881
RGPMR | 0.063225 | 0.22391 | 1.4944 | <LOD | 30.4714 | 59.0484 | 0.30273 | 91.7313 | <LOD | <LOD | 162.4887 | 96.314 | 562.4213 | 373.7285 | <LOD | 1.2897 | 0.1503 | 2.529 | 5.0272 | 0.63428 | 1.4108 | 0.79278 | 0.0058715 | 0.13234 | <LOD | 258.4418 | 9348.4364 | 7.3805 | 1.5508 | <LOD | 2366.9472 | 167.5985 | <LOD | 0 | <LOD | <LOD | <LOD | <LOD | <LOD | <LOD | <LOD | <LOD | <LOD | <LOD | <LOD | <LOD | <LOD | <LOD | 15.4907 | 399.9517 | 711.9369 | 0.011884 | 0.14969 | <LOD | 18.0052
RGPMR | 0.11318 | 2.2428 | 2.8835 | 8.8944 | 32.8455 | 49.8195 | 0.33743 | 68.0731 | <LOD | <LOD | 162.6645 | 96.3329 | 548.247 | 363.5968 | <LOD | 1.2477 | 0.37984 | 2.4658 | 6.291 | 0.47574 | 0 | 1.173 | 0.10335 | 0.24791 | <LOD | 256.3219 | 9273.4368 | 7.3413 | 1.9193 | 0.10986 | 2489.9099 | 162.192 | 0.070573 | 0.15961 | <LOD | <LOD | <LOD | <LOD | <LOD | <LOD | <LOD | <LOD | <LOD | <LOD | <LOD | <LOD | <LOD | <LOD | 15.039 | 359.0372 | 704.6838 | <LOD | 0.064349 | <LOD | 18.5339
RGPMR | <LOD | 0.2245 | 2.3612 | 6.3272 | 35.2335 | 44.1036 | 0.30031 | 85.3872 | <LOD | <LOD | 162.8531 | 96.3828 | 541.0968 | 353.6191 | <LOD | 1.2541 | 0.4606 | 1.5096 | 6.4355 | 0.4791 | 0.76197 | <LOD | 0.083849 | 0.16481 | 0.01679 | 250.6644 | 9044.8591 | 9.4438 | 1.8215 | <LOD | 2596.9157 | 163.1409 | 0.098001 | <LOD | <LOD | 0.0099302 | <LOD | <LOD | <LOD | <LOD | <LOD | <LOD | <LOD | <LOD | <LOD | <LOD | <LOD | <LOD | 15.2027 | 362.7612 | 704.5986 | 0.028631 | 0.10214 | <LOD | 18.9197
RGPMR | <LOD | <LOD | 4.7977 | 4.6177 | 31.8503 | 40.7683 | 0.31601 | 85.7101 | 2.4335 | 0.066721 | 153.7 | 96.3576 | 527.2414 | 331.358 | <LOD | 1.2158 | 0.41035 | 1.9251 | 5.6533 | 0.39904 | 0.22396 | 0.52093 | <LOD | 0.19308 | 0.0067724 | 242.7952 | 8882.0917 | 8.2592 | 1.8209 | 0.088745 | 2690.9804 | 172.0688 | <LOD | <LOD | <LOD | <LOD | 0.21603 | 0.029388 | <LOD | <LOD | <LOD | <LOD | <LOD | <LOD | <LOD | <LOD | <LOD | <LOD | 14.8855 | 345.7938 | 728.884 | 0.025299 | 0.26331 | <LOD | 19.6912
RGPMR | 0.13927 | <LOD | 2.2665 | 5.6969 | 30.808 | 50.1567 | 0.32478 | 43.7533 | <LOD | <LOD | 159.6655 | 96.2714 | 522.8344 | 338.822 | <LOD | 1.3748 | 0.72451 | 2.0381 | 3.3296 | 0.40365 | 0.47058 | 0.33043 | <LOD | 0.15885 | 0.0080817 | 251.5167 | 8988.2337 | 8.4307 | 1.7518 | 0.19414 | 2508.8453 | 154.4546 | 0.053839 | <LOD | <LOD | 1.7737 | <LOD | <LOD | <LOD | <LOD | <LOD | <LOD | <LOD | <LOD | <LOD | <LOD | <LOD | <LOD | 14.5537 | 363.6106 | 696.2625 | 0.0103 | 0.040293 | <LOD | 18.7756
RGPMR | <LOD | 2.0189 | 2.653 | 13.4499 | 26.8593 | 61.9948 | 0.32385 | 147.5848 | <LOD | 0.0053554 | 431.6587 | 96.5042 | 879.7655 | 1068.8844 | <LOD | 1.2086 | 0.57493 | 1.7649 | 4.9809 | 0.47109 | <LOD | 0.14728 | 0.067744 | 0.23045 | 0.024036 | 333.263 | 8887.9797 | 4.4261 | 2.2105 | 0.33223 | 322.7656 | 20.8767 | 0.055531 | 0.12173 | <LOD | 0.0050142 | <LOD | <LOD | <LOD | <LOD | <LOD | <LOD | <LOD | <LOD | <LOD | <LOD | <LOD | <LOD | 19.0171 | 862.5172 | 169.9121 | 0.0084325 | 0.090565 | <LOD | 5.3205
RGPMR | <LOD | 17.778 | 1.5846 | 0.40595 | 30.9462 | 88.3846 | 0.34762 | 37.6871 | <LOD | 0.04138 | 420.9186 | 95.8152 | 977.7459 | 1179.7747 | <LOD | 1.3531 | <LOD | 1.7626 | 3.8384 | 0.87146 | 1.119 | 0.064199 | 0.068535 | 0.25637 | <LOD | 353.1812 | 11626.0256 | 5.9155 | 2.2293 | 0.43774 | 402.053 | 18.7366 | <LOD | 0.039953 | <LOD | 0.014828 | <LOD | <LOD | <LOD | <LOD | <LOD | <LOD | <LOD | <LOD | <LOD | <LOD | <LOD | <LOD | 21.4391 | 1334.4558 | 195.998 | 0.0053484 | 0.21249 | <LOD | 8.2954
RGPMR | 0.0094084 | 4.8762 | 2.9835 | <LOD | 32.738 | 65.7866 | 0.34923 | 53.012 | <LOD | 0.018814 | 434.2227 | 95.7321 | 1077.9982 | 1127.7665 | <LOD | 1.3855 | 0.20857 | 2.3089 | 5.4872 | 0.66929 | 1.4255 | 1.213 | <LOD | 0.068679 | <LOD | 341.6912 | 12456.9055 | 3.4959 | 2.5598 | 0.30891 | 316.3509 | 18.8188 | 0.030047 | 0.039605 | 0.0096332 | <LOD | <LOD | 0.030144 | <LOD | <LOD | <LOD | <LOD | <LOD | <LOD | <LOD | <LOD | <LOD | <LOD | 19.9105 | 1005.2424 | 163.0383 | 0.0093892 | 0.058106 | <LOD | 6.8955
RGPMR | <LOD | 0.65475 | 5.2734 | 2.4336 | 30.2647 | 51.6684 | 0.37054 | 79.0995 | 0.34007 | 0.016409 | 360.7473 | 96.3482 | 1003.6025 | 1239.46 | <LOD | 1.1792 | <LOD | 1.1901 | 4.843 | 0.26868 | 0.37007 | 1.0526 | 0.070307 | 0.13296 | 0.032532 | 627.5174 | 9500.2319 | 8.2049 | 1.8624 | <LOD | 268.8635 | 9.2901 | 0.043721 | <LOD | 0.009448 | 0.01442 | <LOD | <LOD | <LOD | <LOD | <LOD | <LOD | <LOD | <LOD | <LOD | <LOD | <LOD | <LOD | 30.8504 | 492.9525 | 434.123 | 0.024074 | 0.046672 | <LOD | 15.304
RGPMR | <LOD | 20.1874 | 3.6017 | <LOD | 31.7773 | 60.8182 | 0.32179 | 52.0221 | <LOD | 0.015111 | 377.8319 | 96.1602 | 1139.3056 | 1344.0322 | <LOD | 1.2761 | <LOD | 2.4685 | 6.728 | 0.77317 | 0.35264 | 0.25788 | <LOD | 0.17987 | 0.0082305 | 633.1897 | 10162.6412 | 6.6194 | 2.1795 | 0.54219 | 254.9507 | 8.7831 | 0.024968 | <LOD | <LOD | <LOD | <LOD | <LOD | <LOD | <LOD | <LOD | <LOD | <LOD | <LOD | <LOD | <LOD | <LOD | <LOD | 32.2122 | 532.0606 | 412.1251 | 0.0098675 | 0.089339 | <LOD | 15.5136
RGPMR | 0.24816 | 0.47139 | 7.1315 | <LOD | 34.8821 | 54.1129 | 0.43376 | 54.0113 | <LOD | 0.0056893 | 147.0238 | 96.2065 | 440.4906 | 319.6499 | <LOD | 1.3676 | 0.043704 | 2.1771 | 5.1155 | 0.43771 | 0.25167 | 0.896 | 0.11329 | 0.29727 | 0.026118 | 226.6593 | 8433.2273 | 8.4518 | 1.59 | <LOD | 2800.068 | 196.8059 | <LOD | <LOD | 0.015185 | 0.0051399 | <LOD | <LOD | <LOD | <LOD | <LOD | <LOD | <LOD | <LOD | <LOD | <LOD | <LOD | <LOD | 13.9264 | 409.9156 | 750.6155 | 0.021459 | 0.054761 | <LOD | 18.683
RGPMR | 0.46416 | 0.4777 | 0 | 16.7869 | 34.9879 | 53.1461 | 0.38423 | 81.9943 | <LOD | <LOD | 145.0962 | 96.239 | 437.5605 | 326.4966 | <LOD | 1.4018 | <LOD | 2.1827 | 6.1398 | 0.29415 | 1.548 | <LOD | 0.058161 | 0.26929 | <LOD | 230.6371 | 8402.8015 | 8.0871 | 1.485 | <LOD | 2838.6911 | 197.2566 | 0.025788 | <LOD | 0 | <LOD | <LOD | 0.031979 | <LOD | <LOD | <LOD | <LOD | <LOD | <LOD | <LOD | <LOD | <LOD | <LOD | 13.5711 | 346.7006 | 652.7289 | <LOD | 0.073119 | <LOD | 16.2192
RGPMR | <LOD | 0.23418 | 1.1902 | <LOD | 25.4175 | 53.9176 | 0.37977 | 82.3412 | 3.5914 | 0.028566 | 150.7039 | 96.2378 | 435.8882 | 323.3543 | <LOD | 1.3672 | 0.95512 | 2.5129 | 6.0114 | 0.15811 | 0.11784 | <LOD | <LOD | 0.081901 | 0.0085752 | 236.6858 | 8447.3477 | 8.9735 | 1.226 | <LOD | 2882.1888 | 200.9304 | <LOD | 0.081185 | 0.01497 | <LOD | <LOD | <LOD | <LOD | <LOD | <LOD | <LOD | <LOD | <LOD | <LOD | <LOD | <LOD | <LOD | 13.7694 | 347.3741 | 669.856 | 0.01749 | 0.0092065 | <LOD | 16.2744
RGPMR | 0.12492 | 0.71172 | <LOD | 0.6037 | 28.2714 | 53.7481 | 0.28566 | 87.1632 | <LOD | 0.00304 | 146.6589 | 96.2823 | 437.3772 | 335.7994 | <LOD | 1.4235 | <LOD | 2.0163 | 4.6504 | 0.25546 | 2.9982 | <LOD | <LOD | 0.19841 | 0.0086496 | 234.286 | 8501.9462 | 8.976 | 1.7791 | 0.11485 | 2942.9053 | 201.6934 | 0.037115 | <LOD | <LOD | <LOD | <LOD | <LOD | <LOD | <LOD | <LOD | <LOD | <LOD | <LOD | <LOD | <LOD | <LOD | <LOD | 13.8062 | 346.6159 | 669.1884 | <LOD | 0.072198 | <LOD | 16.3545
RGPMR | <LOD | 1.1988 | 2.7766 | <LOD | 31.9752 | 56.5318 | 0.37393 | 33.3923 | <LOD | <LOD | 149.5118 | 96.2402 | 435.1857 | 334.1274 | <LOD | 1.3956 | 0.66807 | 1.8799 | 5.7762 | 0.40684 | <LOD | <LOD | 0.021266 | 0.19003 | 0.0087035 | 232.9966 | 8517.1121 | 8.6846 | 1.5709 | 0 | 2899.4101 | 198.0174 | 0.013703 | <LOD | 0.010139 | <LOD | <LOD | <LOD | <LOD | <LOD | <LOD | <LOD | <LOD | <LOD | <LOD | <LOD | <LOD | <LOD | 14.2387 | 353.2013 | 664.0967 | 0.0098003 | 0.055961 | <LOD | 16.9154
RGPMR | <LOD | <LOD | 5.4185 | <LOD | 37.409 | 56.0058 | 0.30084 | 48.7628 | <LOD | <LOD | 154.7634 | 96.4011 | 438.4957 | 373.0874 | <LOD | 1.2621 | 0.61635 | 2.4837 | 5.9465 | 0.61002 | 2.4219 | <LOD | <LOD | 0.34042 | 0.036541 | 240.2601 | 8706.1423 | 8.2608 | 1.5971 | 0.36494 | 2865.0319 | 185.7406 | <LOD | <LOD | 0.0053217 | <LOD | <LOD | <LOD | <LOD | <LOD | <LOD | <LOD | <LOD | <LOD | <LOD | <LOD | <LOD | <LOD | 14.1696 | 388.3038 | 743.4912 | <LOD | 0.062761 | <LOD | 18.9226
RGPMR | <LOD | <LOD | 5.5865 | 16.0602 | 31.3097 | 50.7397 | 0.27946 | 91.3683 | <LOD | 0.065513 | 145.6966 | 96.4926 | 432.8499 | 355.6059 | <LOD | 1.1593 | <LOD | 2.7605 | 7.3293 | 0.23994 | 0.22315 | 0.30735 | <LOD | 0.29115 | 0.009161 | 222.0954 | 8574.3076 | 7.6054 | 2.4804 | 0.3656 | 2781.2178 | 182.6551 | 0.067822 | 0.086335 | 0.016005 | 0.021514 | <LOD | <LOD | <LOD | <LOD | <LOD | <LOD | <LOD | <LOD | <LOD | <LOD | <LOD | <LOD | 14.0197 | 387.6526 | 727.5928 | 0.059792 | 0.75443 | <LOD | 17.3947
RGPMR | 0.25691 | 0.25729 | 0.8664 | <LOD | 33.3609 | 46.8271 | 0.33991 | 67.928 | <LOD | <LOD | 152.8208 | 96.3558 | 436.6552 | 350.6992 | <LOD | 1.2662 | <LOD | 3.3339 | 6.464 | 0.39894 | 4.2255 | 0.81106 | 0.032626 | 0.21083 | 0.018348 | 230.2427 | 8802.7609 | 8.8396 | 2.225 | <LOD | 2825.4249 | 182.4067 | <LOD | <LOD | 0.005341 | 0.0053779 | <LOD | <LOD | <LOD | <LOD | <LOD | <LOD | <LOD | <LOD | <LOD | <LOD | <LOD | <LOD | 14.2242 | 388.9933 | 728.9157 | <LOD | 0.069839 | <LOD | 17.8708
RGPMR | 0.059073 | 0.24498 | 1.8424 | <LOD | 33.4617 | 59.5092 | 0.25925 | 65.2967 | 12.0157 | 0.0094292 | 153.1932 | 96.3219 | 433.5671 | 359.1987 | <LOD | 1.3901 | 0.18299 | 2.9136 | 6.1199 | 0.46586 | 2.8748 | 0.31522 | <LOD | 0.2 | <LOD | 252.6618 | 8744.4127 | 9.6253 | 1.7255 | 0.34634 | 2735.6042 | 168.3375 | 0.041633 | <LOD | 0.0050613 | <LOD | <LOD | <LOD | <LOD | <LOD | <LOD | <LOD | <LOD | <LOD | <LOD | <LOD | <LOD | <LOD | 15.1519 | 382.9661 | 676.0016 | <LOD | 0.050315 | <LOD | 17.8681
RGPMR | <LOD | 0.24368 | 7.2589 | 2.4798 | 30.7484 | 48.4075 | 0.32012 | 61.5364 | <LOD | <LOD | 162.2367 | 96.3526 | 428.988 | 350.203 | <LOD | 1.2718 | 0.28554 | 1.8155 | 4.9851 | 0.60138 | 0.57838 | 0.065907 | 0.1939 | 0.1522 | 0.017223 | 245.839 | 9020.9637 | 9.0724 | 1.8302 | 0.22843 | 2759.6366 | 163.2514 | 0.015237 | 0.040611 | 0.010022 | 0.0151 | <LOD | <LOD | <LOD | <LOD | <LOD | <LOD | <LOD | <LOD | <LOD | <LOD | <LOD | <LOD | 14.5648 | 402.2758 | 674.1376 | <LOD | 0.027671 | <LOD | 17.2446
RGPMR | <LOD | <LOD | <LOD | 10.6501 | 30.6399 | 54.1709 | 0.21827 | 82.2648 | 2.5887 | <LOD | 137.0913 | 96.538 | 568.0536 | 320.2914 | <LOD | 1.3271 | <LOD | 2.9225 | 7.6915 | 0.62473 | 1.0277 | <LOD | <LOD | 0.23508 | 0.0093121 | 196.8028 | 7724.3113 | 9.1227 | 1.3246 | <LOD | 2497.1611 | 274.5228 | 0.022827 | 0.087851 | <LOD | <LOD | <LOD | <LOD | <LOD | <LOD | <LOD | <LOD | <LOD | <LOD | <LOD | <LOD | <LOD | <LOD | 11.8057 | 382.8161 | 1079.4458 | <LOD | 0.047857 | <LOD | 20.7801
RGPMR | <LOD | 0.54013 | 5.1201 | 4.3766 | 28.71 | 59.7385 | 0.3142 | 64.6662 | <LOD | 0.035502 | 140.2358 | 96.4185 | 548.0032 | 324.6212 | <LOD | 1.3406 | <LOD | 3.3475 | 5.8543 | 0.66711 | <LOD | 1.6295 | 0.082045 | 0.13436 | 0.0094617 | 206.6504 | 7811.9518 | 8.8492 | 1.5321 | <LOD | 2500.6319 | 223.0581 | <LOD | 0.089285 | 0.0055023 | 0.005514 | <LOD | <LOD | <LOD | <LOD | <LOD | <LOD | <LOD | <LOD | <LOD | <LOD | <LOD | <LOD | 12.9488 | 365.0271 | 870.2956 | 0.015928 | 0.042532 | <LOD | 22.7996
RGPMR | 0.18574 | <LOD | 2.5602 | <LOD | 32.5121 | 61.2614 | 0.2608 | 67.9379 | 3.0585 | 0.030411 | 141.7738 | 96.4376 | 543.0746 | 315.0464 | <LOD | 1.3749 | 0.21348 | 2.8686 | 6.328 | 0.47401 | 3.5564 | 0.54223 | 0.16683 | 0.19779 | <LOD | 218.6724 | 7865.9921 | 11.0047 | 1.7123 | 0.12435 | 2470.2121 | 216.2866 | 0.060776 | 0.17752 | <LOD | <LOD | <LOD | <LOD | <LOD | <LOD | <LOD | <LOD | <LOD | <LOD | <LOD | <LOD | <LOD | <LOD | 12.902 | 364.5567 | 873.5989 | 0 | 0.042255 | <LOD | 22.7074
RGPMR | <LOD | <LOD | 2.7963 | <LOD | 36.2405 | 65.7395 | 0.32244 | 26.8264 | <LOD | 0.017323 | 138.7993 | 96.3566 | 528.2044 | 302.9915 | <LOD | 1.393 | 0.07725 | 1.4151 | 7.0765 | 0.58931 | 0.36929 | 1.0712 | 0.10396 | 0.32349 | 0.029201 | 217.0853 | 7884.067 | 10.3907 | 1.6916 | <LOD | 2646.1769 | 226.7491 | <LOD | 0.13785 | 0.0056573 | <LOD | <LOD | <LOD | <LOD | <LOD | <LOD | <LOD | <LOD | <LOD | <LOD | <LOD | <LOD | <LOD | 12.5046 | 363.0558 | 887.2812 | 0.016387 | 0.041689 | <LOD | 23.1653
RGPMR | 0.49416 | <LOD | 5.0161 | 2.0842 | 27.4958 | 63.2197 | 0.3591 | 53.6258 | 1.3199 | 0.056555 | 142.9339 | 96.3351 | 522.0307 | 314.3479 | <LOD | 1.3503 | 0.72272 | 1.9169 | 4.3287 | 0.27778 | 1.417 | 0.82872 | <LOD | 0.26744 | 0.028011 | 216.6748 | 7881.121 | 8.9793 | 1.5451 | 0.36967 | 2531.4236 | 220.6687 | 0.011982 | 0.03691 | 0.027126 | <LOD | <LOD | <LOD | <LOD | <LOD | <LOD | <LOD | <LOD | <LOD | <LOD | <LOD | <LOD | <LOD | 13.2365 | 361.6248 | 879.3851 | 0.0072203 | 0.095829 | <LOD | 21.9661
RGPMR | <LOD | <LOD | 2.1396 | 7.9627 | 25.5283 | 52.0472 | 0.21922 | 55.0477 | 1.6229 | 0.046203 | 141.7834 | 96.5611 | 563.2112 | 333.3659 | <LOD | 1.22 | 0.41821 | 2.5559 | 5.0912 | 0.42901 | 2.9718 | 0.89627 | 0.044079 | 0.13931 | <LOD | 209.2916 | 7672.5905 | 9.2195 | 2.0024 | 0.51811 | 2529.4268 | 284.7566 | <LOD | 0.23124 | <LOD | <LOD | <LOD | <LOD | <LOD | <LOD | <LOD | <LOD | <LOD | <LOD | <LOD | <LOD | <LOD | <LOD | 12.4479 | 401.8051 | 1415.8932 | <LOD | 0.081677 | <LOD | 24.5621
RGPMR | <LOD | 0.28632 | 3.7185 | 5.0908 | 30.7017 | 60.9036 | 0.26021 | 41.0701 | 4.5067 | 0.041123 | 139.3381 | 96.6622 | 553.4885 | 323.4853 | <LOD | 1.2221 | <LOD | 3.5532 | 5.3112 | 0.56078 | 1.17 | 0.37944 | 0.25482 | 0.17334 | 0.019625 | 224.5985 | 6824.0242 | 9.0145 | 1.5323 | <LOD | 2556.6843 | 273.8222 | 0.047009 | 0.04622 | 0.0056839 | <LOD | <LOD | <LOD | <LOD | <LOD | <LOD | <LOD | <LOD | <LOD | <LOD | <LOD | <LOD | <LOD | 12.2718 | 384.6879 | 1292.8948 | 0.027485 | 0.017826 | <LOD | 23.8767
RGPMR | 0.1764 | 0.28623 | 7.2716 | 28.2178 | 24.8137 | 51.3535 | 0.41291 | 53.0706 | <LOD | 0.029391 | 137.2753 | 96.3861 | 569.4864 | 313.6385 | <LOD | 1.3445 | <LOD | 2.4302 | 6.5299 | 0.31782 | 1.5175 | <LOD | <LOD | 0.21024 | 0.039135 | 222.6469 | 6858.1602 | 10.8716 | 0.94734 | <LOD | 2595.7502 | 273.9109 | <LOD | <LOD | 0.0056591 | <LOD | <LOD | <LOD | <LOD | <LOD | <LOD | <LOD | <LOD | <LOD | <LOD | <LOD | <LOD | <LOD | 13.0912 | 381.2638 | 1251.248 | 0.016398 | 0.086618 | <LOD | 23.3733
RGPMR | 0.55261 | <LOD | 7.1952 | 1.111 | 27.8637 | 54.6989 | 0.28251 | 81.9317 | 0.98565 | 0.020739 | 136.4181 | 96.4265 | 497.0953 | 325.7834 | <LOD | 1.3027 | 1.1239 | 3.0282 | 5.1864 | 0.46575 | 1.956 | <LOD | <LOD | 0.17642 | <LOD | 211.5637 | 7659.5472 | 12.0575 | 2.0484 | <LOD | 2618.1062 | 277.0656 | 0.032252 | 0.047142 | 0.0057968 | 0.0058095 | <LOD | <LOD | <LOD | <LOD | <LOD | <LOD | <LOD | <LOD | <LOD | <LOD | <LOD | <LOD | 12.7276 | 419.2926 | 1466.4889 | <LOD | 0.050287 | <LOD | 25.0488
RGPMR | <LOD | 0.28111 | <LOD | 0.5035 | 27.6144 | 96.5325 | 0.20674 | 65.8586 | <LOD | 0.00078773 | 144.3271 | 96.5949 | 486.1118 | 337.4107 | <LOD | 1.2732 | <LOD | 3.4438 | 17.2434 | 0.50705 | 4.2406 | 0.13986 | <LOD | 0.18683 | 0.019116 | 212.9787 | 7540.7349 | 10.4961 | 1.3459 | 0.48823 | 2586.3768 | 274.0145 | 0.024189 | 0.082366 | 0.0055124 | <LOD | <LOD | <LOD | <LOD | <LOD | <LOD | <LOD | <LOD | <LOD | <LOD | <LOD | <LOD | <LOD | 12.0199 | 405.1985 | 1285.0086 | 0.0066852 | 0.10991 | <LOD | 22.2593
Ave. | 0.19539 | 1.6315 | 2.5166 | 7.1244 | 38.7607 | 48.7036 | 0.33649 | 61.3727 | 4.019 | 0.020296 | 184.8206 | 96.5798 | 973.9165 | 1108.0249 | #DIV/0! | 1.1085 | 0.29127 | 2.4207 | 6.0736 | 0.43624 | 1.159 | 0.80955 | 0.085847 | 0.2015 | 0.018981 | 356.9856 | 7770.7201 | 9.2655 | 1.7176 | 0.28622 | 1594.7672 | 145.5277 | 0.037627 | 0.11292 | 0.010098 | 0.13543 | 0.078377 | 0.047644 | #DIV/0! | #DIV/0! | #DIV/0! | #DIV/0! | #DIV/0! | #DIV/0! | #DIV/0! | #DIV/0! | #DIV/0! | #DIV/0! | 19.5447 | 475.2972 | 733.8398 | 0.039005 | 0.065107 | #DIV/0! | 18.8462
sd | 0.1776 | 3.7848 | 2.0112 | 7.1652 | 12.311 | 13.0467 | 0.095161 | 22.7539 | 3.8703 | 0.018977 | 100.7494 | 0.63362 | 672.9609 | 1469.8995 | #DIV/0! | 0.20448 | 0.25561 | 0.86832 | 2.0797 | 0.21982 | 1.0835 | 0.7393 | 0.08062 | 0.16361 | 0.014633 | 275.3282 | 1860.6 | 2.7382 | 0.44793 | 0.20024 | 1090.4116 | 110.1965 | 0.023582 | 0.11831 | 0.0066256 | 0.45441 | 0.097386 | 0.060665 | #DIV/0! | #DIV/0! | #DIV/0! | #DIV/0! | #DIV/0! | #DIV/0! | #DIV/0! | #DIV/0! | #DIV/0! | #DIV/0! | 13.2551 | 288.3288 | 361.2985 | 0.03652 | 0.09903 | #DIV/0! | 5.1957
n | 41 | 55 | 64 | 59 | 74 | 74 | 74 | 74 | 32 | 32 | 74 | 74 | 74 | 74 | 0 | 74 | 41 | 74 | 74 | 74 | 69 | 49 | 39 | 74 | 62 | 74 | 74 | 74 | 74 | 52 | 74 | 74 | 44 | 46 | 27 | 14 | 3 | 10 | 0 | 0 | 0 | 0 | 0 | 0 | 0 | 0 | 0 | 0 | 74 | 74 | 74 | 56 | 71 | 0 | 74
PAK122 | 31.6157 | 0.47424 | 2.9464 | 45.2198 | 106.6704 | 244.3663 | 0.39876 | 47.764 | 1.0616 | 0.012836 | 0.26285 | 57.4125 | 1.0859 | <LOD | 14.0738 | 23.4116 | 1.4855 | 3.2462 | 25733.6455 | 1.702 | 3.5382 | 1.9797 | 0.19744 | 1.4609 | 112.27 | 3.0666 | 2422.7744 | 23.9835 | 0.51673 | 2.586 | 1.0942 | <LOD | 0.046165 | 374.6591 | 10.4776 | 31.3494 | 11.127 | 66.8615 | 23.1926 | 4.8038 | 19.4262 | 3.0818 | 19.0374 | 3.5055 | 9.7794 | 1.153 | 6.0513 | 0.56797 | 0.13743 | 69.0384 | 0.20024 | 2658.8662 | 0.28606 | 0.022788 | 1.2777
PAK122 | 23.5584 | 1.954 | 3.3831 | 33.1906 | 141.3739 | 546.4783 | 0.51132 | 46.4924 | <LOD | 0.0011594 | 0.1559 | 56.4603 | 0.80512 | <LOD | 12.9359 | 24.2219 | 1.5589 | 4.0861 | 34405.5051 | 1.8289 | 3.182 | 3.8597 | 0.45187 | 1.5498 | 91.0821 | 2.5735 | 2329.7313 | 29.1664 | 0.48653 | 3.5161 | 1.4679 | 0.057969 | 0.023796 | 255.0052 | 6.1187 | 40.1512 | 6.7635 | 37.8502 | 15.5519 | 3.4986 | 14.7218 | 2.304 | 13.4743 | 2.643 | 7.6731 | 0.93817 | 4.9049 | 0.5494 | 0.13415 | 56.3882 | 1.2139 | 3113.812 | 0.29989 | 0.071968 | 6.4906
PAK122 | 41.9848 | <LOD | <LOD | 77.7956 | 161.3076 | 3.1274 | 0.33978 | 46.3 | <LOD | <LOD | 0.094118 | 56.9146 | 0.07432 | <LOD | 19.6651 | 19.4597 | 2.0769 | 1.1331 | 21266.4593 | 1.2264 | 1.2922 | 0.8853 | <LOD | 0.054921 | 1.1702 | 2.7763 | 2460.2845 | 1.512 | 0.58432 | <LOD | 1.3713 | 0.13513 | <LOD | 8.929 | 0.087087 | 0.7623 | 0.14939 | 0.79951 | 0.316 | 0.045939 | 0.1417 | 0.044755 | 0.24529 | 0.045449 | 0.099324 | 0.0077239 | 0.30282 | 0.072568 | 0.098217 | 63.4929 | 0.013908 | 122.3642 | 0.010198 | <LOD | 0.022912
PAK122 | 38.2394 | 0.089217 | 0.98374 | 75.2888 | 150.1996 | 0.20447 | 0.31999 | 32.3328 | 0.12525 | <LOD | <LOD | 56.4654 | <LOD | <LOD | 18.9187 | 21.3557 | 1.5105 | 1.1779 | 15584.5625 | 0.62117 | 2.6461 | 0.55893 | 0.025917 | 0.1084 | 0.12529 | 2.0804 | 2419.9974 | 0.1329 | 0.49405 | 0.27879 | 0.61966 | 0.0515 | <LOD | 0.60929 | 0.0058828 | 0.02425 | 0.014662 | 0.020396 | 0.033069 | <LOD | <LOD | <LOD | 0.0085494 | <LOD | 0.0064974 | 0.024244 | 0.18943 | 0.10878 | 0.079389 | 61.5751 | <LOD | 21.303 | 0.023839 | <LOD | 0.0068594
PAK122 | 31.3085 | 0.15668 | 0.26621 | 62.2471 | 142.2209 | 1.6619 | 0.30323 | 28.486 | <LOD | <LOD | 0.09986 | 56.8439 | 0.12077 | 1.0075 | 19.8864 | 19.2655 | 1.7159 | 1.1396 | 22690.2596 | 1.1677 | 2.3265 | 0.2291 | 0.073456 | 0.021221 | 0.53658 | 2.4926 | 1970.532 | 0.64313 | 0.46945 | 0.63517 | 1.3161 | 0.044439 | 0.041978 | 3.1503 | 0.056524 | 0.18328 | 0.061034 | 0.27407 | 0.12703 | 0.0092209 | 0.089395 | 0.016341 | 0.082032 | 0.010371 | 0.056164 | <LOD | 0.22216 | 0.12024 | 0.15261 | 46.5628 | 0.0070529 | 61.5004 | 0.010098 | <LOD | 0.0082443
PAK122 | 31.3498 | <LOD | 3.2624 | 67.1041 | 141.881 | 1.2552 | 0.30186 | 28.6914 | 4.5499 | <LOD | <LOD | 56.3365 | 0.028281 | 0.50914 | 19.7102 | 20.1935 | 1.5039 | 1.1221 | 20439.7475 | 1.4682 | 2.1354 | <LOD | <LOD | 0.011772 | 0.364 | 3.0943 | 2025.5133 | 0.76967 | 0.2898 | <LOD | 1.3165 | 0.077379 | 0.0059957 | 4.1863 | 0.061563 | 0.21291 | 0.046477 | 0.27108 | 0.062854 | 0.011627 | 0.073692 | 0.020205 | 0.073002 | 0.0061549 | 0.030883 | <LOD | 0.20817 | 0.074128 | 0.069282 | 47.3002 | 0.0070114 | 76.5343 | 0.018558 | <LOD | 0.0074337
PAK122 | 31.9132 | <LOD | 2.2918 | 62.489 | 139.9468 | 1.6467 | 0.32435 | 61.4986 | <LOD | <LOD | <LOD | 56.9723 | 0.019061 | <LOD | 18.5611 | 20.7312 | 1.3265 | 0.68805 | 19851.9628 | 0.89618 | 2.6748 | 0.067099 | <LOD | 0.094414 | 0.17748 | 3.3453 | 2105.6212 | 0.42871 | 0.3578 | 0.092283 | 1.1513 | 0.08356 | <LOD | 1.296 | 0.030643 | 0.11158 | 0.034695 | 0.11554 | 0.031269 | 0.018135 | 0.029317 | 0.010047 | 0.032256 | 0.0061211 | 0.012293 | <LOD | 0.080507 | 0.071818 | 0.094086 | 52.1948 | 0.014016 | 23.9992 | <LOD | <LOD | 0
PAK122 | 28.8764 | <LOD | 3.6144 | 61.2772 | 125.6976 | 0.81432 | 0.28656 | 48.1175 | 1.1418 | <LOD | 0.0077576 | 56.5491 | 0.092438 | <LOD | 19.6062 | 19.3285 | 1.4371 | 1.0101 | 26779.7113 | 1.3436 | 1.8159 | 0.27883 | <LOD | 0.093789 | 0.13614 | 2.9551 | 2132.3775 | <LOD | 0.60592 | 0.72401 | 1.1512 | 0.068755 | 0.021447 | 0.29612 | 0.0053815 | 0.016561 | <LOD | <LOD | <LOD | <LOD | 0.028291 | <LOD | 0.015557 | <LOD | <LOD | <LOD | 0.12207 | 0.067461 | 0.048485 | 51.1667 | 0.0067957 | 1.599 | <LOD | <LOD | 0
PAK122 | 30.5673 | 0.23886 | 2.3585 | 60.8613 | 128.3756 | 75.936 | 0.26384 | 21.8994 | 2.1293 | <LOD | <LOD | 55.6291 | 0.54633 | 2.0696 | 18.3696 | 20.2473 | 1.9903 | 1.7756 | 33910.5108 | 1.3201 | 1.7981 | 1.1539 | <LOD | 0.27349 | 21.7175 | 2.9039 | 2179.4785 | 32.7667 | 0.52873 | 1.7663 | 1.5886 | 0.087233 | 0.034502 | 141.9222 | 2.4999 | 13.8488 | 2.7023 | 16.6055 | 6.122 | 1.2512 | 5.2487 | 0.86261 | 4.1822 | 0.80814 | 2.1734 | 0.2553 | 1.1892 | 0.15353 | 0.098169 | 52.8704 | 0.0069042 | 2599.4871 | 0.48432 | 0.024799 | 0.75044
PAK122 | 25.2828 | 0.29625 | 4.5161 | 68.295 | 55.5027 | 62.8836 | 0.30516 | 84.1217 | <LOD | 0.027131 | <LOD | 53.7012 | 0.49592 | <LOD | 24.1448 | 13.3536 | 1.7912 | 2.0164 | 59367.9365 | 1.3772 | 2.5319 | <LOD | 0.040994 | 0.33925 | 22.8031 | 1.8573 | 2094.479 | 31.8408 | 0.27622 | 2.1652 | 1.4544 | <LOD | 0.050035 | 146.9865 | 2.2841 | 9.0544 | 2.7341 | 16.6545 | 6.1146 | 1.2163 | 6.0277 | 0.86728 | 4.7904 | 0.89574 | 2.3763 | 0.30632 | 1.0884 | 0.12864 | 0.13501 | 49.68 | 0.019886 | 2714.6039 | 0.70029 | 0.040647 | 0.75786
PAK122 | 25.4115 | 0.046896 | 18.5236 | 54.0888 | 98.6373 | 34.4133 | 0.85892 | 42.4989 | <LOD | <LOD | <LOD | 54.919 | 0.22017 | <LOD | 19.0748 | 22.3377 | 1.4531 | 0.64146 | 13653.5182 | <LOD | 0.18331 | 0.11565 | <LOD | 0.18504 | 12.0636 | 2.1079 | 2630.8892 | 2.3698 | 0.18581 | 0.34954 | 10.5367 | <LOD | <LOD | 24.9514 | 1.2712 | 9.3752 | 1.2379 | 6.9708 | 2.2973 | 0.47121 | 1.5416 | 0.27541 | 1.5241 | 0.30724 | 0.89644 | 0.089365 | 0.72942 | 0.06584 | 0.077558 | 69.4773 | <LOD | <LOD | 394.1051 | 0.016605 | 0.54585
PAK122 | 27.6704 | <LOD | 20.6342 | 72.1961 | 92.037 | 0.81104 | 0.86735 | 71.6272 | 0.84548 | <LOD | 0.030086 | 55.6594 | 0.038336 | <LOD | 18.9357 | 21.4114 | 1.5298 | 0.43861 | 16606.2992 | <LOD | 0.54226 | <LOD | <LOD | 0.069906 | 0.22171 | 2.0564 | 2800.6427 | 0.12168 | 0.25781 | 0.13665 | 10.9087 | 0.10888 | <LOD | 0.2436 | 0.015528 | 0.12184 | 0.016876 | 0.084631 | 0.021616 | 0.018474 | 0.046012 | 0.0048571 | 0.035598 | 0.0039535 | 0.018681 | 0.0061086 | 0.13387 | 0.041691 | 0.082226 | 70.0811 | <LOD | <LOD | 5.7353 | <LOD | <LOD
PAK122 | 26.7753 | <LOD | 23.9678 | 71.3382 | 94.4973 | 1.9155 | 0.87567 | 56.3261 | <LOD | <LOD | 0.0074539 | 55.2306 | 0.072847 | 0.13251 | 19.7475 | 21.7091 | 1.461 | 0.59018 | 11048.4436 | <LOD | 0.82332 | 0.1504 | <LOD | 0.093776 | 0.57511 | 1.8087 | 2765.3132 | 0.24247 | 0.19038 | 0.33043 | 9.9874 | <LOD | <LOD | 1.4708 | 0.047924 | 0.49362 | 0.054729 | 0.34382 | 0.060534 | 0.013805 | 0.08862 | 0.019636 | 0.09148 | 0.023809 | 0.060089 | 0.019606 | 0.054566 | 0.058528 | 0.085721 | 70.4411 | 0.025439 | <LOD | 19.4278 | <LOD | 0.0073287
PAK122 | 20.945 | <LOD | 21.7378 | 55.3336 | 83.8627 | 1.0348 | 0.87116 | 50.8675 | 6.8356 | 0.0054058 | 0.11207 | 54.8939 | 0.057811 | 0.14583 | 18.7988 | 23.5548 | 1.1858 | 0.43916 | 6810.001 | <LOD | 0.39608 | 0.23472 | 0.019948 | 0.10511 | 0.11144 | 1.8802 | 2245.9996 | 0.03372 | 0.1939 | 0 | 10.3587 | <LOD | <LOD | 0.018066 | <LOD | 0.25521 | <LOD | 0.093781 | 0.014366 | 0.0061203 | 0.065632 | <LOD | 0.019775 | 0.006916 | <LOD | 0.0067661 | 0.098885 | 0.0417 | 0.052795 | 59.9315 | 0.022342 | 0.0084453 | 1.2788 | <LOD | <LOD
PAK122 | 18.2187 | <LOD | 21.3473 | 49.4952 | 84.7304 | 4.2946 | 0.89828 | 54.2582 | <LOD | 0.013725 | 0.011176 | 54.8266 | 0.1285 | 0.10263 | 19.6652 | 22.538 | 1.1634 | 0.56666 | 8385.5841 | <LOD | 0.8566 | 0.059011 | <LOD | 0.13151 | 1.0805 | 1.899 | 2240.5423 | 1.5485 | 0.23865 | 0.20581 | 10.808 | 0.013233 | <LOD | 5.2663 | 0.12625 | 1.7367 | 0.12458 | 0.73939 | 0.23504 | 0.048475 | 0.22145 | 0.037487 | 0.23174 | 0.024526 | 0.091405 | 0.016283 | 0.15593 | 0.04322 | 0.08206 | 59.2571 | <LOD | <LOD | 124.7776 | <LOD | 0.04591
PAK122 | 21.7295 | 0.21663 | 18.2825 | 42.6666 | 83.8651 | 198.6429 | 0.8559 | 55.7934 | <LOD | 0.0028052 | 0.14335 | 56.1458 | 1.652 | 1.16 | 12.9435 | 25.8277 | 1.5875 | 4.4816 | 17307.0164 | <LOD | 1.6322 | 1.6848 | 0.060558 | 0.7874 | 72.9772 | 2.4039 | 2725.3625 | 83.5078 | 0.21279 | 1.437 | 10.5157 | 0.13145 | 0.026583 | 335.7872 | 7.6921 | 58.7372 | 8.5567 | 46.0087 | 17.1713 | 3.2009 | 14.1269 | 2.2999 | 12.4789 | 2.2832 | 5.9477 | 0.72834 | 3.4939 | 0.29659 | 0.10739 | 68.0865 | 0.1207 | 0.10477 | 6841.2041 | 0.23386 | 3.166
PAK122 | 21.0299 | 0.049235 | 22.7112 | 66.4924 | 62.2173 | 1.6665 | 0.7868 | 77.172 | <LOD | 0.0071633 | <LOD | 56.2339 | 0.043454 | <LOD | 18.2152 | 21.6786 | 1.5606 | 0.51232 | 16239.7078 | <LOD | 0.89163 | 0.1574 | 0.0096613 | 0.097011 | 0.26946 | 1.7354 | 2769.5379 | 0.12149 | 0.27674 | <LOD | 10.7846 | 0.1119 | 0.01753 | 0.31697 | 0.012724 | 0.092488 | 0.021059 | 0.13981 | 0.036225 | 0.0081924 | 0.033182 | 0.0043442 | 0.024048 | 0.01201 | 0.021062 | 0.0068106 | 0.1119 | 0.047793 | 0.077299 | 69.8408 | 0.02433 | 0.023491 | 5.3845 | <LOD | 0
PAK122 | 45.8558 | <LOD | 5.579 | 104.1195 | 151.6285 | 0.52508 | 0.20347 | 48.1453 | <LOD | <LOD | 0.33987 | 55.7721 | <LOD | <LOD | 21.3082 | 18.785 | 2.118 | 1.2561 | 24242.0258 | 0.87735 | 0.10041 | <LOD | <LOD | 0.13707 | 0.065463 | 3.2054 | 2243.1296 | 0.074595 | 0.56492 | 0.39931 | 1.4037 | <LOD | <LOD | <LOD | <LOD | <LOD | <LOD | <LOD | <LOD | <LOD | <LOD | <LOD | 0.056664 | 0.010139 | 0.087024 | 0.031385 | 0.71636 | 0.1118 | 0.074632 | 75.436 | <LOD | 0.0085264 | 0.10875 | <LOD | 0
PAK122 | 42.1351 | <LOD | 4.4127 | 112.442 | 139.0379 | 1.3194 | 0.28487 | 79.9614 | 6.894 | <LOD | 0.16437 | 55.9034 | <LOD | 1.8619 | 19.9356 | 21.2194 | 1.4761 | 1.7449 | 13258.9017 | 0.85034 | 0.7696 | <LOD | <LOD | 0.063592 | 0.030149 | 2.3114 | 2370.2973 | 0.077351 | 0.51646 | <LOD | 1.5889 | 0.17245 | 0.035945 | 0.036448 | <LOD | <LOD | 0.07408 | <LOD | 0.04789 | <LOD | <LOD | <LOD | 0.011733 | 0.010497 | 0.073758 | 0.052524 | 0.66716 | 0.14351 | 0.080846 | 82.5191 | 0.032831 | <LOD | 0.10688 | <LOD | 0
PAK122 | 47.8994 | 0.14686 | 2.4167 | 111.552 | 144.697 | 0.91045 | 0.25063 | 14.2603 | 4.5685 | <LOD | 0.11793 | 55.4534 | 0.076017 | 2.5341 | 20.0485 | 21.4996 | 0.8982 | 1.4408 | 13703.657 | 0.87066 | 1.161 | 0.54158 | <LOD | 0.095057 | 0.07468 | 2.9047 | 2657.0162 | 0.076691 | 0.36615 | 0.50988 | 0.91281 | 0.029493 | 0.0058444 | <LOD | <LOD | 0.02603 | <LOD | <LOD | <LOD | <LOD | 0.063465 | <LOD | 0 | 0.0051955 | 0.089292 | 0.049551 | 0.82701 | 0.13218 | 0.11999 | 88.4387 | 0.032508 | 0.021525 | 0.14096 | <LOD | 0
PAK122 | 41.8842 | <LOD | 1.5834 | 98.2162 | 139.1879 | 0.20597 | 0.22863 | 16.9071 | <LOD | 0.0033655 | <LOD | 54.7584 | 0.079523 | 0.2268 | 20.9139 | 20.9204 | 1.0356 | 2.2568 | 17589.96 | 1.282 | 0.62739 | 0.24144 | 0.031683 | 0.16827 | 0.036362 | 2.3749 | 2413.9048 | <LOD | 0.42398 | 0.15379 | 1.9274 | <LOD | 0.070284 | 0.035146 | 0.012776 | <LOD | <LOD | <LOD | <LOD | <LOD | 0.011373 | <LOD | 0.033902 | 0.022747 | 0.15014 | 0.041006 | 0.60087 | 0.11411 | 0.12446 | 79.434 | <LOD | <LOD | 1.0941 | <LOD | 0
PAK122 | 40.1803 | <LOD | 4.6069 | 101.2706 | 143.4799 | 1.1006 | 0.30014 | 47.7609 | 2.5573 | 0.032365 | <LOD | 54.173 | 0.20057 | 1.275 | 21.3575 | 19.8124 | 1.3879 | 1.5346 | 27243.986 | 1.2505 | 1.8459 | 0.72103 | <LOD | 0.12428 | 0.035247 | 2.1516 | 2206.8399 | <LOD | 0.47865 | <LOD | 1.2409 | 0.082206 | <LOD | <LOD | <LOD | <LOD | <LOD | <LOD | <LOD | 0.0057512 | 0.039856 | <LOD | 0.010944 | <LOD | 0.12252 | 0.044413 | 0.55451 | 0.12024 | 0.090359 | 66.8491 | 0.020431 | <LOD | 1.3641 | <LOD | 0.0019264
PAK122 | 26.7437 | 2.1118 | 6.0913 | <LOD | 115.2456 | 13.6627 | 0.10394 | 41.5276 | 0 | <LOD | 0.028899 | 51.4384 | 0.51895 | 1.4765 | 24.1827 | 19.5862 | 1.4228 | 3.3288 | 30326.6847 | 0.63454 | 1.7595 | <LOD | 0.0098671 | 0.14219 | 8.4627 | 1.1421 | 1677.17 | 13.3016 | 0.41293 | 0.63343 | 0.35563 | 0.028376 | <LOD | 54.2506 | 0.79363 | 1.5054 | 1.0031 | 5.6651 | 2.1761 | 0.45654 | 1.725 | 0.26914 | 1.6006 | 0.25874 | 0.62433 | 0.086196 | 0.58312 | 0.12003 | 0.087968 | 35.0179 | 0.0067837 | 0.27597 | 647.4386 | 0.030971 | 0.13707
PAK122 | 20.0848 | 0.97326 | 10.1727 | <LOD | 92.1828 | 36.7235 | 0.32864 | 71.6695 | 3.6713 | <LOD | <LOD | 52.9878 | 1.2262 | 4.5178 | 22.5719 | 17.9113 | 1.409 | 3.2167 | 41977.6462 | 1.2043 | 1.045 | 0.67296 | 0.027664 | 0.18394 | 9.3935 | 1.6458 | 1617.7835 | 54.9247 | 0.73182 | 0.23189 | 1.4512 | 0.07284 | 0.010626 | 95.1067 | 1.1547 | 9.1164 | 1.6391 | 7.8937 | 3.0275 | 0.56749 | 2.473 | 0.41071 | 1.9368 | 0.42276 | 1.0135 | 0.10205 | 0.73875 | 0.09394 | 0.041142 | 33.4956 | 0.040781 | 0.42436 | 1476.8999 | 0.071745 | 0.47777
PAK122 | 22.9277 | <LOD | <LOD | <LOD | 95.9632 | 13.9001 | 0.2424 | 24.6814 | <LOD | 0.05683 | 0.11072 | 53.3303 | <LOD | 8.4033 | 23.2294 | 16.7212 | 1.3272 | 2.235 | 45267.2991 | 0.83392 | 0.45334 | 0.23763 | 0.065211 | 0.16213 | 5.9077 | 1.3043 | 1541.0387 | 14.6283 | 0.57546 | <LOD | 1.9692 | <LOD | <LOD | 35.6196 | 0.77146 | 3.5864 | 0.87505 | 3.8638 | 1.5378 | 0.3266 | 1.6504 | 0.26576 | 1.1555 | 0.23328 | 0.58505 | 0.055418 | 0.39857 | 0.064844 | 0.089491 | 32.8521 | 0.0071096 | 0.13892 | 496.3802 | 0.022307 | 0.11334
PAK122 | 10.2699 | 0.24378 | <LOD | <LOD | 46.3521 | 157.5871 | 0.26885 | 49.4783 | 2.0277 | 0.023282 | 0.030056 | 53.5331 | 3.8911 | 2.0877 | 16.9975 | 22.9426 | 1.1917 | 4.7452 | 36256.9858 | 1.4478 | 0.38091 | 3.292 | 0.030378 | 1.2538 | 96.1207 | 1.4191 | 1635.112 | 144.5913 | 0.53655 | 3.9935 | 1.8237 | 0.21979 | 0.054336 | 756.8274 | 8.9452 | 61.2284 | 11.3253 | 64.277 | 22.4713 | 4.5648 | 20.028 | 3.3307 | 17.5053 | 3.2347 | 7.996 | 1.1104 | 4.8054 | 0.40297 | 0.085628 | 35.242 | 0.11877 | 4.1636 | 5592.6737 | 0.44784 | 2.2123
PAK122 | 8.0606 | 0.27084 | <LOD | <LOD | 49.2857 | 304.7124 | 0.31751 | 71.6152 | <LOD | <LOD | 0.61594 | 55.4969 | 4.9431 | 1.9515 | 13.4112 | 25.9236 | 0.68265 | 4.9224 | 21363.3095 | 2.0969 | 1.4954 | 2.8592 | 0.10417 | 1.0557 | 90.2683 | 1.012 | 1653.2448 | 264.7372 | 0.63548 | 5.1765 | 0.25952 | 0.96796 | 0.10072 | 634.7602 | 10.0616 | 61.7149 | 11.419 | 63.402 | 23.0716 | 4.7062 | 19.7702 | 3.2795 | 17.9666 | 3.2202 | 8.1713 | 1.1059 | 4.8196 | 0.39475 | 0.082423 | 41.5452 | 1.6192 | 3.672 | 8593.0046 | 0.5118 | 3.3515
Ave. | 28.9821 | 0.51918 | 8.943 | 70.59 | 111.4846 | 63.4 | 0.44067 | 48.8983 | 2.8006 | 0.016915 | 0.1372 | 55.3349 | 0.71377 | 1.8414 | 19.1559 | 20.961 | 1.4551 | 1.9165 | 23752.2714 | 1.215 | 1.4409 | 0.95145 | 0.082058 | 0.32829 | 20.2991 | 2.241 | 2234.6153 | 29.2334 | 0.42252 | 1.2058 | 3.6801 | 0.13392 | 0.036386 | 120.0721 | 2.3878 | 13.2045 | 2.8562 | 16.1398 | 5.6236 | 1.2023 | 4.4863 | 0.91602 | 3.5787 | 0.75002 | 1.9262 | 0.27117 | 1.2537 | 0.15586 | 0.092179 | 58.8228 | 0.16957 | 570.1455 | 968.1183 | 0.13594 | 0.77524
sd | 9.9232 | 0.6579 | 8.2856 | 21.8031 | 33.7211 | 124.6698 | 0.25683 | 18.8564 | 2.2478 | 0.01613 | 0.14878 | 1.3871 | 1.2316 | 2.0255 | 2.9638 | 2.6092 | 0.31599 | 1.3761 | 11857.0099 | 0.3791 | 0.92708 | 1.1067 | 0.11298 | 0.4471 | 35.3939 | 0.63847 | 369.1166 | 59.2974 | 0.15347 | 1.4366 | 4.0895 | 0.20279 | 0.024874 | 204.4922 | 3.554 | 20.91 | 4.0879 | 23.313 | 8.2921 | 1.7196 | 7.0142 | 1.2116 | 6.1875 | 1.1845 | 3.1039 | 0.4013 | 1.7593 | 0.14687 | 0.026842 | 15.1159 | 0.41216 | 1104.9018 | 2293.5266 | 0.17288 | 1.5044
n | 27 | 14 | 23 | 22 | 27 | 27 | 27 | 27 | 13 | 11 | 17 | 27 | 23 | 16 | 27 | 27 | 27 | 27 | 27 | 20 | 27 | 21 | 14 | 27 | 27 | 27 | 27 | 24 | 27 | 21 | 27 | 19 | 15 | 24 | 22 | 23 | 21 | 21 | 22 | 21 | 24 | 19 | 27 | 24 | 25 | 23 | 27 | 27 | 27 | 27 | 21 | 20 | 25 | 11 | 25
AFG200 | 0.44981 | <LOD | 4.9409 | 298.9158 | 104.1185 | 8994.3142 | 29.2599 | 196.4741 | 2.3319 | 30.1768 | 1.4128 | 37.0919 | 234.656 | 50.2267 | 0.034944 | 0.29454 | 0.10844 | 1.6738 | 4.1954 | 19.5928 | 13.5908 | 21.6307 | 0.079923 | 95.2001 | 707.4031 | 1612.1841 | 1173.3445 | 2.6154 | 0.44562 | 0.25504 | 376.6149 | 5.0554 | 0.0057767 | <LOD | 532.7493 | 2137.009 | 299.8449 | 1140.1685 | 232.3746 | 42.2417 | 172.4956 | 26.3034 | 158.8058 | 28.0778 | 75.1144 | 10.116 | 61.8183 | 6.5944 | 54.5514 | 138.3782 | 0.77081 | 1.2872 | 143.6892 | 720.0426 | 350.3174
AFG200 | 30.2855 | <LOD | 15.1911 | 790.3521 | 121.7682 | 8904.3053 | 30.3662 | 195.8976 | 671.7111 | 29.9915 | 1.3122 | 36.0049 | 231.6677 | 53.377 | 0.052743 | 0.30469 | <LOD | 2.0805 | 45.4308 | 19.3963 | 13.8037 | 20.7967 | 10.867 | 121.9333 | 700.7051 | 1620.4224 | 1137.8234 | 1.9512 | 0.47172 | <LOD | 377.9708 | 4.836 | 3.6862 | 0.54658 | 530.6263 | 2161.0934 | 297.5013 | 1138.5376 | 228.4984 | 42.2797 | 166.8056 | 26.0912 | 158.3822 | 27.8366 | 77.0906 | 10.3022 | 60.741 | 6.6133 | 56.1881 | 144.9005 | 0.7585 | 1.4286 | 180.2099 | 707.1417 | 344.486
AFG200 | 1.0564 | <LOD | 23.767 | 655.4727 | 131.2335 | 9071.0696 | 30.818 | 221.299 | 326.7584 | 30.0167 | 1.1369 | 35.5736 | 224.7961 | 53.0655 | 0.035556 | 0.30433 | <LOD | 1.9991 | 14.0513 | 19.295 | 14.0635 | 22.1368 | 11.5979 | 94.9612 | 702.3932 | 1650.2667 | 1135.4204 | 2.3348 | 0.45024 | 0.56373 | 380.6609 | 5.0518 | 1.8095 | 0.018762 | 525.3351 | 2141.1629 | 294.2121 | 1111.9973 | 226.5527 | 41.2136 | 168.0524 | 25.9515 | 156.7425 | 27.3893 | 77.162 | 10.2205 | 58.5798 | 6.9034 | 55.8875 | 137.7027 | 0.52534 | 1.2267 | 172.51 | 715.9553 | 352.7398
AFG200 | 0.49653 | <LOD | 5.6396 | 301.3146 | 143.6297 | 8816.6414 | 30.5359 | 216.6243 | <LOD | 29.8925 | 1.3234 | 36.1052 | 229.7073 | 50.8367 | 0.03494 | 0.30682 | <LOD | 2.2965 | 3.9023 | 18.1095 | 14.1551 | 22.0484 | <LOD | 94.8678 | 707.092 | 1649.2472 | 1142.3309 | 2.6384 | 0.71883 | 0.26011 | 381.0314 | 5.3101 | 0.0098736 | 0.057146 | 526.5146 | 2173.741 | 301.1642 | 1138.5088 | 227.2761 | 42.3197 | 165.3657 | 26.0619 | 159.0273 | 27.4115 | 77.107 | 10.3802 | 61.6225 | 6.9151 | 56.821 | 127.8201 | 0.63346 | 1.343 | 149.5094 | 731.1657 | 357.7972
AFG200 | 0.18828 | <LOD | 6.7431 | 297.2546 | 139.5428 | 9034.3535 | 30.7214 | 204.0705 | 1.3033 | 29.7854 | 0.97297 | 36.1266 | 242.0488 | 52.5437 | 0.034735 | 0.34001 | <LOD | 2.0585 | 4.4806 | 17.5675 | 12.9986 | 22.4851 | 0.06642 | 92.5022 | 615.9933 | 1341.8315 | 1029.6269 | 2.9148 | 0.42618 | 0.15645 | 352.7772 | 4.6698 | 0.00076583 | 0.019099 | 460.2974 | 1912.3798 | 261.6205 | 988.168 | 202.6742 | 37.2008 | 150.846 | 23.298 | 138.3162 | 24.101 | 66.8737 | 9.1498 | 53.3644 | 5.981 | 44.1797 | 118.6969 | 0.6352 | 1.2325 | 124.6304 | 579.6045 | 300.4871
AFG200 | 0.81652 | <LOD | 11.4232 | 699.0586 | 115.6877 | 9182.4877 | 31.4006 | 193.6165 | 133.4413 | 29.826 | 1.1172 | 35.3776 | 243.0616 | 54.1938 | 0.042471 | 0.31028 | 0.12157 | 2.8178 | 5.6371 | 18.5484 | 11.461 | 22.4431 | 0.44218 | 109.1542 | 589.7805 | 1215.0413 | 1013.8701 | 2.066 | 0.63899 | 0.27718 | 360.355 | 4.8132 | 0.046751 | 3.822 | 441.9156 | 1917.596 | 260.1643 | 962.1894 | 196.6874 | 37.2629 | 139.5784 | 22.1205 | 133.0275 | 22.793 | 63.6802 | 8.6329 | 50.9129 | 5.603 | 40.2588 | 105.5057 | 0.73159 | 1.3728 | 80.419 | 541.3277 | 302.2258
AFG200 | 0.52063 | <LOD | 5.7667 | 333.8565 | 115.616 | 9005.6788 | 31.6032 | 192.2618 | 6.5726 | 29.6407 | 1.1383 | 35.4546 | 244.9328 | 58.8125 | 0.038791 | 0.32903 | 0.090966 | 2.5864 | 5.308 | 17.8601 | 10.5463 | 22.1698 | 0.12111 | 95.152 | 579.5713 | 1211.1433 | 985.7995 | 2.3783 | 0.58902 | <LOD | 347.7533 | 4.4913 | 0.025848 | 0.29789 | 437.5412 | 1894.4574 | 252.2117 | 947.3127 | 194.1115 | 36.083 | 141.2144 | 21.3227 | 131.7086 | 22.6556 | 62.0012 | 8.3541 | 50.7876 | 5.5823 | 40.2897 | 103.501 | 0.58847 | 1.2555 | 104.5414 | 547.2869 | 302.0584
AFG200 | 0.39387 | <LOD | 6.4584 | 318.36 | 88.1145 | 8961.7892 | 30.677 | 220.3279 | 33.6723 | 30.461 | 0.93614 | 35.5882 | 248.0327 | 57.345 | 0.041628 | 0.28638 | 0.19248 | 2.5067 | 5.0795 | 17.0814 | 13.537 | 21.5505 | 0.34535 | 96.087 | 601.0494 | 1094.1501 | 1037.5071 | 1.9362 | 0.74282 | 0.27304 | 369.3663 | 5.2355 | 0.075919 | 1.2848 | 447.6467 | 1947.2771 | 263.3805 | 980.1548 | 198.909 | 39.2107 | 146.3435 | 22.1969 | 136.8345 | 23.7195 | 65.866 | 8.7557 | 54.6314 | 5.9192 | 38.7868 | 120.4198 | 1.3198 | 1.5682 | 77.7846 | 571.03 | 333.3042
AFG200 | 0.7355 | <LOD | 5.9501 | 363.2906 | 86.779 | 8786.7868 | 30.5526 | 203.4144 | 38.271 | 29.8624 | 0.95994 | 36.3763 | 235.4501 | 58.7217 | 0.039716 | 0.27655 | 0.056721 | 2.7061 | 5.1946 | 17.609 | 10.0714 | 21.0472 | 0.22933 | 95.7187 | 598.2722 | 1128.6845 | 1008.8063 | 2.561 | 0.60021 | 0.25788 | 351.9792 | 4.9998 | 0.012785 | 2.4528 | 434.9226 | 1897.6942 | 258.7454 | 954.2695 | 196.8908 | 36.3123 | 145.023 | 21.966 | 134.1395 | 23.1711 | 64.7019 | 8.7334 | 51.7803 | 5.9224 | 39.2425 | 109.3623 | 1.1373 | 1.424 | 80.4779 | 559.1165 | 305.6524
AFG200 | 1.448 | <LOD | 5.6562 | 317.2815 | 150.9604 | 9293.2742 | 30.9366 | 179.2501 | 372.7248 | 29.7397 | 1.044 | 35.8938 | 243.7592 | 55.2553 | 0.039569 | 0.33775 | <LOD | 2.5846 | 6.8175 | 17.5887 | 10.9225 | 19.5487 | 2.3684 | 92.5149 | 617.4958 | 1193.4474 | 1040.6664 | 1.7347 | 0.48752 | <LOD | 363.4637 | 5.1414 | 0.038123 | 3.0791 | 437.945 | 1908.7869 | 259.006 | 984.5939 | 203.1355 | 38.0669 | 148.2135 | 22.4111 | 137.6767 | 23.9133 | 66.6925 | 9.0427 | 53.8302 | 5.9479 | 41.035 | 119.2346 | 0.92782 | 1.323 | 98.8364 | 561.0383 | 313.1444
AFG200 | 2.2241 | <LOD | 8.5477 | 756.7708 | 91.8364 | 9577.3334 | 28.8634 | 206.5214 | 457.1631 | 30.1358 | 1.4192 | 37.4854 | 229.93 | 53.4143 | 0.039924 | 0.26871 | 0.11205 | 1.5745 | 2.927 | 16.9594 | 11.1835 | 34.1253 | 1.6888 | 109.0746 | 750.991 | 1308.903 | 929.766 | 2.7936 | 0.36242 | <LOD | 317.7893 | 4.226 | 0.10359 | 72.3522 | 486.2795 | 1821.6719 | 272.2922 | 1073.2783 | 225.4999 | 38.0963 | 159.6357 | 26.706 | 154.4367 | 29.4595 | 81.5329 | 10.4019 | 65.6478 | 7.1361 | 45.2233 | 112.7289 | 1.5843 | 64.0393 | 1.3498 | 615.9374 | 297.4845
AFG200 | 2.3688 | 0.093391 | 9.0321 | 495.5906 | 111.3245 | 9572.3148 | 29.3406 | 192.6689 | 169.0131 | 30.0252 | 1.7166 | 37.1221 | 230.8009 | 55.4235 | 0.0382 | 0.30623 | <LOD | 0.78826 | 5.3832 | 17.4498 | 11.0955 | 30.203 | 1.2521 | 96.5714 | 761.7189 | 1498.1749 | 926.0359 | 1.8165 | 0.21188 | 0.1491 | 318.1623 | 4.4752 | 0.20066 | 12.4002 | 485.9309 | 1815.4647 | 269.5777 | 1071.5736 | 227.9758 | 37.9058 | 163.9319 | 27.1501 | 158.6427 | 29.6647 | 83.9134 | 10.2621 | 65.5932 | 7.2674 | 50.2242 | 115.6947 | 0.57527 | 107.5247 | 1.0896 | 635.5969 | 279.0449
AFG200 | 0.84972 | <LOD | 8.1501 | 440.4848 | 87.0721 | 9662.5313 | 29.1522 | 204.6623 | 80.4398 | 30.1493 | 1.4726 | 37.2081 | 232.4995 | 49.4383 | 0.038446 | 0.28015 | <LOD | 0.89257 | 3.477 | 17.1399 | 11.4449 | 28.5164 | 0.44783 | 103.6289 | 775.1461 | 1486.0824 | 938.04 | 1.8733 | 0.32226 | 0.30301 | 325.3702 | 4.0957 | 0.060285 | 9.2578 | 492.1514 | 1821.3805 | 272.4525 | 1085.3577 | 228.5486 | 38.3581 | 164.0146 | 27.652 | 159.1262 | 30.1489 | 86.0993 | 10.558 | 66.5734 | 7.307 | 51.0734 | 125.6994 | 0.86006 | 82.3711 | 1.241 | 642.4406 | 286.4242
AFG200 | 0.29304 | <LOD | 7.776 | 267.867 | 103.6046 | 9321.1917 | 29.0446 | 203.6016 | 0.087825 | 30.2398 | 1.4243 | 37.1206 | 222.3302 | 53.2879 | 0.034957 | 0.30063 | <LOD | 0.66365 | 2.5141 | 18.8238 | 13.7245 | 37.9475 | 0.063029 | 99.1104 | 825.7419 | 1955.2238 | 1016.6708 | 2.2227 | 0.28181 | 0.3734 | 358.8852 | 4.6607 | 0.036366 | 0.069703 | 575.4686 | 2101.3692 | 309.0977 | 1212.2327 | 251.9192 | 41.5408 | 180.9856 | 29.7027 | 171.5523 | 32.5336 | 90.2459 | 11.2107 | 70.3364 | 7.7016 | 68.4601 | 121.5938 | 0.40753 | 126.8332 | 1.2158 | 777.064 | 325.9912
AFG200 | 0.38623 | <LOD | 8.2098 | 287.2947 | 103.1212 | 9418.7545 | 29.3218 | 199.8742 | 1.9364 | 30.2525 | 1.4907 | 36.8379 | 224.2079 | 57.5278 | 0.034696 | 0.30097 | 0.16177 | 0.76731 | 2.9207 | 18.9851 | 12.5962 | 34.3111 | 0.10375 | 102.9953 | 824.3836 | 1772.6661 | 1036.1108 | 1.9839 | 0.35875 | 0.054021 | 363.4379 | 4.5267 | 0.016579 | 0.19742 | 560.0443 | 2088.9982 | 308.3112 | 1202.2718 | 250.3769 | 41.4816 | 178.9569 | 29.5542 | 171.4236 | 32.368 | 89.8224 | 11.2792 | 71.0443 | 7.8692 | 62.4724 | 125.8083 | 1.0488 | 120.4782 | 1.2918 | 758.3159 | 332.9897
AFG200 | 1.1428 | <LOD | 7.023 | 354.0458 | 117.8295 | 9261.5692 | 29.2941 | 227.948 | 18.9893 | 30.1721 | 1.6122 | 36.9289 | 223.4111 | 52.0336 | 0.033797 | 0.31156 | <LOD | 0.88466 | 2.0982 | 18.7595 | 11.2549 | 37.2855 | 0.26605 | 96.9469 | 832.1374 | 1892.9224 | 1034.2541 | 1.8235 | 0.36042 | 0.43445 | 359.992 | 4.1873 | 0.065948 | 1.0903 | 565.6495 | 2079.4091 | 308.1186 | 1210.4139 | 251.1053 | 42.0297 | 181.0717 | 29.7163 | 172.9957 | 32.2972 | 91.7246 | 11.3289 | 72.911 | 7.7962 | 67.2855 | 131.9938 | 0.51782 | 131.0801 | 1.2157 | 758.0874 | 319.7154
AFG200 | 1.4523 | <LOD | 5.0646 | 372.4396 | 77.4137 | 9188.6419 | 29.0692 | 192.1451 | 21.1501 | 30.3989 | 1.7386 | 37.0186 | 223.6922 | 53.2245 | 0.035256 | 0.24732 | <LOD | 0.88994 | 2.3989 | 18.9803 | 11.0778 | 36.2484 | 0.17496 | 107.9765 | 828.3251 | 1952.1371 | 1016.1933 | 2.3164 | 0.22897 | 0.46583 | 357.952 | 4.429 | 0.03091 | 1.1494 | 566.9556 | 2087.7011 | 306.5616 | 1214.9602 | 249.4095 | 41.3804 | 181.3445 | 29.3733 | 171.6413 | 32.685 | 91.1177 | 11.5552 | 72.1647 | 7.8192 | 65.9628 | 122.6449 | 0.73035 | 71.3745 | 1.3362 | 758.1044 | 324.6089
AFG200 | 0.72507 | <LOD | 7.8618 | 297.0006 | 136.7152 | 9536.2798 | 29.2178 | 202.2629 | 1.5495 | 30.4882 | 1.3559 | 36.7999 | 233.1802 | 53.3075 | 0.034328 | 0.32561 | 0.075992 | 0.80669 | 2.112 | 17.9551 | 11.8449 | 31.7368 | <LOD | 92.6556 | 751.3544 | 1565.2152 | 933.384 | 2.0911 | 0.2279 | 0.52795 | 323.253 | 4.1557 | 0.01172 | 0.043144 | 494.9281 | 1833.4705 | 271.9049 | 1077.4795 | 222.7382 | 37.1926 | 163.6568 | 26.654 | 156.6969 | 29.218 | 81.7329 | 10.4818 | 65.8482 | 6.9612 | 53.2863 | 111.5945 | 0.39204 | 114.6222 | 1.1659 | 633.9996 | 277.9138
AFG200 | 0.37516 | 0.094511 | 6.1162 | 289.6025 | 144.7668 | 9475.0576 | 29.5007 | 184.6018 | <LOD | 30.3668 | 1.451 | 36.6383 | 232.0868 | 57.52 | 0.033804 | 0.33189 | 0.033048 | 0.88587 | 2.2537 | 17.571 | 11.6192 | 32.2727 | <LOD | 94.1032 | 753.5797 | 1581.7645 | 946.8297 | 1.9071 | 0.2415 | 0.50499 | 331.6009 | 4.2749 | <LOD | 0.043741 | 497.9546 | 1846.3533 | 273.9252 | 1072.0774 | 224.914 | 37.3737 | 163.3485 | 26.3418 | 156.2522 | 29.2506 | 83.0376 | 10.3485 | 65.0083 | 7.0447 | 54.2934 | 120.657 | 0.42706 | 115.8439 | 1.1642 | 639.7654 | 280.2691
AFG200 | 14.5491 | <LOD | 10.0238 | 26491.2118 | 134.3578 | 9183.0063 | 28.4325 | 209.5815 | 970.7199 | 29.3726 | 1.2329 | 35.1774 | 221.5448 | 52.5366 | 0.03447 | 0.31135 | 0.098294 | 0.99603 | 5.3389 | 17.1002 | 12.5095 | 31.9932 | 0.4276 | 101.6208 | 731.0145 | 1503.7372 | 885.6588 | 1.9019 | 0.69079 | 0.062397 | 320.3719 | 4.0823 | 0.028264 | 24.285 | 478.8018 | 1771.2918 | 263.7919 | 1039.0728 | 219.6712 | 35.968 | 158.3819 | 25.8587 | 152.4948 | 28.3552 | 80.2281 | 10.165 | 63.1266 | 6.8347 | 51.1958 | 93.3923 | 0.59879 | 205.0132 | 1.1116 | 615.7687 | 270.9713
Ave. | 3.0379 | 0.093951 | 8.4671 | 1721.3733 | 115.2746 | 9212.3691 | 29.9054 | 202.3552 | 183.7686 | 30.0497 | 1.3134 | 36.3965 | 232.5898 | 54.1046 | 0.037649 | 0.30374 | 0.10513 | 1.623 | 6.576 | 18.1186 | 12.175 | 27.5248 | 1.7966 | 99.6388 | 712.7074 | 1511.6623 | 1018.407 | 2.193 | 0.44289 | 0.30741 | 351.9394 | 4.6359 | 0.32978 | 6.972 | 498.9829 | 1967.9154 | 280.1942 | 1080.2309 | 222.9634 | 39.1759 | 161.9633 | 25.8216 | 153.4962 | 27.8525 | 77.7872 | 10.0639 | 61.8161 | 6.786 | 51.8359 | 120.3665 | 0.75851 | 57.6321 | 61.2395 | 653.4395 | 312.8813
sd | 6.9471 | 0.00055992 | 4.2423 | 5684.9868 | 21.6974 | 259.0742 | 0.9125 | 12.1012 | 268.3918 | 0.28428 | 0.23517 | 0.69899 | 7.9652 | 2.6578 | 0.0043718 | 0.023098 | 0.044501 | 0.76817 | 9.2772 | 0.83291 | 1.2584 | 6.3175 | 3.5034 | 7.3748 | 84.0455 | 259.1815 | 78.3813 | 0.34758 | 0.16764 | 0.15423 | 21.226 | 0.39078 | 0.88463 | 16.5039 | 45.844 | 133.2328 | 19.6926 | 88.2717 | 18.5681 | 2.2854 | 13.0014 | 2.6829 | 13.3316 | 3.3337 | 9.628 | 0.94326 | 7.0972 | 0.72865 | 9.2798 | 12.2426 | 0.30527 | 62.2507 | 65.3716 | 78.3589 | 26.2157
n | 20 | 2 | 20 | 20 | 20 | 20 | 20 | 20 | 18 | 20 | 20 | 20 | 20 | 20 | 20 | 20 | 10 | 20 | 20 | 20 | 20 | 20 | 17 | 20 | 20 | 20 | 20 | 20 | 20 | 16 | 20 | 20 | 19 | 19 | 20 | 20 | 20 | 20 | 20 | 20 | 20 | 20 | 20 | 20 | 20 | 20 | 20 | 20 | 20 | 20 | 20 | 20 | 20 | 20 | 20
RUS100 | <LOD | 0.15621 | 133.7484 | 20.5846 | 37.7108 | 145.3677 | 0.94573 | 76.5457 | <LOD | 41.059 | 0.27391 | 55.5209 | 259.2835 | 0.050261 | 0.011574 | 0.60676 | 0.037176 | 1.154 | 6.2498 | 21.4687 | 21.8618 | 14.1575 | 0.077869 | 89.0051 | 1085.1735 | 22.9394 | 117.6318 | 0.46587 | <LOD | 0.083274 | 8.0555 | 0.12669 | 0.011212 | 0.034071 | 2584.8249 | 5324.1801 | 715.1572 | 2702.5509 | 477.2351 | 275.4404 | 346.9525 | 45.2636 | 234.1627 | 37.6826 | 85.1251 | 9.9163 | 36.2324 | 3.8279 | 2.049 | 6.7993 | 0.3938 | 0.1377 | 21.7999 | 42.1057 | 35.2548
RUS100 | 0.19069 | <LOD | 32.4188 | 28.2928 | 31.7875 | 147.5321 | 0.83012 | 69.8818 | <LOD | 38.9434 | 0.57551 | 57.3497 | 438.886 | 1.6115 | 0.010039 | 0.67087 | 0.016608 | 0.59497 | 2.8751 | 25.0289 | 22.0723 | 12.9176 | 0.10964 | 86.411 | 1614.9719 | 21.6912 | 108.3916 | 0.17491 | 0.014906 | 0.025293 | 17.7712 | 0.094894 | <LOD | 0.099994 | 3286.9109 | 6423.2746 | 845.0781 | 2970.4317 | 454.1266 | 260.414 | 373.7363 | 47.0889 | 258.0439 | 46.2764 | 115.4832 | 14.4983 | 68.0665 | 7.4761 | 3.883 | 8.8895 | 0.36025 | 0.12918 | 22.292 | 89.5555 | 25.4904
RUS100 | <LOD | 0.10706 | 121.7544 | 63.9841 | 41.6475 | 149.3388 | 0.88577 | 46.4512 | 116.7596 | 40.3717 | 0.18134 | 56.0505 | 309.3789 | 0.40269 | 0.011242 | 0.64786 | 0.044785 | 1.1359 | 6.2573 | 22.9 | 24.7957 | 16.1478 | 0.22177 | 89.1287 | 1232.7071 | 21.6295 | 115.5945 | 0.45653 | 0.049082 | 0.065847 | 8.7612 | 0.15121 | <LOD | 9.8307 | 2930.0657 | 5845.4963 | 777.5425 | 2873.7904 | 487.6897 | 280.8092 | 356.285 | 46.5772 | 251.5944 | 40.7242 | 94.2671 | 11.5941 | 43.5817 | 4.558 | 2.6673 | 8.2975 | 0.31866 | 0.15082 | 22.3679 | 55.8428 | 35.2212
RUS100 | 0.20593 | 0.054722 | 117.5339 | 30.5686 | 44.6285 | 153.5013 | 0.9177 | 102.104 | 50.558 | 40.0944 | 0.30334 | 56.1136 | 418.1238 | <LOD | 0.010777 | 0.68497 | 0.035303 | 1.1445 | 6.6113 | 25.1256 | 26.4162 | 15.8629 | 0.15773 | 89.7523 | 1469.3008 | 23.4755 | 92.5834 | 0.27805 | 0.027609 | 0.22104 | 10.9544 | 0.15654 | 0.031728 | 1.3875 | 3021.3417 | 6277.802 | 831.9955 | 3037.7366 | 489.9548 | 279.4405 | 365.5956 | 49.3404 | 266.9383 | 46.3093 | 113.2362 | 14.6462 | 57.2147 | 6.2137 | 3.4084 | 7.0399 | 0.32423 | 0.17657 | 23.5113 | 75.9665 | 28.6359
RUS100 | <LOD | <LOD | 125.6854 | 23.3353 | 38.4937 | 154.3174 | 0.94503 | 69.1219 | 0.48337 | 40.273 | 0.38999 | 56.0682 | 381.667 | 0.67461 | 0.01064 | 0.65167 | 0.013269 | 1.001 | 6.7235 | 22.9971 | 23.6218 | 14.8792 | 0.73648 | 89.0852 | 1372.8801 | 22.1712 | 92.8724 | 0.65119 | 0.0094709 | 0.14521 | 10.6261 | 0.12464 | <LOD | 0.081281 | 2877.9922 | 5868.0447 | 781.4758 | 2882.387 | 476.4528 | 277.3865 | 358.3084 | 48.2618 | 263.5249 | 44.2138 | 105.7762 | 13.376 | 52.2287 | 5.6461 | 3.1169 | 7.0573 | 0.43063 | 0.18099 | 22.6107 | 69.3801 | 30.5018
RUS100 | 0.52299 | <LOD | 129.8851 | 37.9568 | 46.9429 | 153.9731 | 0.9054 | 57.8848 | <LOD | 39.73 | 0.15336 | 56.3778 | 329.2479 | <LOD | 0.011136 | 0.95263 | 0.060029 | 1.0603 | 7.0395 | 23.5093 | 24.1211 | 16.0661 | 0.042379 | 87.3542 | 1251.3867 | 22.2672 | 99.9615 | 0.16237 | 0.019902 | 0.069189 | 9.4031 | 0.092751 | <LOD | 0.5824 | 2866.7117 | 5805.301 | 771.955 | 2882.0978 | 479.7819 | 274.134 | 358.0419 | 47.1006 | 250.084 | 41.3888 | 97.4576 | 11.9466 | 45.5266 | 4.5864 | 2.7021 | 7.3005 | 0.30651 | 0.17553 | 22.2839 | 59.2014 | 31.2656
RUS100 | 0.020265 | <LOD | 123.1636 | 31.1954 | 42.411 | 149.3261 | 0.89286 | 58.9665 | <LOD | 39.8806 | 0.21824 | 56.6189 | 302.3571 | 0.5952 | 0.010986 | 0.62578 | 0.016166 | 1.068 | 5.2147 | 22.7941 | 23.8464 | 15.2553 | 0.070301 | 87.8121 | 1195.6723 | 21.6113 | 105.3373 | 0.29972 | 0.033439 | 0.33892 | 8.7523 | 0.18052 | <LOD | 0.001382 | 2836.4592 | 5726.2035 | 748.1368 | 2814.4561 | 476.4755 | 274.5253 | 355.3488 | 46.0894 | 244.2158 | 40.0631 | 91.6179 | 11.0313 | 41.3647 | 4.2575 | 2.3693 | 7.0069 | 0.31299 | 0.17552 | 22.2544 | 54.1186 | 32.9111
RUS100 | <LOD | 1.3159 | 117.2987 | 51.5534 | 87.8061 | 131.9736 | 1.023 | 70.1107 | 59.1215 | 39.439 | 0.38611 | 55.6698 | 224.5279 | 0.96093 | 0.011558 | 2.0142 | 0.040642 | 1.1271 | 6.4466 | 20.257 | 21.6446 | 13.8845 | 0.095141 | 85.0034 | 1009.6222 | 21.2702 | 137.2431 | 0.59408 | 0.073547 | <LOD | 7.5 | 0.12129 | 0.010227 | 2.0822 | 2623.0077 | 5193.4303 | 676.1704 | 2532.7611 | 434.7206 | 261.3991 | 322.4706 | 41.5499 | 218.2169 | 35.216 | 78.9942 | 9.3074 | 33.73 | 3.2843 | 1.6975 | 7.6884 | 0.28428 | 0.15818 | 20.4333 | 36.3082 | 40.3559
RUS100 | 0.13343 | 0.037018 | 31.0166 | 45.6997 | 30.9666 | 135.4972 | 0.7629 | 59.9951 | 58.1304 | 38.9555 | 0.25081 | 57.9078 | 236.7197 | 1.1137 | 0.011559 | 0.5642 | <LOD | 0.63108 | 2.9703 | 21.4025 | 18.3466 | 12.5489 | 0.16912 | 83.8608 | 1082.7621 | 20.1186 | 112.1231 | 0.22953 | <LOD | 0.23048 | 12.5622 | 0.006499 | 0.015083 | 5.4879 | 2655.2633 | 5279.3747 | 720.7311 | 2590.8435 | 442.3783 | 255.6553 | 348.1474 | 42.1573 | 212.8277 | 34.8294 | 78.0919 | 8.4893 | 36.701 | 3.7543 | 1.9456 | 7.1395 | 0.30881 | 0.085896 | 19.3619 | 42.3151 | 32.5881
RUS100 | 0.068742 | <LOD | 32.391 | 27.5251 | 29.8326 | 140.4523 | 0.7948 | 55.2711 | <LOD | 39.0808 | 0.31592 | 57.5648 | 313.7905 | 0.51378 | 0.010486 | 0.59799 | <LOD | 0.73249 | 2.7653 | 22.866 | 21.2472 | 14.1018 | 0.074692 | 85.3701 | 1301.5392 | 21.5276 | 92.2454 | 0.30923 | 0.02454 | 0.025527 | 13.9426 | 0.18537 | 0.0076987 | 0.038655 | 2890.3102 | 5736.6284 | 774.0015 | 2767.1007 | 461.1793 | 259.3443 | 370.4454 | 44.6767 | 232.8111 | 38.9312 | 92.7529 | 10.7209 | 48.0115 | 4.9391 | 2.6652 | 6.9754 | 0.31829 | 0.12804 | 20.1716 | 58.7882 | 27.4895
Ave. | 0.19034 | 0.33418 | 96.4896 | 36.0696 | 43.2227 | 146.128 | 0.89034 | 66.6333 | 57.0106 | 39.7828 | 0.30485 | 56.5242 | 321.3982 | 0.74033 | 0.011 | 0.80169 | 0.032997 | 0.96494 | 5.3153 | 22.8349 | 22.7974 | 14.5822 | 0.17551 | 87.2783 | 1261.6016 | 21.8702 | 107.3984 | 0.36215 | 0.031562 | 0.13386 | 10.8329 | 0.12404 | 0.01519 | 1.9626 | 2857.2887 | 5747.9736 | 764.2244 | 2805.4156 | 467.9995 | 269.8549 | 355.5332 | 45.8106 | 243.242 | 40.5635 | 95.2802 | 11.5526 | 46.2658 | 4.8543 | 2.6504 | 7.4194 | 0.33585 | 0.14984 | 21.7087 | 58.3582 | 31.9714
sd | 0.1622 | 0.49262 | 42.5229 | 13.0565 | 15.8734 | 7.4272 | 0.073257 | 14.4951 | 36.9124 | 0.65767 | 0.11697 | 0.7776 | 69.1597 | 0.44915 | 0.00048962 | 0.41673 | 0.015378 | 0.2114 | 1.6626 | 1.453 | 2.1346 | 1.2099 | 0.19403 | 1.9321 | 177.1659 | 0.87582 | 13.4372 | 0.16227 | 0.019492 | 0.1022 | 3.0057 | 0.049401 | 0.0086036 | 3.08 | 197.1713 | 383.5715 | 49.0634 | 151.722 | 18.0002 | 9.0148 | 13.751 | 2.3562 | 17.4701 | 3.9035 | 12.3697 | 1.9949 | 10.0738 | 1.2083 | 0.64499 | 0.64219 | 0.042952 | 0.028658 | 1.2236 | 15.6132 | 4.1083
n | 6 | 5 | 10 | 10 | 10 | 10 | 10 | 10 | 5 | 10 | 10 | 10 | 10 | 8 | 10 | 10 | 8 | 10 | 10 | 10 | 10 | 10 | 10 | 10 | 10 | 10 | 10 | 10 | 8 | 9 | 10 | 10 | 5 | 10 | 10 | 10 | 10 | 10 | 10 | 10 | 10 | 10 | 10 | 10 | 10 | 10 | 10 | 10 | 10 | 10 | 10 | 10 | 10 | 10 | 10

## Table S3
Table S3 Element concentration reference values for five ilmenite ores (GBW07838, GBW07839, GBW07840, GBW07841 and GBW07842) obtained from the certificate
Elements | units | GBW07838 |  | GBW07839 |  | GBW07840 |  | GBW07841 |  | GBW07842
|  | Mean | σ | Mean | σ | Mean | σ | Mean | σ | Mean | σ
Al2O3 | wt% | 5.19 | 0.16 | 4.23 | 0.08 | 6.73 | 0.12 | 2.21 | 0.08 | 3.68 | 0.1
CaO | wt% | 13.86 | 0.24 | 3.86 | 0.14 | 0.98 | 0.12 | 6.69 | 0.26 | 10.32 | 0.22
CO2 | wt% | 0.5 | 0.04 | 0.15 | 0.04 | 1.25 | 0.12 | 0.15 | 0.02 | 0.32 | 0.04
FeO | wt% | 15.6 | 0.36 | 11.17 | 0.24 | 29.65 | 0.16 | 24.88 | 0.18 | 20.53 | 0.24
K2O | wt% | 0.23 | 0.02 | 0.021 | 0.004 | 0.03 | 0.004 | 0.17 | 0.02 | 0.21 | 0.02
MgO | wt% | 8.79 | 0.42 | 19.4 | 0.32 | 3.05 | 0.1 | 2.88 | 0.08 | 5.78 | 0.2
MnO | wt% | 0.32 | 0.02 | 0.28 | 0.02 | 0.24 | 0.02 | 0.62 | 0.02 | 0.53 | 0.02
Na2O | wt% | 0.54 | 0.02 | 0.12 | 0.02 | 0.063 | 0.008 | 0.39 | 0.04 | 0.49 | 0.04
P | wt% | 0.22 | 0.02 | 0.089 | 0.006 | 0.043 | 0.006 | 0.25 | 0.02 | 0.26 | 0.02
S | wt% | 0.25 | 0.02 | 0.012 | 0.004 | 0.28 | 0.02 | 0.053 | 0.004 | 0.15 | 0.02
SiO2 | wt% | 33.46 | 0.38 | 37.85 | 0.48 | 2.57 | 0.1 | 14.22 | 0.18 | 24.02 | 0.16
TFe | wt% | 19.23 | 0.22 | 18.88 | 0.28 | 51.36 | 0.32 | 37.87 | 0.44 | 27.1 | 0.14
TiO2 | wt% | 8.96 | 0.08 | 2.95 | 0.12 | 12.91 | 0.22 | 19.83 | 0.36 | 16.13 | 0.26
As | μg g-1 | 0.61 | 0.08 | 2.16 | 0.2 | 1.9 | 0.2 | 0.52 | 0.08 | 0.54 | 0.08
Ba | μg g-1 | 71 | 4.4 | 15 | 1.2 | 38.5 | 2.6 | 58.1 | 2.8 | 63.3 | 3.8
Cd | μg g-1 | 0.072 | 0.006 | 0.33 | 0.04 | 0.05 | 0.012 | 0.063 | 0.008 | 0.075 | 0.01
Co | μg g-1 | 84.4 | 4.4 | 104 | 8 | 236 | 18 | 55.5 | 5.6 | 68.1 | 6.6
Cr | μg g-1 | 47.4 | 3.4 | 916 | 52 | 4200 | 200 | 82.1 | 6.4 | 58.2 | 4
Cu | μg g-1 | 70.1 | 4.4 | 213 | 16 | 170 | 10 | 40.5 | 2.6 | 49.6 | 4
Ga | μg g-1 | 30.3 | 1.6 | 17.9 | 1.6 | 55.4 | 4.2 | 31.8 | 3.2 | 29 | 2.8
Li | μg g-1 | 12.7 | 1 | 1.68 | 0.18 | 0.95 | 0.12 | 4.89 | 0.56 | 8.63 | 0.88
Nb | μg g-1 | 30 | 2.4 | 14.5 | 1.6 | 4.25 | 0.54 | 49.1 | 5.2 | 44.2 | 4.4
Ni | μg g-1 | 91.2 | 5 | 700 | 46 | 611 | 34 | 52.6 | 3 | 68.9 | 4
Pb | μg g-1 | 6.85 | 0.5 | 371 | 26 | 7.58 | 0.78 | 6.7 | 1.1 | 6.72 | 0.72
Rb | μg g-1 | 7.28 | 0.58 | 0.65 | 0.14 | 0.35 | 0.04 | 4.92 | 0.54 | 6.38 | 0.84
Sr | μg g-1 | 334 | 32 | 53.5 | 5.8 | 47 | 5.6 | 308 | 26 | 340 | 30
Th | μg g-1 | 2.06 | 0.18 | 2.5 | 0.24 | 0.1 | 0.02 | 2.3 | 0.26 | 2.27 | 0.26
U | μg g-1 | 0.61 | 0.08 | 0.67 | 0.1 | 0.029 | 0.006 | 0.63 | 0.1 | 0.64 | 0.1
V | μg g-1 | 681 | 36 | 303 | 20 | 3300 | 200 | 1326 | 48 | 902 | 36
Zn | μg g-1 | 267 | 14 | 390 | 22 | 493 | 20 | 162 | 10 | 212 | 12
Zr | μg g-1 | 274 | 18 | 147 | 12 | 16.8 | 1.8 | 240 | 10 | 266 | 12
Y | μg g-1 | 21.5 | 1.6 | 12.3 | 1 | 1.52 | 0.2 | 22.8 | 1.2 | 23.3 | 1.2
La | μg g-1 | 28.2 | 2.2 | 3.71 | 0.36 | 1.34 | 0.18 | 32.6 | 2 | 32.8 | 2
Ce | μg g-1 | 72.1 | 5.4 | 12.9 | 1 | 3.39 | 0.4 | 87.8 | 5.4 | 85.2 | 5.2
Pr | μg g-1 | 11.1 | 1 | 2.6 | 0.2 | 0.46 | 0.06 | 13.7 | 1 | 13.3 | 0.8
Nd | μg g-1 | 54.6 | 4 | 14.8 | 1.2 | 2.26 | 0.24 | 66.3 | 4.2 | 64.3 | 3.6
Sm | μg g-1 | 12.5 | 1 | 4.51 | 0.4 | 0.44 | 0.06 | 14.4 | 1 | 14.4 | 1.2
Eu | μg g-1 | 3.65 | 0.26 | 1.01 | 0.1 | 0.17 | 0.02 | 4.14 | 0.32 | 4.1 | 0.34
Gd | μg g-1 | 9.91 | 1.1 | 3.75 | 0.58 | 0.42 | 0.06 | 11.2 | 1.4 | 11.4 | 1.2
Tb | μg g-1 | 1.43 | 0.14 | 0.62 | 0.08 | 0.056 | 0.008 | 1.56 | 0.1 | 1.62 | 0.1
Dy | μg g-1 | 6.49 | 0.44 | 3.26 | 0.24 | 0.28 | 0.04 | 7.05 | 0.36 | 7.14 | 0.32
Ho | μg g-1 | 0.97 | 0.08 | 0.53 | 0.06 | 0.051 | 0.006 | 1.04 | 0.06 | 1.07 | 0.06
Er | μg g-1 | 2.18 | 0.18 | 1.22 | 0.1 | 0.14 | 0.02 | 2.28 | 0.14 | 2.32 | 0.14
Tm | μg g-1 | 0.24 | 0.04 | 0.16 | 0.02 | 0.022 | 0.004 | 0.26 | 0.02 | 0.28 | 0.04
Yb | μg g-1 | 1.28 | 0.14 | 0.85 | 0.1 | 0.12 | 0.02 | 1.32 | 0.12 | 1.37 | 0.12
Lu | μg g-1 | 0.16 | 0.02 | 0.11 | 0.02 | 0.019 | 0.004 | 0.16 | 0.02 | 0.17 | 0.04

## Table S4
Table S4 Procedure blank and method limits of quantitation (LOQ)
Elements | isotopes | Procedures Blank (ng g-1) |  | Limtis of Quantitation (μg g-1)
|  | NH4HF2 (n=13) | HNO3-HF (n=5) | NH4HF2 (n=11) | HNO3-HF (n=11)
Li | 7 | 0.058157 | 0.075471 | 0.32771 | 0.29515
Be | 9 | 0.001057 | 0.0015181 | 0.028267 | 0.018994
Sc | 45 | 0.044781 | 0.071312 | 0.55377 | 0.339
Ti | 47 | 1.5779 | 1.4557 | 2.4943 | 3.4407
V | 51 | 0.021587 | 0.060598 | 0.2942 | 0.33019
Cr | 53 | 0.34515 | 0.30069 | 3.6734 | 3.8945
Co | 59 | 0.021237 | 0.011549 | 0.087512 | 0.07207
Cu | 63 | 0.046961 | 0.07557 | 0.86935 | 0.62865
Zn | 66 | 1.3372 | 1.8571 | 3.549 | 3.2841
Ga | 71 | 0.0029496 | 0.037095 | 0.012802 | 0.030913
Rb | 85 | 0.0097594 | 0.017282 | 0.13144 | 0.17738
Sr | 88 | 0.015273 | 0.024139 | 0.17293 | 0.25824
Y | 89 | 0.0008581 | 0.0017319 | 0.028566 | 0.027144
Zr | 90 | 0.016941 | 0.020862 | 0.11364 | 0.09189
Nb | 93 | 0.02414 | 0.025732 | 0.26748 | 0.13025
Cs | 133 | 0.00057585 | 0.00056471 | 0.012224 | 0.0081167
Ba | 137 | 0.04545 | 0.064095 | 0.50095 | 0.60243
La | 139 | 0.0024809 | 0.002923 | 0.02204 | 0.024279
Ce | 140 | 0.0018406 | 0.0025569 | 0.17858 | 0.02073
Pr | 141 | 0.00020101 | 0.00032167 | 0.010761 | 0.0069319
Nd | 146 | 0.001126 | 0.0028311 | 0.068295 | 0.034683
Sm | 147 | 0.00065666 | 0.00091707 | 0.085976 | 0.041206
Eu | 153 | 0.00030269 | 0.00048532 | 0.010352 | 0.015721
Gd | 158 | 0.00041225 | 0.0011728 | 0.026275 | 0.023026
Tb | 159 | 3.8993e-05 | 0.0004307 | 0.0086774 | 0.0053759
Dy | 163 | 0.00048519 | 0.00037125 | 0.016914 | 0.027397
Ho | 165 | 5.9586e-05 | 0.00019024 | 0.010195 | 0.0067291
Er | 166 | 0.0020657 | 0.002463 | 0.039728 | 0.019851
Tm | 169 | 9.3836e-05 | 0.00014172 | 0.0065506 | 0.0058364
Yb | 172 | 0.0013555 | 0.0012395 | 0.057843 | 0.02006
Lu | 175 | 8.628e-05 | 0.0002184 | 0.0058705 | 0.0048081
Hf | 178 | 0.0008602 | 0.00057148 | 0.054732 | 0.013453
Ta | 181 | 0.0090019 | 0.010002 | 0.053593 | 0.046265
Tl | 205 | 0.0044751 | 0.005952 | 0.025125 | 0.030955
Pb | 208 | 0.46618 | 0.44561 | 0.99645 | 0.88217
Th | 232 | 0.00051326 | 0.00068011 | 0.016068 | 0.0085043
U | 238 | 0.00019431 | 0.00053154 | 0.014007 | 0.016964

## Table S5
Table S5 Results of determinations of thirty-seven elements in nine samples digested by NH4HF2 digestion. RSD is in %.
|  |  | GBW07838 (n=4) |  |  | GBW07839 (n=3) |  |  | GBW07840 (n=3) |  |  | GBW07841 (n=20) |  |  | GBW07842 (n=4) |  |  | RGPMR (n=13) |  |  | PAK122 (n=7) |  |  | AFG200 (n=8) |  |  | RUS100 (n=10)
Elements | Isotopes | Units | AVE. | SD | RSD | AVE. | SD | RSD | AVE. | SD | RSD | AVE. | SD | RSD | AVE. | SD | RSD | AVE. | SD | RSD | AVE. | SD | RSD | AVE. | SD | RSD | AVE. | SD | RSD
Li | 7 | μg g-1 | 11.8441 | 1.4365 | 12.1286 | 1.5616 | 0.081485 | 5.2181 | 0.86903 | 0.020332 | 2.3396 | 4.3145 | 0.31951 | 7.4055 | 7.5491 | 0.54173 | 7.1761 | 0.39937 | 0.14847 | 37.1768 | 35.8951 | 0.66973 | 1.8658 | 1.9084 | 0.088705 | 4.6482 | 1.3279 | 0.10407 | 7.8372
Be | 9 | μg g-1 | 1.8243 | 0.12329 | 6.758 | 0.50941 | 0.015872 | 3.1157 | 0.030417 | 0.005147 | 16.9215 | 0.8466 | 0.069925 | 8.2595 | 1.3624 | 0.088109 | 6.4672 | 2.9609 | 0.14895 | 5.0305 | 0.88402 | 0.053024 | 5.9981 | 0.032162 | 0.0057294 | 17.8143 | 1.0797 | 0.10142 | 9.3929
Sc | 45 | μg g-1 | 32.782 | 1.3353 | 4.0732 | 17.5374 | 0.73452 | 4.1883 | 16.8608 | 0.3452 | 2.0473 | 12.1481 | 0.29499 | 2.4283 | 21.1485 | 1.3573 | 6.4181 | 270.6184 | 16.9586 | 6.2666 | 6.8662 | 0.82772 | 12.055 | 1.6889 | 0.1214 | 7.1883 | 12.4518 | 1.148 | 9.2199
V | 51 | μg g-1 | 684.5333 | 27.9577 | 4.0842 | 311.8624 | 9.5284 | 3.0553 | 3204.3104 | 12.5852 | 0.39276 | 1333.5006 | 31.0737 | 2.3302 | 831.0467 | 56.1951 | 6.762 | 1334.3857 | 87.4062 | 6.5503 | 34.3339 | 1.9571 | 5.7001 | 207.5567 | 4.8105 | 2.3177 | 112.1114 | 4.9294 | 4.3969
Cr | 53 | μg g-1 | 41.4181 | 2.733 | 6.5985 | 949.9973 | 30.0846 | 3.1668 | 4001.3389 | 28.9309 | 0.72303 | 74.8028 | 3.3407 | 4.466 | 50.0924 | 1.8261 | 3.6454 | 2396.1303 | 151.8709 | 6.3382 | 53.9114 | 6.2039 | 11.5077 | 45.0658 | 2.0609 | 4.5731 | 21.1382 | 2.3971 | 11.3403
Co | 59 | μg g-1 | 82.2764 | 3.8278 | 4.6524 | 106.6324 | 2.8763 | 2.6974 | 264.1088 | 9.9062 | 3.7508 | 56.5727 | 1.5583 | 2.7545 | 64.0524 | 4.3508 | 6.7925 | 30.1897 | 4.1664 | 13.8007 | 72.026 | 0.61187 | 0.84952 | 61.6827 | 1.6218 | 2.6293 | 63.2419 | 4.4532 | 7.0416
Cu | 63 | μg g-1 | 66.1135 | 4.076 | 6.1651 | 201.9738 | 5.4791 | 2.7128 | 165.4992 | 0.4053 | 0.2449 | 44.5949 | 1.6303 | 3.6558 | 51.0394 | 2.76 | 5.4075 | 25.9944 | 4.6177 | 17.7642 | 24.0255 | 3.0579 | 12.7277 | 16.0878 | 0.68813 | 4.2773 | 175.4517 | 11.8862 | 6.7746
Zn | 66 | μg g-1 | 254.7524 | 15.6232 | 6.1327 | 373.5319 | 7.8682 | 2.1064 | 477.4416 | 2.4624 | 0.51575 | 159.3228 | 7.5867 | 4.7618 | 192.3763 | 9.9071 | 5.1498 | 65.954 | 10.5316 | 15.9681 | 22141.3321 | 112.6151 | 0.50862 | 199.2844 | 31.8831 | 15.9988 | 223.7989 | 20.215 | 9.0327
Ga | 71 | μg g-1 | 30.1209 | 1.0486 | 3.4812 | 17.9221 | 0.52088 | 2.9063 | 54.0807 | 0.27459 | 0.50774 | 30.8268 | 0.79893 | 2.5917 | 25.6588 | 1.9212 | 7.4876 | 0.4139 | 0.076002 | 18.3625 | 9.0059 | 1.3842 | 15.3702 | 13.6353 | 0.60453 | 4.4335 | 19.2065 | 0.8561 | 4.4573
Rb | 85 | μg g-1 | 6.4034 | 0.29431 | 4.5961 | 0.61127 | 0.035873 | 5.8685 | 0.34791 | 0.020583 | 5.9162 | 4.2849 | 0.27732 | 6.4721 | 5.2886 | 0.58995 | 11.1553 | 0.17631 | 0.10441 | 59.2161 | 7.6655 | 0.14959 | 1.9515 | 0.9978 | 0.037975 | 3.8059 | 0.89662 | 0.052311 | 5.8343
Sr | 88 | μg g-1 | 340.6152 | 12.1576 | 3.5693 | 47.9797 | 0.72512 | 1.5113 | 40.8617 | 1.4554 | 3.5617 | 315.2327 | 9.2722 | 2.9414 | 320.2508 | 23.2168 | 7.2496 | 0.3943 | 0.19562 | 49.6109 | 4.5906 | 0.065549 | 1.4279 | 82.6519 | 2.7775 | 3.3604 | 29.7742 | 1.4398 | 4.8357
Y | 89 | μg g-1 | 23.6553 | 0.9106 | 3.8495 | 13.5379 | 0.34223 | 2.5279 | 1.4047 | 0.081738 | 5.8188 | 23.7839 | 2.003 | 8.4217 | 22.8928 | 1.614 | 7.0503 | 0.28412 | 0.17384 | 61.1877 | 79.2426 | 0.40893 | 0.51605 | 726.257 | 54.9362 | 7.5643 | 208.6796 | 19.1224 | 9.1635
Zr | 90 | μg g-1 | 279.8796 | 13.8599 | 4.9521 | 150.8325 | 1.5799 | 1.0475 | 16.0123 | 0.56375 | 3.5207 | 216.9546 | 18.6688 | 8.6049 | 230.2183 | 9.3106 | 4.0443 | 676.4942 | 42.7268 | 6.3159 | 58.4348 | 2.9405 | 5.032 | 1535.5481 | 85.0286 | 5.5373 | 78.2194 | 5.9129 | 7.5594
Nb | 93 | μg g-1 | 30.3328 | 2.1947 | 7.2356 | 14.322 | 0.29779 | 2.0793 | 1.8333 | 0.10546 | 5.7525 | 54.6712 | 2.1104 | 3.8601 | 42.1927 | 3.1285 | 7.4147 | 8053.4373 | 508.4752 | 6.3138 | 2428.1778 | 36.9147 | 1.5203 | 1231.6833 | 51.7641 | 4.2027 | 92.9894 | 6.874 | 7.3923
Cs | 133 | μg g-1 | 0.1862 | 0.0048435 | 2.6013 | 0.064667 | 0.0033237 | 5.1397 | 0.027549 | 0.00382 | 13.8664 | 0.30464 | 0.013196 | 4.3317 | 0.23629 | 0.016943 | 7.1705 | 0.016492 | 0.0086142 | 52.2333 | 0.079013 | 0.0033222 | 4.2046 | 0.16163 | 0.009118 | 5.6412 | 0.043476 | 0.0070679 | 16.2571
Ba | 137 | μg g-1 | 64.3894 | 1.8067 | 2.806 | 12.765 | 0.22812 | 1.787 | 34.4543 | 0.99612 | 2.8911 | 52.8203 | 2.4818 | 4.6986 | 58.107 | 5.0071 | 8.6171 | 1.1527 | 0.6355 | 55.1336 | 201.212 | 1.2787 | 0.63548 | 15.7692 | 0.85694 | 5.4343 | 11.7252 | 0.56291 | 4.8009
La | 139 | μg g-1 | 29.7704 | 0.86178 | 2.8948 | 3.9779 | 0.10868 | 2.732 | 1.409 | 0.024624 | 1.7476 | 33.508 | 1.8778 | 5.604 | 32.6994 | 1.009 | 3.0856 | 0.1331 | 0.11722 | 88.0647 | 19.9582 | 0.16377 | 0.82057 | 555.0917 | 32.7924 | 5.9076 | 808.9775 | 71.5327 | 8.8424
Ce | 140 | μg g-1 | 79.093 | 2.1062 | 2.6629 | 14.2648 | 0.30666 | 2.1497 | 3.3582 | 0.037908 | 1.1288 | 93.6411 | 4.8758 | 5.2069 | 88.2318 | 2.6476 | 3.0008 | 0.2895 | 0.22364 | 77.2494 | 92.0831 | 0.87003 | 0.94483 | 2068.2894 | 118.7452 | 5.7412 | 1401.0682 | 126.4666 | 9.0264
Pr | 141 | μg g-1 | 11.8787 | 0.37347 | 3.144 | 2.771 | 0.037985 | 1.3708 | 0.46908 | 0.011339 | 2.4172 | 13.9038 | 0.70118 | 5.0431 | 13.0898 | 0.41392 | 3.1622 | 0.032272 | 0.02618 | 81.1218 | 13.3055 | 0.11243 | 0.84498 | 302.7954 | 15.9167 | 5.2566 | 165.7216 | 15.0248 | 9.0663
Nd | 146 | μg g-1 | 56.7127 | 1.9178 | 3.3817 | 15.2018 | 0.42302 | 2.7827 | 2.1696 | 0.066336 | 3.0575 | 65.4425 | 2.889 | 4.4146 | 62.4697 | 2.0829 | 3.3343 | 0.12353 | 0.092597 | 74.9565 | 61.3573 | 0.46493 | 0.75774 | 1187.8377 | 55.9681 | 4.7118 | 493.4542 | 39.2364 | 7.9514
Sm | 147 | μg g-1 | 13.5921 | 0.39029 | 2.8714 | 4.9666 | 0.13478 | 2.7138 | 0.47286 | 0.018902 | 3.9973 | 15.0206 | 0.6243 | 4.1563 | 14.5591 | 0.46547 | 3.1971 | 0.028982 | 0.019109 | 65.9338 | 17.2121 | 0.2548 | 1.4803 | 210.854 | 10.0888 | 4.7847 | 74.5499 | 6.5315 | 8.7613
Eu | 153 | μg g-1 | 4.1358 | 0.077056 | 1.8631 | 1.1407 | 0.056744 | 4.9746 | 0.17301 | 0.0068921 | 3.9836 | 4.5457 | 0.19789 | 4.3533 | 4.4061 | 0.11715 | 2.6587 | 0.0094834 | 0.0072102 | 76.0296 | 3.3699 | 0.037738 | 1.1198 | 36.4121 | 1.8402 | 5.0539 | 43.1342 | 3.4744 | 8.0548
Gd | 158 | μg g-1 | 11.2035 | 0.48286 | 4.3099 | 4.1404 | 0.31003 | 7.4879 | 0.40269 | 0.012927 | 3.2102 | 12.0192 | 0.50116 | 4.1696 | 12.0277 | 0.37009 | 3.077 | 0.02894 | 0.018041 | 62.3401 | 15.0417 | 0.13674 | 0.90906 | 159.8116 | 7.9691 | 4.9865 | 54.2793 | 4.8329 | 8.9037
Tb | 159 | μg g-1 | 1.4942 | 0.050051 | 3.3497 | 0.66539 | 0.011711 | 1.76 | 0.049151 | 0.0031258 | 6.3595 | 1.4853 | 0.069026 | 4.6474 | 1.4605 | 0.049592 | 3.3955 | 0.0065177 | 0.0036194 | 55.5325 | 2.3295 | 0.030353 | 1.3029 | 24.8901 | 1.2395 | 4.9797 | 7.069 | 0.54522 | 7.7129
Dy | 163 | μg g-1 | 6.8722 | 0.19668 | 2.862 | 3.4306 | 0.045046 | 1.3131 | 0.26618 | 0.0097979 | 3.6809 | 6.8684 | 0.3057 | 4.4508 | 6.8597 | 0.17464 | 2.5459 | 0.04323 | 0.024933 | 57.6764 | 13.3219 | 0.12815 | 0.96192 | 143.7955 | 7.2016 | 5.0083 | 35.6278 | 2.8809 | 8.086
Ho | 165 | μg g-1 | 1.0608 | 0.026181 | 2.4681 | 0.57017 | 0.01691 | 2.9658 | 0.05332 | 0.0024724 | 4.637 | 1.042 | 0.046852 | 4.4963 | 1.0343 | 0.036815 | 3.5593 | 0.010332 | 0.0061265 | 59.2965 | 2.5723 | 0.027573 | 1.0719 | 27.6752 | 1.3899 | 5.0223 | 6.0564 | 0.50946 | 8.412
Er | 166 | μg g-1 | 2.1628 | 0.045874 | 2.121 | 1.3433 | 0.030084 | 2.2396 | 0.12799 | 0.0097106 | 7.5869 | 2.1477 | 0.1033 | 4.8097 | 2.1551 | 0.11137 | 5.1677 | 0.032504 | 0.019919 | 61.2812 | 6.8292 | 0.068423 | 1.0019 | 73.207 | 3.4629 | 4.7303 | 14.2409 | 1.1895 | 8.3527
Tm | 169 | μg g-1 | 0.25547 | 0.013681 | 5.3554 | 0.15677 | 0.008265 | 5.2722 | 0.01882 | 0.00065599 | 3.4856 | 0.23552 | 0.012461 | 5.2907 | 0.24977 | 0.012483 | 4.9977 | 0.0071825 | 0.0036901 | 51.3766 | 0.93403 | 0.012654 | 1.3547 | 10.4028 | 0.55173 | 5.3037 | 1.6519 | 0.12653 | 7.66
Yb | 172 | μg g-1 | 1.3098 | 0.05263 | 4.0182 | 0.86803 | 0.062719 | 7.2255 | 0.14427 | 0.019251 | 13.344 | 1.1992 | 0.072546 | 6.0494 | 1.207 | 0.046356 | 3.8405 | 0.05491 | 0.027996 | 50.9846 | 5.0427 | 0.064691 | 1.2829 | 57.4033 | 2.7584 | 4.8053 | 7.6878 | 0.67932 | 8.8363
Lu | 175 | μg g-1 | 0.15738 | 0.0036338 | 2.309 | 0.1032 | 0.0057911 | 5.6117 | 0.017184 | 0.001331 | 7.7455 | 0.14365 | 0.0092459 | 6.4363 | 0.14669 | 0.0050064 | 3.4129 | 0.011822 | 0.0039994 | 33.8308 | 0.57124 | 0.012111 | 2.1201 | 6.1413 | 0.30756 | 5.0081 | 0.86891 | 0.068999 | 7.9408
Hf | 178 | μg g-1 | 7.7193 | 0.29873 | 3.87 | 4.0936 | 0.041568 | 1.0155 | 0.51273 | 0.0070921 | 1.3832 | 5.2903 | 0.66885 | 12.6429 | 6.0736 | 0.25382 | 4.1791 | 31.9005 | 2.0708 | 6.4916 | 2.2048 | 0.11179 | 5.0701 | 49.6443 | 2.4498 | 4.9346 | 2.3912 | 0.2459 | 10.2836
Ta | 181 | μg g-1 | 2.0767 | 0.11646 | 5.6079 | 1.0598 | 0.022561 | 2.1289 | 0.10999 | 0.0030409 | 2.7648 | 3.0146 | 0.077276 | 2.5634 | 2.4322 | 0.21742 | 8.9395 | 679.6952 | 41.4632 | 6.1003 | 68.8239 | 0.92271 | 1.3407 | 139.7358 | 7.877 | 5.6371 | 7.5164 | 1.059 | 14.0885
Tl | 205 | μg g-1 | 0.17127 | 0.0071004 | 4.1459 | 0.01568 | 0.0035428 | 22.594 | 0.0096456 | 0.00176 | 18.2467 | 0.061233 | 0.0057315 | 9.3602 | 0.096421 | 0.0086463 | 8.9672 | 0.0072362 | 0.0022736 | 31.4194 | 0.53159 | 0.10925 | 20.5509 | 0.033557 | 0.0054478 | 16.2347 | 0.010664 | 0.0038496 | 36.0989
Pb | 208 | μg g-1 | 6.639 | 0.81806 | 12.3219 | 405.4574 | 5.0797 | 1.2528 | 6.0744 | 0.59483 | 9.7924 | 5.6119 | 0.81987 | 14.6096 | 5.0185 | 0.57393 | 11.4362 | 1.8829 | 0.36938 | 19.6181 | 2367.8248 | 24.7094 | 1.0435 | 163.9754 | 8.5277 | 5.2006 | 14.2507 | 1.4857 | 10.4257
Th | 232 | μg g-1 | 1.8658 | 0.077126 | 4.1336 | 2.2458 | 0.11776 | 5.2435 | 0.023047 | 0.0018898 | 8.1996 | 2.0544 | 0.13998 | 6.8134 | 1.9362 | 0.12694 | 6.5562 | 0.33028 | 0.16297 | 49.3412 | 17.6582 | 0.23258 | 1.3171 | 685.8693 | 93.2662 | 13.5982 | 31.608 | 2.8586 | 9.0439
U | 238 | μg g-1 | 0.57853 | 0.025056 | 4.331 | 0.66143 | 0.015041 | 2.274 | 0.0097423 | 0.0011536 | 11.8413 | 0.61885 | 0.023825 | 3.8499 | 0.59541 | 0.04361 | 7.3244 | 15.7471 | 1.0147 | 6.444 | 10.7322 | 0.17311 | 1.613 | 340.0225 | 9.4965 | 2.7929 | 27.8409 | 1.9649 | 7.0577
TiO2 | 47 | wt% | 8.747 | 0.10924 | 1.2489 | 2.8744 | 0.025808 | 0.89788 | 13.0049 | 0.3173 | 2.4398 | 20.0388 | 0.71506 | 3.5684 | 16.7722 | 0.73703 | 4.3943 | 94.4826 | 3.7135 | 3.9303 | 53.0285 | 1.0121 | 1.9086 | 37.1132 | 0.99328 | 2.6763 | 11.8837 | 0.39394 | 3.3149

## Table S6
Table S6 Results of determinations of thirty-seven elements in nine samples digested by closed-vessel acid digestion. RSD is in %.
|  |  | GBW07838 (n=3) |  |  | GBW07839 (n=3) |  |  | GBW07840 (n=3) |  |  | GBW07841 (n=17) |  |  | GBW07842 (n=3) |  |  | RGPMR (n=9) |  |  | PAK122 (n=17) |  |  | AFG200 (n=15) |  |  | RUS100 (n=12)
Elements | Isotopes | Units | AVE. | SD | RSD | AVE. | SD | RSD | AVE. | SD | RSD | AVE. | SD | RSD | AVE. | SD | RSD | AVE. | SD | RSD | AVE. | SD | RSD | AVE. | SD | RSD | AVE. | SD | RSD
Li | 7 | μg g-1 | 11.8593 | 1.3427 | 11.3217 | 1.7891 | 0.11024 | 6.162 | 1.0222 | 0.090147 | 8.819 | 4.7918 | 0.32542 | 6.7911 | 8.2731 | 0.21989 | 2.6579 | 0.31633 | 0.11658 | 36.8537 | 37.8554 | 3.559 | 9.4015 | 2.1626 | 0.11647 | 5.3858 | 1.448 | 0.11238 | 7.7615
Be | 9 | μg g-1 | 2.0118 | 0.24476 | 12.1666 | 0.6274 | 0.046038 | 7.3379 | 0.037411 | 0.0032623 | 8.7201 | 0.94792 | 0.073395 | 7.7427 | 1.495 | 0.064602 | 4.3212 | 3.2383 | 0.28867 | 8.9142 | 0.82875 | 0.080048 | 9.6589 | 0.033602 | 0.0098439 | 29.2953 | 1.0795 | 0.050914 | 4.7163
Sc | 45 | μg g-1 | 32.7721 | 2.0885 | 6.3728 | 17.906 | 0.21638 | 1.2084 | 17.4921 | 0.17853 | 1.0206 | 12.389 | 0.78959 | 6.3733 | 23.5424 | 0.35238 | 1.4968 | 274.6983 | 15.5783 | 5.671 | 7.1786 | 1.1677 | 16.2664 | 1.855 | 0.23294 | 12.557 | 12.681 | 1.8928 | 14.9265
V | 51 | μg g-1 | 697.4432 | 40.6162 | 5.8236 | 322.9183 | 3.5847 | 1.1101 | 3314.9375 | 59.446 | 1.7933 | 1357.1094 | 53.7804 | 3.9629 | 941.561 | 8.3828 | 0.89031 | 1120.1359 | 79.7734 | 7.1218 | 36.6725 | 4.392 | 11.9762 | 204.0315 | 11.8419 | 5.8039 | 113.8374 | 3.3043 | 2.9026
Cr | 53 | μg g-1 | 43.3936 | 4.7363 | 10.9146 | 959.2844 | 15.1034 | 1.5744 | 4421.6188 | 266.2834 | 6.0223 | 82.2009 | 6.1009 | 7.4219 | 57.6455 | 2.8796 | 4.9954 | 2479.7753 | 100.665 | 4.0594 | 62.0957 | 10.2057 | 16.4354 | 47.723 | 4.1612 | 8.7195 | 23.9223 | 3.6565 | 15.2847
Co | 59 | μg g-1 | 85.4129 | 5.9036 | 6.9118 | 110.9526 | 2.5128 | 2.2648 | 255.462 | 15.9558 | 6.2459 | 58.7861 | 3.0892 | 5.255 | 73.8181 | 0.91844 | 1.2442 | 13.572 | 4.2859 | 31.5786 | 70.8849 | 5.0817 | 7.1689 | 63.0218 | 3.6112 | 5.7301 | 65.156 | 2.4587 | 3.7735
Cu | 63 | μg g-1 | 68.7581 | 4.6279 | 6.7306 | 210.1322 | 4.7885 | 2.2788 | 171.7866 | 1.2946 | 0.75359 | 45.4878 | 2.7844 | 6.1212 | 54.9657 | 4.3685 | 7.9477 | 23.7117 | 1.4785 | 6.2355 | 27.7486 | 5.997 | 21.612 | 19.3983 | 5.5874 | 28.8036 | 185.457 | 4.8317 | 2.6053
Zn | 66 | μg g-1 | 266.0004 | 17.9218 | 6.7375 | 382.6052 | 8.4452 | 2.2073 | 489.5737 | 3.9574 | 0.80834 | 168.5708 | 6.803 | 4.0357 | 228.9101 | 6.9583 | 3.0397 | 66.9757 | 4.1417 | 6.184 | 20330.1205 | 1632.273 | 8.0288 | 186.6147 | 20.944 | 11.2231 | 235.0578 | 18.5296 | 7.883
Ga | 71 | μg g-1 | 29.9323 | 1.5194 | 5.0763 | 18.1144 | 0.41801 | 2.3076 | 55.0961 | 0.5571 | 1.0112 | 31.594 | 1.5973 | 5.0558 | 29.062 | 0.49977 | 1.7197 | 0.42687 | 0.14336 | 33.5853 | 9.4686 | 2.1244 | 22.4364 | 14.6926 | 1.2777 | 8.6962 | 20.5076 | 0.4545 | 2.2163
Rb | 85 | μg g-1 | 6.2308 | 0.41203 | 6.6128 | 0.59434 | 0.011248 | 1.8925 | 0.34887 | 0.0090563 | 2.5959 | 4.2323 | 0.12424 | 2.9355 | 5.5717 | 0.23467 | 4.2118 | 0.10545 | 0.073441 | 69.6443 | 7.0306 | 0.35025 | 4.9817 | 1.0215 | 0.062986 | 6.1659 | 0.9118 | 0.049341 | 5.4113
Sr | 88 | μg g-1 | 333.3252 | 12.5374 | 3.7613 | 47.8235 | 0.84585 | 1.7687 | 42.2867 | 1.0564 | 2.4982 | 314.3318 | 11.1558 | 3.5491 | 353.8902 | 2.3871 | 0.67452 | 0.25203 | 0.13074 | 51.8731 | 4.5432 | 0.31511 | 6.936 | 86.1075 | 5.8622 | 6.808 | 29.5829 | 1.2967 | 4.3834
Y | 89 | μg g-1 | 23.3963 | 0.95425 | 4.0787 | 13.6472 | 0.14766 | 1.082 | 1.3939 | 0.032382 | 2.3232 | 24.2594 | 0.9621 | 3.9659 | 25.4928 | 0.14973 | 0.58735 | 0.18655 | 0.12579 | 67.4273 | 73.7972 | 4.5034 | 6.1023 | 721.2521 | 59.9886 | 8.3173 | 182.9172 | 19.5121 | 10.6672
Zr | 90 | μg g-1 | 305.3751 | 10.0437 | 3.289 | 152.831 | 4.1789 | 2.7343 | 16.5353 | 0.29572 | 1.7884 | 214.5818 | 16.6634 | 7.7655 | 280.1807 | 16.5072 | 5.8916 | 695.7024 | 23.5836 | 3.3899 | 59.4227 | 5.3036 | 8.9252 | 1539.8829 | 88.988 | 5.7789 | 75.1809 | 4.8716 | 6.4798
Nb | 93 | μg g-1 | 30.2424 | 1.7278 | 5.7132 | 14.552 | 0.32814 | 2.255 | 2.0109 | 0.15313 | 7.615 | 54.787 | 3.9866 | 7.2766 | 47.4686 | 0.37805 | 0.79642 | 4455.8526 | 366.1009 | 8.2162 | 2246.1244 | 271.0528 | 12.0676 | 1141.0162 | 76.837 | 6.7341 | 99.5518 | 12.0651 | 12.1194
Cs | 133 | μg g-1 | 0.19289 | 0.010112 | 5.2422 | 0.065915 | 0.0023934 | 3.6311 | 0.03063 | 0.0023762 | 7.7576 | 0.31492 | 0.016478 | 5.2325 | 0.25526 | 0.0084109 | 3.2951 | 0.011347 | 0.0065209 | 57.4698 | 0.081096 | 0.0092251 | 11.3754 | 0.16116 | 0.0094946 | 5.8915 | 0.045971 | 0.0060487 | 13.1578
Ba | 137 | μg g-1 | 62.9182 | 2.5067 | 3.984 | 12.9621 | 0.3044 | 2.3484 | 34.7041 | 0.35657 | 1.0274 | 53.0852 | 1.4981 | 2.822 | 58.7555 | 0.76892 | 1.3087 | 0.74994 | 0.35575 | 47.4367 | 193.1983 | 11.3876 | 5.8943 | 16.6636 | 1.0116 | 6.0708 | 12.3525 | 0.97999 | 7.9336
La | 139 | μg g-1 | 28.907 | 1.2456 | 4.3092 | 3.8736 | 0.01087 | 0.28062 | 1.3988 | 0.052021 | 3.719 | 34.2926 | 1.1415 | 3.3286 | 33.3933 | 1.1107 | 3.3261 | 0.086722 | 0.091636 | 105.6664 | 18.3303 | 1.3238 | 7.2217 | 527.9693 | 42.3407 | 8.0195 | 736.4792 | 81.4178 | 11.055
Ce | 140 | μg g-1 | 77.0077 | 3.7461 | 4.8646 | 14.1669 | 0.2225 | 1.5705 | 3.3544 | 0.11397 | 3.3975 | 95.7886 | 2.9135 | 3.0416 | 90.9546 | 2.626 | 2.8872 | 0.20932 | 0.18072 | 86.339 | 84.9619 | 5.2972 | 6.2348 | 1957.1298 | 148.9311 | 7.6097 | 1278.6922 | 133.5862 | 10.4471
Pr | 141 | μg g-1 | 11.4524 | 0.51475 | 4.4947 | 2.6883 | 0.029243 | 1.0878 | 0.47599 | 0.022437 | 4.7137 | 14.2082 | 0.48168 | 3.3902 | 13.5595 | 0.40861 | 3.0134 | 0.023795 | 0.022604 | 94.9943 | 12.269 | 0.85763 | 6.9902 | 283.0151 | 20.5454 | 7.2595 | 150.8538 | 16.0478 | 10.638
Nd | 146 | μg g-1 | 55.5875 | 2.7199 | 4.8929 | 14.8996 | 0.29028 | 1.9482 | 2.2163 | 0.10716 | 4.835 | 67.7386 | 2.2696 | 3.3506 | 64.7198 | 1.9354 | 2.9904 | 0.086205 | 0.073602 | 85.3802 | 57.8518 | 4.3832 | 7.5766 | 1123.9925 | 81.9918 | 7.2947 | 484.0327 | 52.3326 | 10.8118
Sm | 147 | μg g-1 | 13.1523 | 0.45245 | 3.4401 | 4.775 | 0.075668 | 1.5847 | 0.46637 | 0.022963 | 4.9237 | 15.3706 | 0.47737 | 3.1058 | 14.9033 | 0.69098 | 4.6365 | 0.02096 | 0.015076 | 71.9262 | 15.9658 | 1.2543 | 7.8564 | 208.2531 | 13.51 | 6.4873 | 72.4936 | 7.758 | 10.7016
Eu | 153 | μg g-1 | 3.9243 | 0.1054 | 2.6859 | 1.1232 | 0.017105 | 1.5228 | 0.1779 | 0.0070861 | 3.9832 | 4.5653 | 0.17518 | 3.8373 | 4.4962 | 0.19636 | 4.3672 | 0.006841 | 0.0063855 | 93.3416 | 3.085 | 0.22005 | 7.1329 | 35.9913 | 2.3283 | 6.469 | 40.7529 | 5.4842 | 13.4573
Gd | 158 | μg g-1 | 11.6091 | 0.24097 | 2.0757 | 4.0128 | 0.34363 | 8.5633 | 0.41158 | 0.02279 | 5.5372 | 12.4135 | 0.53984 | 4.3488 | 12.3677 | 0.52808 | 4.2698 | 0.018939 | 0.011423 | 60.3142 | 13.813 | 1.0841 | 7.8484 | 160.3091 | 11.3828 | 7.1005 | 53.2808 | 6.1094 | 11.4664
Tb | 159 | μg g-1 | 1.4299 | 0.065438 | 4.5764 | 0.66389 | 0.025951 | 3.9089 | 0.055312 | 0.0033087 | 5.982 | 1.5396 | 0.065124 | 4.23 | 1.5319 | 0.030806 | 2.011 | 0.0040109 | 0.0023953 | 59.7205 | 2.1624 | 0.15579 | 7.2046 | 24.8456 | 1.6128 | 6.4914 | 6.7702 | 0.71397 | 10.5458
Dy | 163 | μg g-1 | 6.6815 | 0.47134 | 7.0544 | 3.3006 | 0.11416 | 3.4587 | 0.28953 | 0.0094084 | 3.2495 | 7.0662 | 0.28962 | 4.0987 | 7.1292 | 0.22163 | 3.1088 | 0.027142 | 0.01561 | 57.511 | 12.0782 | 1.0131 | 8.3876 | 142.1125 | 8.9443 | 6.2938 | 33.5539 | 3.4004 | 10.1341
Ho | 165 | μg g-1 | 1.0028 | 0.036414 | 3.6311 | 0.55193 | 0.016591 | 3.0061 | 0.05264 | 0.0052079 | 9.8936 | 1.0451 | 0.036886 | 3.5293 | 1.058 | 0.044389 | 4.1957 | 0.0068991 | 0.0042242 | 61.2283 | 2.3415 | 0.19412 | 8.2904 | 27.1533 | 1.7818 | 6.5619 | 5.8548 | 0.63869 | 10.9088
Er | 166 | μg g-1 | 2.1033 | 0.089635 | 4.2616 | 1.258 | 0.0067298 | 0.53498 | 0.14086 | 0.0099973 | 7.0974 | 2.1679 | 0.074372 | 3.4306 | 2.2517 | 0.10947 | 4.8616 | 0.02298 | 0.015444 | 67.2036 | 6.1883 | 0.52103 | 8.4195 | 72.1536 | 4.4393 | 6.1525 | 13.6777 | 1.3599 | 9.9428
Tm | 169 | μg g-1 | 0.23533 | 0.011039 | 4.6909 | 0.14584 | 0.0029448 | 2.0192 | 0.018893 | 0.0019535 | 10.3395 | 0.23843 | 0.0096747 | 4.0577 | 0.24315 | 0.0085551 | 3.5185 | 0.0043922 | 0.0028238 | 64.2909 | 0.88636 | 0.072812 | 8.2148 | 10.3918 | 0.62437 | 6.0083 | 1.6009 | 0.14479 | 9.0442
Yb | 172 | μg g-1 | 1.2509 | 0.054064 | 4.3219 | 0.81763 | 0.031996 | 3.9132 | 0.11022 | 0.0040038 | 3.6326 | 1.2152 | 0.044463 | 3.6588 | 1.2478 | 0.047916 | 3.8401 | 0.039665 | 0.018394 | 46.3732 | 4.7059 | 0.37917 | 8.0575 | 57.636 | 3.9907 | 6.9239 | 7.5746 | 0.6545 | 8.6407
Lu | 175 | μg g-1 | 0.15524 | 0.010766 | 6.9347 | 0.10458 | 0.0060296 | 5.7657 | 0.017281 | 0.001811 | 10.4796 | 0.14697 | 0.0079408 | 5.4029 | 0.14976 | 0.0059979 | 4.0049 | 0.0088158 | 0.0033446 | 37.9387 | 0.53354 | 0.043549 | 8.1624 | 6.1971 | 0.34203 | 5.5192 | 0.82691 | 0.065265 | 7.8927
Hf | 178 | μg g-1 | 8.0015 | 0.3321 | 4.1505 | 3.9455 | 0.046142 | 1.1695 | 0.52194 | 0.0090841 | 1.7404 | 5.376 | 0.76059 | 14.1481 | 7.2793 | 0.13263 | 1.822 | 32.3471 | 0.76215 | 2.3562 | 2.2558 | 0.291 | 12.9001 | 50.809 | 2.4362 | 4.7949 | 2.3938 | 0.53294 | 22.2635
Ta | 181 | μg g-1 | 2.0716 | 0.14672 | 7.0825 | 1.0762 | 0.039372 | 3.6586 | 0.11886 | 0.0014945 | 1.2574 | 3.1436 | 0.28976 | 9.2174 | 2.8281 | 0.084293 | 2.9806 | 350.6583 | 39.6437 | 11.3055 | 71.3531 | 13.6625 | 19.1477 | 123.0259 | 5.3286 | 4.3313 | 8.0008 | 1.944 | 24.2974
Tl | 205 | μg g-1 | 0.16 | 0.017153 | 10.7206 | 0.015063 | 0.0019967 | 13.2563 | 0.0097366 | 0.0017417 | 17.8885 | 0.060194 | 0.0079367 | 13.1852 | 0.10366 | 0.0027954 | 2.6967 | 0.0050927 | 0.00087664 | 17.2135 | 0.66285 | 0.10678 | 16.1099 | 0.038089 | 0.003744 | 9.8295 | 0.013406 | 0.0029915 | 22.3151
Pb | 208 | μg g-1 | 6.8169 | 1.4789 | 21.6947 | 380.7827 | 10.0565 | 2.641 | 5.9638 | 0.50034 | 8.3896 | 5.5129 | 0.59457 | 10.7851 | 5.5273 | 0.36692 | 6.6383 | 1.7661 | 0.30205 | 17.1023 | 1912.7352 | 151.32 | 7.9112 | 152.3773 | 6.0386 | 3.963 | 12.6305 | 1.9666 | 15.5704
Th | 232 | μg g-1 | 1.7712 | 0.034803 | 1.965 | 2.2264 | 0.12126 | 5.4465 | 0.028066 | 0.0017148 | 6.1098 | 2.067 | 0.19107 | 9.2437 | 1.9871 | 0.017393 | 0.87527 | 0.27947 | 0.15703 | 56.1891 | 16.3532 | 1.86 | 11.3741 | 661.5216 | 83.1679 | 12.5722 | 28.0281 | 3.5255 | 12.5784
U | 238 | μg g-1 | 0.57407 | 0.027514 | 4.7928 | 0.62457 | 0.0099238 | 1.5889 | 0.0086324 | 0.0019956 | 23.1176 | 0.64049 | 0.042983 | 6.711 | 0.61985 | 0.0096901 | 1.5633 | 15.908 | 0.29001 | 1.823 | 9.9218 | 1.0516 | 10.5988 | 311.244 | 15.608 | 5.0147 | 25.2015 | 2.4616 | 9.7678
TiO2 | 47 | wt% | 8.7281 | 0.26892 | 3.0811 | 2.8743 | 0.10094 | 3.5116 | 13.0272 | 0.31267 | 2.4002 | 19.8149 | 0.82464 | 4.1617 | 15.9544 | 0.88576 | 5.5518 | 51.2866 | 4.9413 | 9.6347 | 53.6691 | 4.3983 | 8.1952 | 36.5234 | 1.6517 | 4.5224 | 11.1555 | 0.50093 | 4.4904

## Table S7
Table S7 Element concentrations for the pressed powder pellet of rutile RGPMR measured by LA–ICP–MS
Elements | Li | Be | B | Na | Mg | Al | SiO2 | P | K | Ca | Sc | TiO2 | V | Cr | MnO | FeO | Co | Cu | Zn | Ga | Ge | As | Rb | Sr | Y | Zr | Nb | Mo | Ag | Cd | Sn | Sb | Cs | Ba | La | Ce | Pr | Nd | Sm | Eu | Gd | Tb | Dy | Ho | Er | Tm | Yb | Lu | Hf | Ta | W | Bi | Pb | Th | U
Units | ppm | ppm | ppm | ppm | ppm | ppm | wt% | ppm | ppm | ppm | ppm | wt% | ppm | ppm | wt% | wt% | ppm | ppm | ppm | ppm | ppm | ppm | ppm | ppm | ppm | ppm | ppm | ppm | ppm | ppm | ppm | ppm | ppm | ppm | ppm | ppm | ppm | ppm | ppm | ppm | ppm | ppm | ppm | ppm | ppm | ppm | ppm | ppm | ppm | ppm | ppm | ppm | ppm | ppm | ppm
RGPMR powder | 3.1898 | 5.2366 | 7.1443 | 48.8517 | 55.3233 | 294.0621 | 1.0179 | <LOD | 13.0091 | 1210.4024 | 291.0704 | 95.2979 | 1418.0569 | 2767.3294 | <LOD | 1.0123 | 29.9346 | 4.1369 | 12.6858 | 0.84347 | 0.71611 | <LOD | 0.47767 | 0.64674 | 0.98498 | 739.1301 | 9148.2522 | 7.7746 | 3.9089 | <LOD | 487.9075 | 39.4006 | 0.014963 | 1.0408 | <LOD | <LOD | <LOD | <LOD | <LOD | <LOD | <LOD | <LOD | <LOD | <LOD | <LOD | <LOD | <LOD | <LOD | 36.5779 | 795.5637 | 842.0504 | 0.48748 | <LOD | <LOD | 17.3256
RGPMR powder | 3.8211 | 3.7459 | 5.1231 | 184.3233 | 646.2872 | 637.3894 | 1.1814 | 81.6094 | 54.882 | 146.9441 | 227.4175 | 94.9243 | 1294.3925 | 2723.2382 | <LOD | 1.1176 | 38.45 | 4.8256 | 12.836 | 0.3318 | <LOD | 0.118 | 0.5532 | 0.58638 | 1.8445 | 490.6068 | 9314.5222 | 6.2771 | 3.9236 | 0.22859 | 1333.9744 | 105.6349 | 0.082253 | 1.8513 | <LOD | <LOD | <LOD | <LOD | <LOD | <LOD | <LOD | <LOD | <LOD | <LOD | <LOD | <LOD | <LOD | <LOD | 24.84 | 716.9999 | 757.0179 | 0.4462 | 0.25377 | <LOD | 14.5079
RGPMR powder | 17.3381 | 5.0659 | 13.3259 | 127.0696 | 88.0182 | 332.6563 | 1.041 | 186.4685 | 80.5711 | 4068.9087 | 223.744 | 94.7808 | 1465.8797 | 2721.6122 | <LOD | 1.1094 | 34.9394 | 7.551 | 18.4329 | 0.25845 | 3.5131 | 2.3292 | 0.83023 | 0.61763 | 1.1292 | 500.7515 | 8264.188 | 158.7527 | 3.8888 | 0.38486 | 1011.063 | 92.2364 | 0.08413 | 2.8292 | <LOD | <LOD | <LOD | <LOD | <LOD | <LOD | <LOD | <LOD | <LOD | <LOD | <LOD | <LOD | <LOD | <LOD | 21.9599 | 597.7504 | 916.5913 | 0.30833 | <LOD | <LOD | 17.0375
RGPMR powder | <LOD | 5.2655 | 1.6779 | 92.5411 | 80.1243 | 347.1642 | 1.013 | 24.5173 | 67.8068 | 175.9936 | 266.6076 | 95.2847 | 1518.5656 | 2864.5182 | <LOD | 1.1951 | 41.3071 | 5.9923 | 21.3843 | 0.771 | <LOD | 1.4409 | 0.10355 | 0.71005 | 2.2664 | 772.2713 | 8650.159 | 122.7125 | 4.3545 | 0.40021 | 366.2639 | 26.7936 | <LOD | 0.98971 | <LOD | <LOD | <LOD | <LOD | <LOD | <LOD | <LOD | <LOD | <LOD | <LOD | <LOD | <LOD | <LOD | <LOD | 32.6382 | 838.2067 | 650.4064 | 0.27876 | <LOD | <LOD | 16.0511
RGPMR powder | <LOD | 3.3257 | 14.1543 | 67.0819 | 72.7424 | 288.8061 | 1.1585 | 15.3492 | 10.8475 | <LOD | 242.4334 | 95.5802 | 1500.095 | 2531.1274 | <LOD | 1.0443 | 35.9661 | 4.9869 | 15.1677 | 0.49831 | 4.8046 | 2.4132 | 0.061089 | 0.57811 | 0.87795 | 598.6247 | 7478.1674 | 121.7481 | 3.4433 | 1.156 | 581.9835 | 40.0297 | 0.026479 | 1.7513 | <LOD | <LOD | <LOD | <LOD | <LOD | <LOD | <LOD | <LOD | <LOD | <LOD | <LOD | <LOD | <LOD | <LOD | 28.0262 | 591.4878 | 718.6681 | 0.34787 | 0.28426 | <LOD | 18.4883
RGPMR powder | 22.7801 | 5.1095 | 27.8224 | 211.0756 | 103.0195 | 503.0803 | 1.2496 | 102.9941 | 63.9436 | 787.8875 | 281.762 | 94.9702 | 1430.6364 | 2649.7659 | <LOD | 1.1138 | 41.687 | 5.2809 | 16.5145 | 0.2146 | 1.4155 | <LOD | 0.52256 | 1.1777 | 8.2248 | 793.1795 | 8606.1086 | 140.9365 | 3.4156 | 0.28269 | 440.4517 | 35.7564 | 0.07555 | 5.1289 | <LOD | <LOD | <LOD | <LOD | <LOD | <LOD | <LOD | <LOD | <LOD | <LOD | <LOD | <LOD | <LOD | <LOD | 37.4161 | 838.9325 | 878.3439 | 0.60574 | 0.23908 | <LOD | 16.6941
RGPMR powder | <LOD | 1.6962 | 20.8353 | 146.6148 | 120.9349 | 449.4054 | 1.0371 | 48.2518 | 58.7344 | 652.3138 | 247.7365 | 95.1569 | 1398.1035 | 2590.64 | <LOD | 1.1301 | 48.1726 | 5.312 | 13.2227 | 0.52838 | 2.3348 | 1.2469 | 0.20084 | 0.96776 | 7.6721 | 631.5519 | 8876.0007 | 122.1083 | 3.6151 | 0.45827 | 1090.3549 | 86.4253 | 0.023647 | 4.1555 | <LOD | <LOD | <LOD | <LOD | <LOD | <LOD | <LOD | <LOD | <LOD | <LOD | <LOD | <LOD | <LOD | <LOD | 31.1597 | 692.6119 | 875.719 | 0.25004 | 0.41995 | <LOD | 16.1165
RGPMR powder | <LOD | 2.2138 | 19.7452 | 71.0563 | 83.4896 | 323.3541 | 1.0177 | 85.2775 | 28.6901 | 236.2655 | 294.8 | 95.4583 | 1456.9519 | 2596.7249 | <LOD | 1.0686 | 33.6971 | 4.862 | 15.2929 | 0.44788 | 1.1454 | 2.8338 | 0.20144 | 0.85043 | 2.1047 | 763.1203 | 8547.1074 | 121.6747 | 3.2404 | <LOD | 377.8312 | 25.1922 | <LOD | 2.4029 | <LOD | <LOD | <LOD | <LOD | <LOD | <LOD | <LOD | <LOD | <LOD | <LOD | <LOD | <LOD | <LOD | <LOD | 36.6935 | 778.2578 | 685.9171 | 0.19026 | <LOD | <LOD | 17.2276
RGPMR powder | 12.5785 | 2.5432 | 27.0251 | 55.2328 | 66.5247 | 267.211 | 0.93747 | <LOD | 30.766 | 863.4517 | 311.3951 | 95.5691 | 1417.6239 | 2536.3174 | <LOD | 0.95922 | 26.3524 | 4.0577 | 12.556 | 0.71243 | 1.0443 | 1.0303 | 0.60768 | 0.52843 | 2.1783 | 902.6344 | 8857.7008 | 92.4851 | 3.3457 | <LOD | 212.6596 | 16.0688 | <LOD | 2.2185 | <LOD | <LOD | <LOD | <LOD | <LOD | <LOD | <LOD | <LOD | <LOD | <LOD | <LOD | <LOD | <LOD | <LOD | 42.999 | 969.7016 | 515.2736 | 0.12872 | <LOD | <LOD | 15.6017
RGPMR powder | 15.5818 | 2.9068 | 10.7732 | 189.621 | 144.8247 | 474.3164 | 1.2111 | 15.9253 | 61.9295 | 65.5122 | 233.2407 | 95.2028 | 1464.3874 | 2560.1941 | <LOD | 1.1205 | 57.7181 | 5.8034 | 26.4699 | 0.69583 | <LOD | 0.40803 | 0.21973 | 1.5713 | 3.2981 | 607.5537 | 7937.1512 | 121.3096 | 4.1274 | 0.44305 | 946.3653 | 87.3033 | 0.043354 | 4.6521 | <LOD | <LOD | <LOD | <LOD | <LOD | <LOD | <LOD | <LOD | <LOD | <LOD | <LOD | <LOD | <LOD | <LOD | 28.6792 | 706.5414 | 964.832 | 0.40033 | <LOD | <LOD | 17.3382
RGPMR powder | 11.4718 | 2.5564 | 5.9095 | 81.3979 | 67.7217 | 299.2274 | 0.91176 | 41.45 | 34.7613 | <LOD | 285.2578 | 95.7445 | 1437.5942 | 2531.0954 | <LOD | 0.96161 | 28.9934 | 3.9167 | 14.1792 | 0.31231 | 0.057086 | <LOD | <LOD | 0.56273 | 1.688 | 863.8062 | 8520.2406 | 80.5805 | 4.163 | 0.77997 | 303.15 | 26.0331 | <LOD | 3.2534 | <LOD | <LOD | <LOD | <LOD | <LOD | <LOD | <LOD | <LOD | <LOD | <LOD | <LOD | <LOD | <LOD | <LOD | 41.5033 | 838.6177 | 638.3159 | 0.23845 | 0.20794 | <LOD | 19.7043
Average | 12.3945 | 3.606 | 13.9578 | 115.8969 | 139.0009 | 383.3339 | 1.0706 | 66.8715 | 45.9947 | 911.9644 | 264.1332 | 95.27 | 1436.5716 | 2642.9603 | #DIV/0! | 1.0757 | 37.9289 | 5.1569 | 16.2493 | 0.51041 | 1.8789 | 1.4775 | 0.3778 | 0.79975 | 2.9335 | 696.6573 | 8563.5998 | 99.6691 | 3.766 | 0.51671 | 650.1823 | 52.8068 | 0.050054 | 2.7522 | #DIV/0! | #DIV/0! | #DIV/0! | #DIV/0! | #DIV/0! | #DIV/0! | #DIV/0! | #DIV/0! | #DIV/0! | #DIV/0! | #DIV/0! | #DIV/0! | #DIV/0! | #DIV/0! | 32.9539 | 760.4247 | 767.5578 | 0.33474 | 0.281 | #DIV/0! | 16.9175
sd | 6.5637 | 1.2866 | 8.4981 | 56.0432 | 162.3316 | 111.3814 | 0.10687 | 51.8558 | 22.2988 | 1175.7026 | 29.1334 | 0.28814 | 56.5999 | 106.7499 | #DIV/0! | 0.070841 | 8.6907 | 0.99542 | 4.1471 | 0.20901 | 1.4815 | 0.91426 | 0.24128 | 0.31014 | 2.4551 | 132.8858 | 501.0437 | 47.9119 | 0.35643 | 0.28628 | 359.4056 | 31.3415 | 0.027716 | 1.3396 | #DIV/0! | #DIV/0! | #DIV/0! | #DIV/0! | #DIV/0! | #DIV/0! | #DIV/0! | #DIV/0! | #DIV/0! | #DIV/0! | #DIV/0! | #DIV/0! | #DIV/0! | #DIV/0! | 6.4216 | 107.9004 | 132.7648 | 0.13391 | 0.073694 | #DIV/0! | 1.3372
RSD (%) | 52.9564 | 35.6795 | 60.8844 | 48.3561 | 116.7846 | 29.056 | 9.9825 | 77.5454 | 48.4812 | 128.9198 | 11.0298 | 0.30244 | 3.9399 | 4.039 | #DIV/0! | 6.5856 | 22.9132 | 19.3029 | 25.522 | 40.9502 | 78.8502 | 61.877 | 63.8641 | 38.7793 | 83.6903 | 19.0748 | 5.8509 | 48.071 | 9.4642 | 55.4037 | 55.2777 | 59.3513 | 55.3731 | 48.6749 | #DIV/0! | #DIV/0! | #DIV/0! | #DIV/0! | #DIV/0! | #DIV/0! | #DIV/0! | #DIV/0! | #DIV/0! | #DIV/0! | #DIV/0! | #DIV/0! | #DIV/0! | #DIV/0! | 19.4866 | 14.1895 | 17.297 | 40.0049 | 26.2255 | #DIV/0! | 7.904
n | 7 | 11 | 11 | 11 | 11 | 11 | 11 | 9 | 11 | 9 | 11 | 11 | 11 | 11 | 0 | 11 | 11 | 11 | 11 | 11 | 8 | 8 | 10 | 11 | 11 | 11 | 11 | 11 | 11 | 8 | 11 | 11 | 7 | 11 | 0 | 0 | 0 | 0 | 0 | 0 | 0 | 0 | 0 | 0 | 0 | 0 | 0 | 0 | 11 | 11 | 11 | 11 | 5 | 0 | 11

## Table S8
Table S8 Element concentrations for the white precipitate of rutile RGPMR measured by LA–ICP–MS
Elements | Li | Be | B | Na | Mg | Al | SiO2 | P | K | Ca | Sc | TiO2 | V | Cr | MnO | FeO | Co | Cu | Zn | Ga | Ge | As | Rb | Sr | Y | Zr | Nb | Mo | Ag | Cd | Sn | Sb | Cs | Ba | La | Ce | Pr | Nd | Sm | Eu | Gd | Tb | Dy | Ho | Er | Tm | Yb | Lu | Hf | Ta | W | Bi | Pb | Th | U
Units | ppm | ppm | ppm | ppm | ppm | ppm | wt% | ppm | ppm | ppm | ppm | wt% | ppm | ppm | wt% | wt% | ppm | ppm | ppm | ppm | ppm | ppm | ppm | ppm | ppm | ppm | ppm | ppm | ppm | ppm | ppm | ppm | ppm | ppm | ppm | ppm | ppm | ppm | ppm | ppm | ppm | ppm | ppm | ppm | ppm | ppm | ppm | ppm | ppm | ppm | ppm | ppm | ppm | ppm | ppm
white precipitate | 43.0274 | <LOD | <LOD | 92.9824 | 230.0154 | 779.473 | 1.3031 | 295.0635 | 54.4671 | <LOD | 22.8017 | 95.4143 | 1540.7548 | 76.1005 | <LOD | 0.14693 | 1.7954 | 2127.2677 | 36.1836 | 0.61181 | <LOD | 2.3891 | 2.2437 | 32.0088 | 0.096952 | 8.8448 | 11913.336 | 14.0816 | 6.2901 | 1.881 | 316.8523 | 247.4796 | <LOD | 1.4071 | <LOD | <LOD | <LOD | <LOD | <LOD | <LOD | <LOD | <LOD | <LOD | <LOD | <LOD | <LOD | <LOD | <LOD | 0.19723 | 727.3134 | 3264.2762 | 10.5893 | <LOD | <LOD | 0.4521
white precipitate | 13.9267 | <LOD | 1.9466 | 28.6488 | 49.7947 | 12.0688 | 0.55951 | 301.94 | 18.6757 | <LOD | 27.7556 | 96.3101 | 1207.2649 | 48.8205 | <LOD | 0.17122 | 0.35694 | 459.8286 | 21.2466 | 0 | <LOD | 5.4196 | 0.46147 | 0.27837 | 0.058549 | 4.2655 | 11973.1193 | 9.6387 | 8.7554 | <LOD | 280.7782 | 209.1934 | 0.078773 | 0.35476 | <LOD | <LOD | <LOD | <LOD | <LOD | <LOD | <LOD | <LOD | <LOD | <LOD | <LOD | <LOD | <LOD | <LOD | 0.26836 | 701.077 | 5642.0926 | 2.653 | 0.014428 | <LOD | 0.071598
white precipitate | 20.6717 | <LOD | 12.2321 | 20.0624 | 40.1167 | 54.1452 | 0.40016 | 357.6871 | 19.9419 | <LOD | 25.6153 | 96.7286 | 1040.5589 | 34.7154 | <LOD | 0.1625 | 0.4076 | 350.5598 | 18.5083 | 0.24735 | <LOD | 0.94444 | <LOD | 25.3626 | 0.072928 | 5.4108 | 11542.0789 | 8.5754 | 5.8813 | 0.28217 | 310.1108 | 234.0078 | 0.19394 | 0.21251 | <LOD | <LOD | <LOD | <LOD | <LOD | <LOD | <LOD | <LOD | <LOD | <LOD | <LOD | <LOD | <LOD | <LOD | 0.26778 | 662.9766 | 3976.2266 | 3.0083 | 0.054805 | <LOD | 0.038141
white precipitate | <LOD | <LOD | 11.8445 | 56.5494 | 49.6435 | 33.9803 | 0.71532 | 262.8508 | 10.1816 | 1796.2426 | 15.4078 | 96.8016 | 1124.9134 | 37.9175 | <LOD | 0.1605 | 0.57714 | 710.9565 | 37.0003 | 0.63297 | <LOD | 8.9154 | 0.22066 | 0.62208 | 0.11125 | 2.3589 | 8444.2998 | 9.5598 | 5.2266 | 0.42983 | 325.2768 | 213.7032 | 0.068829 | 2.0571 | <LOD | <LOD | <LOD | <LOD | <LOD | <LOD | <LOD | <LOD | <LOD | <LOD | <LOD | <LOD | <LOD | <LOD | 0.02727 | 720.4114 | 2417.4854 | 11.6541 | 0.062471 | <LOD | 0.16767
white precipitate | 30.3399 | 0.85036 | 6.6427 | 93.8785 | 78.8226 | 68.6777 | 0.93204 | 356.8501 | 33.3666 | 1254.7391 | 16.9675 | 96.1634 | 1159.3279 | 24.7107 | <LOD | 0.16716 | 0.43765 | 1489.4368 | 22.0749 | 0.063793 | 8.1382 | <LOD | 0.023739 | 0.15304 | 0.027373 | 3.1446 | 11043.5887 | 12.2143 | 4.8325 | <LOD | 346.458 | 221.2398 | 0.075622 | 1.0677 | <LOD | <LOD | <LOD | <LOD | <LOD | <LOD | <LOD | <LOD | <LOD | <LOD | <LOD | <LOD | <LOD | <LOD | 0.067191 | 698.0199 | 2198.3132 | 5.5254 | 0.052033 | <LOD | 0.12586
Average | 26.9914 | 0.85036 | 8.1665 | 58.4243 | 89.6786 | 189.669 | 0.78203 | 314.8783 | 27.3266 | 1525.4909 | 21.7096 | 96.2836 | 1214.564 | 44.4529 | #DIV/0! | 0.16166 | 0.71495 | 1027.6099 | 27.0027 | 0.31119 | 8.1382 | 4.4171 | 0.73739 | 11.685 | 0.07341 | 4.8049 | 10983.2845 | 10.814 | 6.1972 | 0.86434 | 315.8952 | 225.1248 | 0.10429 | 1.0198 | #DIV/0! | #DIV/0! | #DIV/0! | #DIV/0! | #DIV/0! | #DIV/0! | #DIV/0! | #DIV/0! | #DIV/0! | #DIV/0! | #DIV/0! | #DIV/0! | #DIV/0! | #DIV/0! | 0.16557 | 701.9597 | 3499.6788 | 6.686 | 0.045934 | #DIV/0! | 0.17107
sd | 10.9429 | 0 | 4.215 | 31.0258 | 71.3613 | 295.5183 | 0.31427 | 37.0435 | 15.4688 | 270.7518 | 4.8 | 0.49743 | 171.9417 | 17.5951 | #DIV/0! | 0.0082524 | 0.54516 | 678.7596 | 7.9223 | 0.26685 | 0 | 3.0582 | 0.88338 | 14.0401 | 0.029416 | 2.268 | 1312.029 | 2.03 | 1.3753 | 0.72142 | 21.3994 | 13.9857 | 0.051883 | 0.68152 | #DIV/0! | #DIV/0! | #DIV/0! | #DIV/0! | #DIV/0! | #DIV/0! | #DIV/0! | #DIV/0! | #DIV/0! | #DIV/0! | #DIV/0! | #DIV/0! | #DIV/0! | #DIV/0! | 0.10082 | 22.4467 | 1243.9569 | 3.7697 | 0.018588 | #DIV/0! | 0.14737
RSD (%) | 40.5423 | 0 | 51.6138 | 53.1042 | 79.5745 | 155.8074 | 40.1862 | 11.7644 | 56.607 | 17.7485 | 22.1102 | 0.51663 | 14.1567 | 39.5814 | #DIV/0! | 5.1047 | 76.2508 | 66.0523 | 29.3388 | 85.7515 | 0 | 69.2362 | 119.7974 | 120.1549 | 40.0708 | 47.2014 | 11.9457 | 18.7716 | 22.1923 | 83.4645 | 6.7742 | 6.2124 | 49.7481 | 66.8266 | #DIV/0! | #DIV/0! | #DIV/0! | #DIV/0! | #DIV/0! | #DIV/0! | #DIV/0! | #DIV/0! | #DIV/0! | #DIV/0! | #DIV/0! | #DIV/0! | #DIV/0! | #DIV/0! | 60.8921 | 3.1977 | 35.5449 | 56.3824 | 40.4661 | #DIV/0! | 86.1471
n | 4 | 1 | 4 | 5 | 5 | 5 | 5 | 5 | 5 | 2 | 5 | 5 | 5 | 5 | 0 | 5 | 5 | 5 | 5 | 5 | 1 | 4 | 4 | 5 | 5 | 5 | 5 | 5 | 5 | 3 | 5 | 5 | 4 | 5 | 0 | 0 | 0 | 0 | 0 | 0 | 0 | 0 | 0 | 0 | 0 | 0 | 0 | 0 | 5 | 5 | 5 | 5 | 4 | 0 | 5