## Calculation process
c=100*A*M/(ε*d*ρ) | [6 empty] | Absorbtance Intensity（A） |  |  |  |  | Molar absorptivity coefficients (ε）（Dixon et al., 1995）
Analysis Number | H2O Added in sample(wt.%) | Total(H2O+OH) (wt.%) | H2O(5200) (wt.%) | H2O(4500) (wt.%) | OH(3550) (wt.%) | OH (1630) (wt.%) | Absorbtance Intensity(A）at 5240 | Absorbtance Intensity(A）at 4500 | Absorbtance Intensity(A）at 3550 | Absorbtance Intensity(A) at1630 | d (cm) | Molar absorptivity coefficients (ε) OH(5200) | Molar absorptivity coefficients (ε) OH(4500) | Molar absorptivity coefficients (ε) OH(3550) | Molar absorptivity coefficients (ε) OH(1630) | ρ (g/L)
BL5 1 | 2 | 2.5283 |  |  | 2.5283 |  |  |  | 4.3355 |  | 0.0187 | 1.6 | 0.94 | 68 | 40.8 | 2430
BL5 2 | 2 | 2.5579 |  |  | 2.5579 |  |  |  | 4.3861 |  | 0.0187 | 1.6 | 0.94 | 68 | 40.8 | 2430
BL5 3 | 2 | 2.5324 |  |  | 2.5324 |  |  |  | 4.3424 |  | 0.0187 | 1.6 | 0.94 | 68 | 40.8 | 2430
BL5 4 | 2 | 2.5324 |  |  | 2.5324 |  |  |  | 4.3424 |  | 0.0187 | 1.6 | 0.94 | 68 | 40.8 | 2430
BL5 5 | 2 | 2.5699 |  |  | 2.5699 |  |  |  | 4.4068 |  | 0.0187 | 1.6 | 0.94 | 68 | 40.8 | 2430
BL5 6 | 2 | 2.5257 |  |  | 2.5257 |  |  |  | 4.3309 |  | 0.0187 | 1.6 | 0.94 | 68 | 40.8 | 2430
BL5 7 | 2 | 2.5699 |  |  | 2.5699 |  |  |  | 4.4068 |  | 0.0187 | 1.6 | 0.94 | 68 | 40.8 | 2430
BL5 8 | 2 | 2.5283 |  |  | 2.5283 |  |  |  | 4.3355 |  | 0.0187 | 1.6 | 0.94 | 68 | 40.8 | 2430
BL5 9 | 2 | 2.5968 |  |  | 2.5968 |  |  |  | 4.4528 |  | 0.0187 | 1.6 | 0.94 | 68 | 40.8 | 2430
BL5 10 | 2 | 2.5243 |  |  | 2.5243 |  |  |  | 4.3286 |  | 0.0187 | 1.6 | 0.94 | 68 | 40.8 | 2430
BL5 average |  | 2.5466
BL5 2sd |  | 0.050492
D2-0 1 | 6.5 | 5.4797 | 4.2626 | 1.2171 |  |  | 0.2318 | 0.071121 |  |  | 0.0259 | 1.61 | 1.73 | 100 | 55 | 2350
D2-0 2 | 6.5 | 5.5608 | 4.2277 | 1.3331 |  |  | 0.2299 | 0.0779 |  |  | 0.0259 | 1.61 | 1.73 | 100 | 55 | 2350
D2-0 3 | 6.5 | 5.398 | 4.1949 | 1.2031 |  |  | 0.22812 | 0.0703 |  |  | 0.0259 | 1.61 | 1.73 | 100 | 55 | 2350
D2-0 4 | 6.5 | 5.3998 | 3.9691 | 1.4307 |  |  | 0.21584 | 0.0836 |  |  | 0.0259 | 1.61 | 1.73 | 100 | 55 | 2350
D2-0 5 | 6.5 | 5.7078 | 4.4722 | 1.2356 |  |  | 0.2432 | 0.0722 |  |  | 0.0259 | 1.61 | 1.73 | 100 | 55 | 2350
D2-0 6 | 6.5 | 5.0523 | 3.8167 | 1.2356 |  |  | 0.20755 | 0.0722 |  |  | 0.0259 | 1.61 | 1.73 | 100 | 55 | 2350
D2-0 7 | 6.5 | 5.5984 | 4.4158 | 1.1825 |  |  | 0.24013 | 0.0691 |  |  | 0.0259 | 1.61 | 1.73 | 100 | 55 | 2350
D2-0 8 | 6.5 | 6.5353 | 4.6819 | 1.8534 |  |  | 0.2546 | 0.1083 |  |  | 0.0259 | 1.61 | 1.73 | 100 | 55 | 2350
D2-0 9 | 6.5 | 5.6955 | 4.2648 | 1.4307 |  |  | 0.23192 | 0.0836 |  |  | 0.0259 | 1.61 | 1.73 | 100 | 55 | 2350
D2-0 10 | 6.5 | 5.276 | 4.0404 | 1.2356 |  |  | 0.21972 | 0.0722 |  |  | 0.0259 | 1.61 | 1.73 | 100 | 55 | 2350
D2-0 average |  | 5.5704
D2-0 2sd |  | 0.78558
D2-6 1 | 8.9 | 7.6871 | 5.8294 | 1.5573 |  | 0.30037 | 0.317 | 0.091 |  | 0.558 | 0.0259 | 1.61 | 1.73 | 100 | 55 | 2350
D2-6 2 | 8.9 | 7.9545 | 5.9581 | 1.66 |  | 0.33644 | 0.324 | 0.097 |  | 0.625 | 0.0259 | 1.61 | 1.73 | 100 | 55 | 2350
D2-6 3 | 8.9 | 7.8716 | 5.9949 | 1.5231 |  | 0.35366 | 0.326 | 0.089 |  | 0.657 | 0.0259 | 1.61 | 1.73 | 100 | 55 | 2350
D2-6 4 | 8.9 | 7.7462 | 5.8661 | 1.5916 |  | 0.28853 | 0.319 | 0.093 |  | 0.536 | 0.0259 | 1.61 | 1.73 | 100 | 55 | 2350
D2-6 5 | 8.9 | 7.7685 | 5.8661 | 1.6429 |  | 0.25946 | 0.319 | 0.096 |  | 0.482 | 0.0259 | 1.61 | 1.73 | 100 | 55 | 2350
D2-6 6 | 8.9 | 6.8682 | 4.9835 | 1.6258 |  | 0.25892 | 0.271 | 0.095 |  | 0.481 | 0.0259 | 1.61 | 1.73 | 100 | 55 | 2350
D2-6 7 | 8.9 | 7.9341 | 6.0868 | 1.5916 |  | 0.25569 | 0.331 | 0.093 |  | 0.475 | 0.0259 | 1.61 | 1.73 | 100 | 55 | 2350
D2-6 8 | 8.9 | 7.7776 | 5.9397 | 1.6258 |  | 0.21209 | 0.323 | 0.095 |  | 0.394 | 0.0259 | 1.61 | 1.73 | 100 | 55 | 2350
D2-6 9 | 8.9 | 7.891 | 5.9671 | 1.7285 |  | 0.1954 | 0.32449 | 0.101 |  | 0.363 | 0.0259 | 1.61 | 1.73 | 100 | 55 | 2350
D2-6 10 | 8.9 | 7.1547 | 5.2593 | 1.6429 |  | 0.25246 | 0.286 | 0.096 |  | 0.469 | 0.0259 | 1.61 | 1.73 | 100 | 55 | 2350
D2-6 average |  | 7.6653
D2-6 2sd |  | 0.72291