## example c6h5no in ethanol
Inputs
outputs
T | 298
f_zpe | 0.975 | scaling factor of ZPE
f_vib | 0.95 | scaling factor of frequencies
|  |  | frequency | scaled freq | ZPE | q_vib | E_vib | S_vib | q_vib_total | E_vib_total | S_vib_total | ZPE_total | ZPE_total | Scaled ZPE | Scaled ZPE
constants |  |  | 104.48 | 99.256 | 1.0377e-21 | 2.6265 | 1.0254 | 1.7451 | 11.1395 | 259.9701 | 51.8673 | 4.2661e-22 | 0.097851 | 4.1594e-22 | 0.095405
h | 6.6261e-34 | m2 kg /s | 250.23 | 237.7185 | 2.4853e-21 | 1.4649 | 1.1225 | 0.91535 | - | kJ / mol | J / (mol K) | kJ/mol | hartree | kJ/mol | hartree
kb | 1.3806e-23 | m2 kg /s2 K | 258.57 | 245.6415 | 2.5682e-21 | 1.4398 | 1.1302 | 0.88605
R | 8.3145 | m2 kg s-2 K-1 mol-1 | 420.11 | 399.1045 | 4.1726e-21 | 1.1704 | 1.3172 | 0.48571
NA | 6.0221e+23 |  | 455.84 | 433.048 | 4.5275e-21 | 1.141 | 1.3677 | 0.42676
|  |  | 472.85 | 449.2075 | 4.6964e-21 | 1.1291 | 1.3929 | 0.40131
|  |  | 626.94 | 595.593 | 6.2269e-21 | 1.0598 | 1.6475 | 0.22986
|  |  | 686.05 | 651.7475 | 6.814e-21 | 1.0449 | 1.7561 | 0.18531
|  |  | 687.49 | 653.1155 | 6.8283e-21 | 1.0446 | 1.7588 | 0.18434
|  |  | 780.55 | 741.5225 | 7.7526e-21 | 1.0287 | 1.9398 | 0.13091
|  |  | 847.42 | 805.049 | 8.4168e-21 | 1.0209 | 2.076 | 0.10211
|  |  | 870.65 | 827.1175 | 8.6475e-21 | 1.0188 | 2.1243 | 0.093617
|  |  | 972.51 | 923.8845 | 9.6592e-21 | 1.0117 | 2.3411 | 0.063769
|  |  | 1019.7 | 968.715 | 1.0128e-20 | 1.0094 | 2.444 | 0.053285
|  |  | 1021.76 | 970.672 | 1.0148e-20 | 1.0093 | 2.4485 | 0.052868
|  |  | 1036.18 | 984.371 | 1.0292e-20 | 1.0087 | 2.4802 | 0.050033
|  |  | 1042.47 | 990.3465 | 1.0354e-20 | 1.0085 | 2.4941 | 0.048843
|  |  | 1102.71 | 1047.5745 | 1.0952e-20 | 1.0064 | 2.6278 | 0.038751
|  |  | 1147.09 | 1089.7355 | 1.1393e-20 | 1.0052 | 2.7273 | 0.032641
|  |  | 1188.61 | 1129.1795 | 1.1806e-20 | 1.0043 | 2.8211 | 0.027779
|  |  | 1212.13 | 1151.5235 | 1.2039e-20 | 1.0039 | 2.8745 | 0.025345
|  |  | 1339.27 | 1272.3065 | 1.3302e-20 | 1.0022 | 3.1655 | 0.01538
|  |  | 1360.45 | 1292.4275 | 1.3512e-20 | 1.002 | 3.2143 | 0.014143
|  |  | 1497.39 | 1422.5205 | 1.4872e-20 | 1.001 | 3.5316 | 0.0081945
|  |  | 1511.91 | 1436.3145 | 1.5017e-20 | 1.001 | 3.5653 | 0.007731
|  |  | 1619.6 | 1538.62 | 1.6086e-20 | 1.0006 | 3.8165 | 0.0050095
|  |  | 1666.8 | 1583.46 | 1.6555e-20 | 1.0005 | 3.9268 | 0.0041375
|  |  | 1686.12 | 1601.814 | 1.6747e-20 | 1.0004 | 3.972 | 0.0038253
|  |  | 3198.14 | 3038.233 | 3.1765e-20 | 1 | 7.5275 | 6.6744e-06
|  |  | 3206.87 | 3046.5265 | 3.1851e-20 | 1 | 7.548 | 6.4288e-06
|  |  | 3212.51 | 3051.8845 | 3.1907e-20 | 1 | 7.5613 | 6.275e-06
|  |  | 3222.28 | 3061.166 | 3.2004e-20 | 1 | 7.5843 | 6.0171e-06
|  |  | 3226.19 | 3064.8805 | 3.2043e-20 | 1 | 7.5935 | 5.9168e-06

## freq calc
Inputs
outputs
T
f_zpe |  | scaling factor of ZPE
f_vib |  | scaling factor of frequencies
|  |  | frequency | scaled freq | ZPE | q_vib | E_vib | S_vib | q_vib_total | E_vib_total | S_vib_total | ZPE_total | ZPE_total | Scaled ZPE | Scaled ZPE
constants |  |  |  | 0 | 0 | #DIV/0! | #DIV/0! | #DIV/0! | #DIV/0! | #DIV/0! | #DIV/0! | 0 | 0 | 0 | 0
h | 6.6261e-34 | m2 kg /s |  | 0 | 0 | #DIV/0! | #DIV/0! | #DIV/0! | - | kJ / mol | J / (mol K) | kJ/mol | hartree | kJ/mol | hartree
kb | 1.3806e-23 | m2 kg /s2 K |  | 0 | 0 | #DIV/0! | #DIV/0! | #DIV/0!
R | 8.3145 | m2 kg s-2 K-1 mol-1 |  | 0 | 0 | #DIV/0! | #DIV/0! | #DIV/0!
NA | 6.0221e+23 |  |  | 0 | 0 | #DIV/0! | #DIV/0! | #DIV/0!
|  |  |  | 0 | 0 | #DIV/0! | #DIV/0! | #DIV/0!
|  |  |  | 0 | 0 | #DIV/0! | #DIV/0! | #DIV/0!
|  |  |  | 0 | 0 | #DIV/0! | #DIV/0! | #DIV/0!
|  |  |  | 0 | 0 | #DIV/0! | #DIV/0! | #DIV/0!
|  |  |  | 0 | 0 | #DIV/0! | #DIV/0! | #DIV/0!
|  |  |  | 0 | 0 | #DIV/0! | #DIV/0! | #DIV/0!
|  |  |  | 0 | 0 | #DIV/0! | #DIV/0! | #DIV/0!
|  |  |  | 0 | 0 | #DIV/0! | #DIV/0! | #DIV/0!
|  |  |  | 0 | 0 | #DIV/0! | #DIV/0! | #DIV/0!
|  |  |  | 0 | 0 | #DIV/0! | #DIV/0! | #DIV/0!
|  |  |  | 0 | 0 | #DIV/0! | #DIV/0! | #DIV/0!
|  |  |  | 0 | 0 | #DIV/0! | #DIV/0! | #DIV/0!
|  |  |  | 0 | 0 | #DIV/0! | #DIV/0! | #DIV/0!
|  |  |  | 0 | 0 | #DIV/0! | #DIV/0! | #DIV/0!
|  |  |  | 0 | 0 | #DIV/0! | #DIV/0! | #DIV/0!
|  |  |  | 0 | 0 | #DIV/0! | #DIV/0! | #DIV/0!
|  |  |  | 0 | 0 | #DIV/0! | #DIV/0! | #DIV/0!
|  |  |  | 0 | 0 | #DIV/0! | #DIV/0! | #DIV/0!
|  |  |  | 0 | 0 | #DIV/0! | #DIV/0! | #DIV/0!
|  |  |  | 0 | 0 | #DIV/0! | #DIV/0! | #DIV/0!
|  |  |  | 0 | 0 | #DIV/0! | #DIV/0! | #DIV/0!
|  |  |  | 0 | 0 | #DIV/0! | #DIV/0! | #DIV/0!
|  |  |  | 0 | 0 | #DIV/0! | #DIV/0! | #DIV/0!
|  |  |  | 0 | 0 | #DIV/0! | #DIV/0! | #DIV/0!
|  |  |  | 0 | 0 | #DIV/0! | #DIV/0! | #DIV/0!
|  |  |  | 0 | 0 | #DIV/0! | #DIV/0! | #DIV/0!
|  |  |  | 0 | 0 | #DIV/0! | #DIV/0! | #DIV/0!
|  |  |  | 0 | 0 | #DIV/0! | #DIV/0! | #DIV/0!