## DATA
Appendix S1. Supplementary single point silicon isotope and chemical composition of glass standard samples, which are determined by SIMS and EPMA, respectively.
| SIMS Data | [6 empty] | EPMA Data(wt.%) | [10 empty] | Parameters
Samples | SIMS analysis name | IP(nA) | Intensity 28Si (cps) | δ30Sim(‰) | 2SE | δ30Sitrue(‰) | IMF(‰) | Na2O | K2O | MgO | CaO | MnO | FeO | Al2O3 | SiO2 | TiO2 | P2O5 | Total | NBO/T | M.A.M. | Si-Ca-Al-Mg
ARM-1 | ARM-1-1@1 | 4.2343 | 302241100 | -2.4817 | 0.061855 | 0.08 | -2.5617 | 4.1812 | 3.2005 | 3.7777 | 5.2335 | 0.0533 | 5.8693 | 13.3179 | 58.2171 | 1.0016 | 0.2346 | 95.1889 | 0.39014 | 21.7909 | 1.6987
| ARM-1-4@2 | 4.2554 | 296297100 | -2.6676 | 0.080463 | 0.08 | -2.7476 | 4.1267 | 3.1693 | 3.7554 | 5.253 | 0.0705 | 5.8787 | 13.3991 | 59.7093 | 1.0109 | 0.2901 | 96.8185 | 0.37895 | 21.7673 | 1.5911
| ARM-1-6@3 | 4.2407 | 300051200 | -2.5865 | 0.080065 | 0.08 | -2.6665 | 4.2178 | 3.1693 | 3.7729 | 5.1764 | 0.0601 | 5.8452 | 13.4274 | 59.5892 | 1.0316 | 0.2414 | 96.6609 | 0.37886 | 21.7555 | 1.5696
| ARM-1-7@4 | 4.4068 | 311014000 | -2.7171 | 0.068414 | 0.08 | -2.7971 | 4.4184 | 3.194 | 3.7874 | 5.2354 | 0.0567 | 5.8647 | 13.3867 | 59.5225 | 1.0089 | 0.2325 | 96.8396 | 0.38827 | 21.7613 | 1.6014
| ARM-1-9@5 | 4.4074 | 311209800 | -2.6764 | 0.07763 | 0.08 | -2.7564 | 4.202 | 3.1827 | 3.8227 | 5.2356 | 0.0404 | 5.8897 | 13.283 | 59.9555 | 0.9879 | 0.2458 | 96.9375 | 0.3842 | 21.7548 | 1.5445
| ARM-1-10@6 | 4.4242 | 310393100 | -2.5672 | 0.076088 | 0.08 | -2.6472 | 4.166 | 3.165 | 3.8615 | 5.2155 | 0.0481 | 5.8612 | 13.4607 | 59.1633 | 1.0177 | 0.2389 | 96.3068 | 0.38365 | 21.7639 | 1.6555
| ARM-1-14@7 | 4.2856 | 303097700 | -2.8143 | 0.072589 | 0.08 | -2.8943 | 4.1467 | 3.1674 | 3.7118 | 5.2542 | 0.0346 | 5.8686 | 13.298 | 59.6153 | 1.0119 | 0.3227 | 96.5461 | 0.3795 | 21.7649 | 1.5668
| ARM-1-17@8 | 4.273 | 302795500 | -2.7016 | 0.073737 | 0.08 | -2.7816 | 4.1893 | 3.1457 | 3.7239 | 5.2083 | 0.0556 | 5.9449 | 13.3994 | 59.6727 | 0.9964 | 0.3125 | 96.7504 | 0.379 | 21.7696 | 1.5633
| ARM-1-19@9 | 4.275 | 301470500 | -2.6041 | 0.062957 | 0.08 | -2.6841 | 4.2919 | 3.1838 | 3.7491 | 5.252 | 0.0423 | 5.9395 | 13.3496 | 59.3913 | 1.0157 | 0.2348 | 96.5719 | 0.38667 | 21.775 | 1.6057
| ARM-1-20@10 | 4.2369 | 302988500 | -2.5613 | 0.069844 | 0.08 | -2.6413 | 4.2299 | 3.1617 | 3.7777 | 5.2314 | 0.0391 | 5.9717 | 13.3845 | 59.8554 | 1.0253 | 0.308 | 97.1212 | 0.38277 | 21.7689 | 1.5669
| ARM-1-23@11 | 4.2561 | 301058500 | -2.583 | 0.057136 | 0.08 | -2.663 | 4.2454 | 3.1676 | 3.8033 | 5.2158 | 0.0402 | 5.7982 | 13.5439 | 59.6152 | 1.0171 | 0.2303 | 96.8101 | 0.37781 | 21.7453 | 1.6237
| ARM-1-24@12 | 4.2285 | 301761500 | -2.3446 | 0.063424 | 0.08 | -2.4246 | 4.2039 | 3.1501 | 3.8257 | 5.2129 | 0.0598 | 5.9383 | 13.2836 | 59.5044 | 1.0154 | 0.2657 | 96.5729 | 0.3869 | 21.7708 | 1.5731
| ARM-1-25@13 | 4.3068 | 303316300 | -2.4702 | 0.060506 | 0.08 | -2.5502 | 4.3009 | 3.1884 | 3.8032 | 5.2176 | 0.0608 | 5.8442 | 13.3223 | 59.4085 | 1.0282 | 0.2774 | 96.5614 | 0.38688 | 21.7634 | 1.5892
| ARM-1-27@14 | 4.2539 | 306174100 | -2.3018 | 0.066583 | 0.08 | -2.3818 | 4.3782 | 3.1848 | 3.7641 | 5.1653 | 0.049 | 5.8898 | 13.4334 | 59.0786 | 1.0045 | 0.2802 | 96.3737 | 0.38584 | 21.7681 | 1.6089
| ARM-1-28@15 | 4.2262 | 303922100 | -2.4114 | 0.062521 | 0.08 | -2.4914 | 4.2506 | 3.1969 | 3.7424 | 5.2241 | 0.0241 | 5.8797 | 13.2829 | 58.9651 | 1.0072 | 0.3169 | 95.9889 | 0.38674 | 21.7749 | 1.6108
ARM-2 | ARM-2-1@1 | 4.2434 | 285963700 | -2.6272 | 0.076617 | 0.05 | -2.6772 | 4.3602 | 2.9453 | 3.7071 | 5.0341 | 0.0657 | 5.7062 | 13.1873 | 58.6344 | 0.9754 | 0.2482 | 94.8699 | 0.37909 | 21.7307 | 1.5043
| ARM-2-2@2 | 4.2241 | 285600800 | -2.7312 | 0.082593 | 0.05 | -2.7812 | 4.1804 | 2.9524 | 3.6719 | 5.0602 | 0.0549 | 5.7809 | 13.0798 | 58.6428 | 1.0122 | 0.2416 | 94.6857 | 0.37764 | 21.7465 | 1.4848
| ARM-2-4@3 | 4.2384 | 286547400 | -2.7725 | 0.078755 | 0.05 | -2.8225 | 4.0736 | 3.0046 | 3.7071 | 5.1267 | 0.046 | 5.7766 | 13.0183 | 58.7454 | 1.004 | 0.2939 | 94.8011 | 0.37964 | 21.7532 | 1.5047
| ARM-2-5@4 | 4.4084 | 298284400 | -2.6659 | 0.073728 | 0.05 | -2.7159 | 4.1887 | 2.9744 | 3.8098 | 5.0972 | 0.0402 | 5.723 | 13.1112 | 58.6046 | 0.9991 | 0.243 | 94.8179 | 0.38277 | 21.7369 | 1.5441
| ARM-2-7@5 | 4.3998 | 297640600 | -2.8234 | 0.074823 | 0.05 | -2.8734 | 4.2507 | 3.0253 | 3.6472 | 4.9463 | 0.0263 | 5.6182 | 13.0713 | 58.6746 | 1.0004 | 0.2765 | 94.5666 | 0.37226 | 21.7163 | 1.4115
| ARM-2-10@6 | 4.4101 | 299241400 | -2.7719 | 0.087136 | 0.05 | -2.8219 | 4.4317 | 2.9776 | 3.7145 | 5.1016 | 0.0504 | 5.7215 | 13.092 | 58.7355 | 1.0007 | 0.2801 | 95.1427 | 0.38538 | 21.7375 | 1.511
| ARM-2-11@7 | 4.2751 | 289946300 | -2.6878 | 0.083614 | 0.05 | -2.7378 | 4.3519 | 2.9568 | 3.6244 | 5.0692 | 0.0519 | 5.7674 | 13.0028 | 58.5446 | 1.0235 | 0.2349 | 94.6945 | 0.38238 | 21.7473 | 1.4703
| ARM-2-12@8 | 4.2695 | 289329600 | -2.5177 | 0.075436 | 0.05 | -2.5677 | 4.5188 | 2.958 | 3.7738 | 5.0718 | 0.0577 | 5.7538 | 13.1101 | 58.75 | 0.9837 | 0.2912 | 95.286 | 0.38922 | 21.736 | 1.5094
| ARM-2-14@9 | 4.2612 | 304038200 | -2.913 | 0.12565 | 0.05 | -2.963 | 4.0235 | 2.9928 | 3.7291 | 5.0896 | 0.0491 | 5.8432 | 13.1337 | 58.612 | 0.9596 | 0.2386 | 94.6766 | 0.37765 | 21.7571 | 1.5285
| ARM-2-16@10 | 4.2304 | 288686800 | -2.648 | 0.065807 | 0.05 | -2.698 | 4.2909 | 2.9512 | 3.798 | 5.0423 | 0.0466 | 5.7809 | 13.1702 | 58.4226 | 1.0082 | 0.2257 | 94.7508 | 0.38405 | 21.7419 | 1.5419
| ARM-2-18@11 | 4.231 | 289050700 | -2.9444 | 0.23522 | 0.05 | -2.9944 | 4.5171 | 2.9489 | 3.7481 | 5.0969 | 0.0569 | 5.7539 | 13.0527 | 58.588 | 0.9792 | 0.292 | 95.0411 | 0.39082 | 21.7413 | 1.5188
| ARM-2-19@12 | 4.2253 | 288986900 | -2.6269 | 0.078595 | 0.05 | -2.6769 | 4.2695 | 2.9833 | 3.6382 | 5.0872 | 0.0611 | 5.7553 | 13.0797 | 58.4541 | 1.016 | 0.2529 | 94.6054 | 0.38044 | 21.7524 | 1.51
| ARM-2-20@13 | 4.2188 | 287855900 | -2.7048 | 0.068069 | 0.05 | -2.7548 | 4.3181 | 2.9654 | 3.7467 | 5.1421 | 0.0612 | 5.7724 | 13.0305 | 59.069 | 0.9912 | 0.2699 | 95.4043 | 0.38563 | 21.742 | 1.4951
| ARM-2-22@14 | 4.2064 | 288162800 | -2.6667 | 0.067073 | 0.05 | -2.7167 | 4.2273 | 2.993 | 3.6454 | 5.107 | 0.0428 | 5.7799 | 13.1951 | 58.6445 | 0.9969 | 0.2693 | 94.915 | 0.37706 | 21.75 | 1.5335
| ARM-2-23@15 | 4.197 | 286835000 | -2.7493 | 0.076031 | 0.05 | -2.7993 | 4.2643 | 2.9539 | 3.8524 | 5.1424 | 0.0519 | 5.8125 | 13.1852 | 58.5862 | 0.9997 | 0.301 | 95.1694 | 0.38812 | 21.7522 | 1.5975
ARM-3 | ARM-3-1@1 | 4.4713 | 308076400 | -2.6231 | 0.06681 | 0.05 | -2.6731 | 4.5693 | 3.2213 | 3.5172 | 5.4602 | 0.0558 | 6.0548 | 13.9376 | 60.8758 | 1.0367 | 0.2891 | 99.0296 | 0.37396 | 21.7811 | 1.6855
| ARM-3-2@2 | 4.442 | 303799300 | -2.8729 | 0.07278 | 0.05 | -2.9229 | 4.4917 | 3.1738 | 3.5755 | 5.4288 | 0.0478 | 6.0738 | 13.9782 | 61.318 | 1.0392 | 0.279 | 99.4188 | 0.36991 | 21.7672 | 1.65
| ARM-3-5@3 | 4.4127 | 302368300 | -2.93 | 0.056262 | 0.05 | -2.98 | 4.6682 | 3.1614 | 3.6314 | 5.4747 | 0.0521 | 6.1655 | 14.0558 | 61.5569 | 1.0387 | 0.2591 | 100.0724 | 0.37678 | 21.7727 | 1.6842
| ARM-3-7@4 | 4.2357 | 295303900 | -2.6752 | 0.059141 | 0.05 | -2.7252 | 4.5511 | 3.1846 | 3.4874 | 5.437 | 0.0354 | 6.1436 | 13.9758 | 61.3942 | 1.0552 | 0.2433 | 99.5232 | 0.36938 | 21.7752 | 1.6295
| ARM-3-9@5 | 4.2086 | 303022000 | -2.3765 | 0.075539 | 0.05 | -2.4265 | 4.6428 | 3.1775 | 3.5225 | 5.4594 | 0.0527 | 6.1346 | 13.9674 | 61.0136 | 1.0571 | 0.2741 | 99.3205 | 0.37563 | 21.7843 | 1.681
| ARM-3-12@6 | 4.2179 | 301077600 | -2.5297 | 0.070731 | 0.05 | -2.5797 | 4.4209 | 3.1756 | 3.4875 | 5.4479 | 0.0607 | 6.1909 | 13.8841 | 61.2211 | 1.0497 | 0.2569 | 99.2173 | 0.37049 | 21.7912 | 1.6287
| ARM-3-15@7 | 4.394 | 315558600 | -2.3551 | 0.062234 | 0.05 | -2.4051 | 4.7518 | 3.1727 | 3.5634 | 5.4582 | 0.0383 | 6.1128 | 13.9912 | 60.9884 | 1.0436 | 0.2304 | 99.3509 | 0.37871 | 21.7749 | 1.6966
| ARM-3-18@8 | 4.4015 | 304017400 | -2.892 | 0.069328 | 0.05 | -2.942 | 4.6015 | 3.1853 | 3.5531 | 5.4527 | 0.0604 | 6.0812 | 14.0692 | 61.3768 | 1.0465 | 0.3036 | 99.7401 | 0.37085 | 21.7711 | 1.6757
| ARM-3-20@9 | 4.4044 | 307947300 | -2.6202 | 0.062577 | 0.05 | -2.6702 | 4.5175 | 3.1908 | 3.5768 | 5.4604 | 0.0538 | 6.1012 | 13.9106 | 60.943 | 1.0394 | 0.3143 | 99.1082 | 0.37567 | 21.7835 | 1.6849
| ARM-3-21@10 | 4.4852 | 311974900 | -2.6758 | 0.063653 | 0.05 | -2.7258 | 4.4562 | 3.1625 | 3.5367 | 5.4134 | 0.0345 | 6.0659 | 13.9504 | 60.9132 | 1.0503 | 0.2766 | 98.8693 | 0.36902 | 21.772 | 1.6631
| ARM-3-22@11 | 4.466 | 309000200 | -2.6653 | 0.053421 | 0.05 | -2.7153 | 4.6257 | 3.2081 | 3.5502 | 5.4267 | 0.0307 | 6.1297 | 13.9247 | 61.5324 | 1.0498 | 0.2774 | 99.7923 | 0.37375 | 21.7696 | 1.6114
| ARM-3-23@12 | 4.3925 | 307910600 | -2.6055 | 0.063817 | 0.05 | -2.6555 | 4.6701 | 3.1648 | 3.4923 | 5.4145 | 0.0599 | 6.0613 | 14.1424 | 61.2459 | 1.0264 | 0.2194 | 99.4972 | 0.36752 | 21.7637 | 1.6718
| ARM-3-27@13 | 4.233 | 299878400 | -2.614 | 0.073522 | 0.05 | -2.664 | 4.4053 | 3.1685 | 3.5397 | 5.4554 | 0.0494 | 6.0635 | 13.8011 | 61.3571 | 1.0456 | 0.2631 | 99.1674 | 0.37033 | 21.7702 | 1.6109
| ARM-3-30@14 | 4.2373 | 305801500 | -2.5323 | 0.069592 | 0.05 | -2.5823 | 4.6821 | 3.1993 | 3.5255 | 5.4498 | 0.0546 | 6.1114 | 14.0032 | 60.8507 | 1.0385 | 0.2596 | 99.1844 | 0.3764 | 21.7835 | 1.6996
| ARM-3-33@15 | 4.2398 | 301366400 | -2.5584 | 0.066021 | 0.05 | -2.6084 | 4.6416 | 3.2099 | 3.4839 | 5.4333 | 0.04 | 6.1473 | 14.0736 | 60.9061 | 1.0475 | 0.2864 | 99.2801 | 0.37228 | 21.7863 | 1.6943
BHVO-2G | BHVO-2G-1@1 | 4.4334 | 350548000 | 2.1437 | 0.073315 | -0.29 | 2.4337 | 2.33 | 0.5014 | 7.1409 | 11.4313 | 0.1646 | 10.9815 | 13.3646 | 49.7599 | 2.7616 | 0.2381 | 98.7482 | 0.82036 | 22.8722 | 6.5925
| BHVO-2G-2@2 | 4.4562 | 351299300 | 2.0523 | 0.071405 | -0.29 | 2.3423 | 2.3254 | 0.4982 | 7.2482 | 11.4184 | 0.1709 | 10.9274 | 13.3145 | 49.9039 | 2.7703 | 0.2667 | 98.9139 | 0.82321 | 22.8588 | 6.5816
| BHVO-2G-5@3 | 4.4765 | 353860800 | 2.0681 | 0.071498 | -0.29 | 2.3581 | 2.2315 | 0.5226 | 7.2376 | 11.4682 | 0.1781 | 11.1079 | 13.5835 | 49.8091 | 2.7504 | 0.2794 | 99.209 | 0.8192 | 22.886 | 6.6813
| BHVO-2G-8@4 | 4.2449 | 336050100 | 2.1097 | 0.061753 | -0.29 | 2.3997 | 2.3964 | 0.4989 | 7.2637 | 11.3901 | 0.1756 | 11.0363 | 13.3866 | 49.4399 | 2.7722 | 0.2538 | 98.6993 | 0.83148 | 22.8809 | 6.6282
| BHVO-2G-9@5 | 4.2404 | 335700400 | 2.0556 | 0.064623 | -0.29 | 2.3456 | 2.2588 | 0.4887 | 7.3049 | 11.4553 | 0.1484 | 11.0535 | 13.5123 | 49.9809 | 2.7908 | 0.2688 | 99.3068 | 0.82014 | 22.8661 | 6.6549
| BHVO-2G-10@6 | 4.2196 | 335223500 | 2.0034 | 0.086177 | -0.29 | 2.2934 | 2.1488 | 0.5067 | 7.1823 | 11.4371 | 0.1835 | 11.0172 | 13.5333 | 49.8086 | 2.7764 | 0.2487 | 98.8878 | 0.8124 | 22.8787 | 6.6408
| BHVO-2G-12@7 | 4.409 | 352171100 | 2.0787 | 0.071022 | -0.29 | 2.3687 | 2.2215 | 0.512 | 7.2702 | 11.4901 | 0.1727 | 11.0049 | 13.335 | 49.56 | 2.7512 | 0.2977 | 98.7009 | 0.82944 | 22.8847 | 6.6618
| BHVO-2G-13@8 | 4.4038 | 350931100 | 2.1911 | 0.070175 | -0.29 | 2.4811 | 2.3286 | 0.5125 | 7.4067 | 11.4228 | 0.19 | 11.0708 | 13.5136 | 48.8415 | 2.7614 | 0.277 | 98.3839 | 0.84204 | 22.9017 | 6.7596
| BHVO-2G-15@9 | 4.4021 | 351047900 | 2.1873 | 0.058136 | -0.29 | 2.4773 | 2.4133 | 0.4946 | 7.3224 | 11.4673 | 0.1601 | 11.1211 | 13.4417 | 49.1802 | 2.7701 | 0.2799 | 98.6957 | 0.84047 | 22.8974 | 6.7196
| BHVO-2G-16@10 | 4.4644 | 352304700 | 2.0081 | 0.05594 | -0.29 | 2.2981 | 2.1203 | 0.5074 | 7.328 | 11.4225 | 0.1704 | 11.0315 | 13.5465 | 49.2883 | 2.7614 | 0.3009 | 98.5304 | 0.82387 | 22.8885 | 6.7117
| BHVO-2G-17@11 | 4.3978 | 350889400 | 2.1961 | 0.069142 | -0.29 | 2.4861 | 2.2717 | 0.5055 | 7.2954 | 11.4933 | 0.1835 | 11.1332 | 13.5103 | 49.716 | 2.7606 | 0.2754 | 99.1954 | 0.82781 | 22.8909 | 6.6974
| BHVO-2G-18@12 | 4.3988 | 351692400 | 2.0998 | 0.068698 | -0.29 | 2.3898 | 2.343 | 0.4871 | 7.2773 | 11.4299 | 0.1692 | 10.9961 | 13.4741 | 49.9881 | 2.7894 | 0.2938 | 99.3439 | 0.82065 | 22.8612 | 6.6252
| BHVO-2G-20@13 | 4.2421 | 339642000 | 2.0189 | 0.067429 | -0.29 | 2.3089 | 2.3207 | 0.5068 | 7.3158 | 11.4205 | 0.1745 | 11.061 | 13.5082 | 49.4135 | 2.7948 | 0.2921 | 98.8713 | 0.8297 | 22.8859 | 6.6875
| BHVO-2G-21@14 | 4.255 | 340120800 | 2.1636 | 0.064359 | -0.29 | 2.4536 | 2.1501 | 0.4809 | 7.3503 | 11.4342 | 0.1533 | 10.9768 | 13.4583 | 49.7488 | 2.735 | 0.2462 | 98.7655 | 0.82097 | 22.8624 | 6.6599
| BHVO-2G-22@15 | 4.2356 | 339933200 | 2.0766 | 0.069591 | -0.29 | 2.3666 | 2.3165 | 0.5065 | 7.2382 | 11.4867 | 0.1682 | 11.0548 | 13.3585 | 49.7732 | 2.758 | 0.2356 | 98.9593 | 0.82827 | 22.8803 | 6.6401
GOR128-G | GOR128-G-2@1 | 4.3004 | 304645500 | 2.113 | 0.061518 | -0.46 | 2.573 | 0.5688 | 0.0264 | 25.8365 | 6.2407 | 0.17 | 9.8748 | 9.8386 | 46.0043 | 0.2858 | 0.0018 | 99.3306 | 1.6771 | 21.8659 | 6.9234
| GOR128-G-3@2 | 4.2883 | 304772400 | 2.1838 | 0.066769 | -0.46 | 2.6438 | 0.5509 | 0.0163 | 26.0145 | 6.3162 | 0.1723 | 9.933 | 9.9359 | 45.7866 | 0.2734 | 0.0262 | 99.5256 | 1.691 | 21.8759 | 7.0443
| GOR128-G-4@3 | 4.286 | 303456900 | 2.1897 | 0.070875 | -0.46 | 2.6497 | 0.5697 | 0.0267 | 25.9502 | 6.2604 | 0.1677 | 9.9276 | 9.9477 | 45.9375 | 0.2997 | 0.0235 | 99.5842 | 1.6811 | 21.8712 | 6.9898
| GOR128-G-8@4 | 4.4159 | 314611900 | 2.1472 | 0.057113 | -0.46 | 2.6072 | 0.5561 | 0.025 | 26.0654 | 6.3173 | 0.1993 | 9.9803 | 9.7685 | 46.1802 | 0.2746 | 0.0233 | 99.8603 | 1.6937 | 21.8785 | 6.979
| GOR128-G-9@5 | 4.407 | 314943800 | 2.1917 | 0.061697 | -0.46 | 2.6517 | 0.5561 | 0.025 | 26.0654 | 6.3173 | 0.1993 | 9.9803 | 9.7685 | 46.1802 | 0.2746 | 0.0233 | 99.8603 | 1.6937 | 21.8785 | 6.979
| GOR128-G-11@6 | 4.4218 | 314800000 | 2.0781 | 0.066551 | -0.46 | 2.5381 | 0.631 | 0.0266 | 26.2179 | 6.2894 | 0.1867 | 9.8785 | 9.9629 | 46.5413 | 0.2896 | 0.0328 | 100.5167 | 1.6787 | 21.8524 | 7.0091
| GOR128-G-13@7 | 4.3655 | 309932000 | 2.0819 | 0.071192 | -0.46 | 2.5419 | 0.5902 | 0.0267 | 25.8735 | 6.3017 | 0.1919 | 9.8638 | 9.7166 | 46.3888 | 0.297 | 0.0332 | 99.7576 | 1.6777 | 21.8658 | 6.9006
| GOR128-G-14@8 | 4.3404 | 306631300 | 2.2412 | 0.052419 | -0.46 | 2.7012 | 0.5193 | 0.032 | 26.1682 | 6.2658 | 0.178 | 9.9221 | 9.9054 | 45.8567 | 0.2796 | 0.0005 | 99.6225 | 1.6958 | 21.8685 | 7.0333
| GOR128-G-15@9 | 4.3101 | 306650000 | 2.1027 | 0.053824 | -0.46 | 2.5627 | 0.5454 | 0.0259 | 26.2109 | 6.3109 | 0.1683 | 9.944 | 9.7974 | 45.9264 | 0.2628 | 0.0225 | 99.6839 | 1.7048 | 21.8703 | 7.0344
| GOR128-G-17@10 | 4.2578 | 304512500 | 2.2471 | 0.063112 | -0.46 | 2.7071 | 0.5665 | 0.0389 | 26.1269 | 6.2691 | 0.1659 | 9.9435 | 9.843 | 46.0735 | 0.2838 | -0.0054 | 99.821 | 1.6929 | 21.867 | 6.9923
| GOR128-G-19@11 | 4.2393 | 305434000 | 2.1613 | 0.058649 | -0.46 | 2.6213 | 0.5655 | 0.0325 | 25.9577 | 6.2849 | 0.1991 | 9.9038 | 9.7957 | 46.2156 | 0.2754 | 0.02 | 99.7139 | 1.6827 | 21.8701 | 6.9429
| GOR128-G-23@12 | 4.2626 | 304434000 | 2.2116 | 0.061619 | -0.46 | 2.6716 | 0.592 | 0.028 | 26.186 | 6.2482 | 0.1587 | 9.9248 | 9.8149 | 45.8038 | 0.2855 | 0.0034 | 99.5528 | 1.7046 | 21.8655 | 7.0098
| GOR128-G-26@13 | 4.3451 | 310886000 | 2.1689 | 0.067452 | -0.46 | 2.6289 | 0.5765 | 0.0238 | 26.0469 | 6.2966 | 0.187 | 9.9066 | 9.8565 | 45.9264 | 0.2803 | 0.0547 | 99.6968 | 1.6929 | 21.8723 | 7.008
| GOR128-G-28@14 | 4.3334 | 311086900 | 2.1639 | 0.057423 | -0.46 | 2.6239 | 0.5948 | 0.0271 | 26.296 | 6.3198 | 0.1809 | 10.0054 | 9.858 | 46.3257 | 0.2932 | 0.0487 | 100.4503 | 1.6981 | 21.8711 | 7.0354
| GOR128-G-30@15 | 4.3465 | 312143800 | 2.2872 | 0.060662 | -0.46 | 2.7472 | 0.5899 | 0.0227 | 25.9319 | 6.2634 | 0.1581 | 9.9138 | 9.7724 | 46.4205 | 0.2928 | 0.0206 | 99.8591 | 1.6758 | 21.8612 | 6.9017
KL2-G | KL2-G-1@1 | 4.3379 | 336894700 | 1.6745 | 0.067286 | -0.44 | 2.1145 | 2.3042 | 0.4762 | 7.3683 | 11.103 | 0.1792 | 10.7399 | 13.1773 | 50.1361 | 2.5792 | 0.3014 | 98.4389 | 0.8143 | 22.8042 | 6.3758
| KL2-G-3@2 | 4.3521 | 336387200 | 1.633 | 0.067368 | -0.44 | 2.073 | 2.2964 | 0.4957 | 7.318 | 11.0642 | 0.1746 | 10.7019 | 13.0652 | 49.8062 | 2.5394 | 0.2468 | 97.7947 | 0.81759 | 22.8091 | 6.3464
| KL2-G-5@3 | 4.3369 | 337060000 | 1.7226 | 0.063578 | -0.44 | 2.1626 | 2.267 | 0.4836 | 7.3902 | 11.0539 | 0.1595 | 10.8685 | 13.2211 | 50.2456 | 2.5804 | 0.2508 | 98.5657 | 0.8128 | 22.8085 | 6.3537
| KL2-G-7@4 | 4.2212 | 328451600 | 1.7768 | 0.070598 | -0.44 | 2.2168 | 2.5069 | 0.4889 | 7.4414 | 11.1427 | 0.1812 | 10.7143 | 13.1617 | 50.2936 | 2.5932 | 0.2832 | 98.8605 | 0.82306 | 22.7927 | 6.3946
| KL2-G-10@5 | 4.2342 | 329768600 | 1.6678 | 0.074189 | -0.44 | 2.1078 | 2.4869 | 0.4801 | 7.4074 | 11.1158 | 0.1856 | 10.7807 | 13.2136 | 50.3574 | 2.636 | 0.2447 | 98.977 | 0.81918 | 22.7984 | 6.3798
| KL2-G-13@6 | 4.2042 | 329252500 | 1.6631 | 0.065091 | -0.44 | 2.1031 | 2.364 | 0.4712 | 7.381 | 11.0799 | 0.1529 | 10.8222 | 13.3126 | 50.2636 | 2.6182 | 0.2444 | 98.7463 | 0.81134 | 22.8004 | 6.3871
| KL2-G-15@7 | 4.3965 | 343630800 | 1.6939 | 0.060277 | -0.44 | 2.1339 | 2.3183 | 0.4733 | 7.434 | 11.1734 | 0.1667 | 10.8279 | 13.2428 | 50.3968 | 2.6105 | 0.2006 | 98.9025 | 0.81653 | 22.8032 | 6.4208
| KL2-G-19@8 | 4.4022 | 343590100 | 1.6552 | 0.067208 | -0.44 | 2.0952 | 2.359 | 0.4739 | 7.5047 | 11.1686 | 0.1838 | 10.7376 | 13.3311 | 50.4534 | 2.5773 | 0.2138 | 99.0787 | 0.81529 | 22.7876 | 6.4487
| KL2-G-21@9 | 4.4125 | 343594200 | 1.7223 | 0.065312 | -0.44 | 2.1623 | 2.4618 | 0.476 | 7.4185 | 11.1351 | 0.1725 | 10.8414 | 13.3799 | 49.9477 | 2.6289 | 0.2208 | 98.726 | 0.82044 | 22.8134 | 6.47
| KL2-G-22@10 | 4.3578 | 339748800 | 1.7235 | 0.062562 | -0.44 | 2.1635 | 2.4689 | 0.481 | 7.4365 | 11.1779 | 0.145 | 10.7832 | 13.3853 | 50.6176 | 2.6214 | 0.2159 | 99.3976 | 0.81243 | 22.7844 | 6.4387
| KL2-G-25@11 | 4.3416 | 336443700 | 1.765 | 0.068746 | -0.44 | 2.205 | 2.2608 | 0.4856 | 7.2275 | 11.133 | 0.1579 | 10.8485 | 13.2501 | 50.6371 | 2.586 | 0.2959 | 98.9308 | 0.80162 | 22.8069 | 6.3371
| KL2-G-28@12 | 4.3078 | 336541100 | 1.6895 | 0.069405 | -0.44 | 2.1295 | 2.4814 | 0.4799 | 7.3202 | 11.1532 | 0.1757 | 10.7754 | 13.1682 | 50.4839 | 2.5974 | 0.243 | 98.9416 | 0.81585 | 22.798 | 6.3607
| KL2-G-29@13 | 4.2393 | 333525400 | 1.6453 | 0.064501 | -0.44 | 2.0853 | 2.4088 | 0.4908 | 7.4713 | 11.1552 | 0.1604 | 10.8703 | 13.2277 | 49.9107 | 2.6462 | 0.2729 | 98.6931 | 0.82814 | 22.8211 | 6.458
| KL2-G-32@14 | 4.223 | 333038600 | 1.6904 | 0.064786 | -0.44 | 2.1304 | 2.3313 | 0.462 | 7.387 | 11.0953 | 0.1503 | 10.8375 | 13.321 | 50.3511 | 2.6145 | 0.2685 | 98.845 | 0.80996 | 22.8004 | 6.391
| KL2-G-33@15 | 4.2389 | 332256300 | 1.6977 | 0.057251 | -0.44 | 2.1377 | 2.3634 | 0.4683 | 7.2982 | 11.2262 | 0.1826 | 10.8043 | 13.2587 | 50.6239 | 2.5862 | 0.2637 | 99.1235 | 0.80978 | 22.8042 | 6.4065
ML3B-G | ML3B-G-3@1 | 4.3433 | 334420500 | 0.91342 | 0.068706 | -0.35 | 1.2634 | 2.48 | 0.3777 | 6.5923 | 10.5243 | 0.1802 | 11.0194 | 13.6533 | 52.0509 | 2.1211 | 0.2127 | 99.2781 | 0.73437 | 22.7458 | 5.8426
| ML3B-G-4@2 | 4.3129 | 333789400 | 1.0405 | 0.070204 | -0.35 | 1.3905 | 2.3935 | 0.3794 | 6.6605 | 10.5001 | 0.1909 | 11.0809 | 13.6539 | 51.4175 | 2.1001 | 0.2422 | 98.6766 | 0.74278 | 22.7708 | 5.8997
| ML3B-G-7@3 | 4.3156 | 333689700 | 0.97521 | 0.072497 | -0.35 | 1.3252 | 2.5225 | 0.3746 | 6.652 | 10.5527 | 0.1666 | 10.973 | 13.666 | 51.4181 | 2.1402 | 0.2514 | 98.7536 | 0.74414 | 22.7563 | 5.9302
| ML3B-G-10@4 | 4.2209 | 341913100 | 1.182 | 0.08781 | -0.35 | 1.532 | 2.378 | 0.3777 | 6.7087 | 10.5513 | 0.1638 | 10.9642 | 13.5599 | 51.7065 | 2.0867 | 0.2333 | 98.7763 | 0.74228 | 22.7468 | 5.8891
| ML3B-G-11@5 | 4.3884 | 336901600 | 1.0639 | 0.065068 | -0.35 | 1.4139 | 2.3685 | 0.376 | 6.6694 | 10.5395 | 0.1726 | 11.0494 | 13.5678 | 52.0926 | 2.1022 | 0.2208 | 99.2229 | 0.73771 | 22.7479 | 5.8419
| ML3B-G-13@6 | 4.3361 | 336552300 | 0.8935 | 0.059574 | -0.35 | 1.2435 | 2.3866 | 0.3764 | 6.6714 | 10.572 | 0.1701 | 11.0501 | 13.6599 | 51.8232 | 2.0905 | 0.1979 | 99.0437 | 0.73947 | 22.7546 | 5.9071
| ML3B-G-15@7 | 4.406 | 341653500 | 1.1003 | 0.062939 | -0.35 | 1.4503 | 2.3059 | 0.3704 | 6.7079 | 10.5845 | 0.1806 | 10.9705 | 13.7148 | 51.6781 | 2.088 | 0.2139 | 98.8698 | 0.73724 | 22.7512 | 5.9477
| ML3B-G-17@8 | 4.4037 | 341869700 | 1.0432 | 0.05949 | -0.35 | 1.3932 | 2.4759 | 0.3705 | 6.5985 | 10.5501 | 0.1791 | 11.0223 | 13.5962 | 51.7147 | 2.1065 | 0.2188 | 98.8589 | 0.74062 | 22.7572 | 5.8745
| ML3B-G-19@9 | 4.3972 | 341306600 | 1.1257 | 0.067965 | -0.35 | 1.4757 | 2.3597 | 0.38 | 6.6624 | 10.5226 | 0.1793 | 11.1172 | 13.7146 | 51.7669 | 2.1207 | 0.291 | 99.1396 | 0.73762 | 22.7661 | 5.8961
| ML3B-G-22@10 | 4.2882 | 333423400 | 1.0786 | 0.069228 | -0.35 | 1.4286 | 2.4286 | 0.3846 | 6.5143 | 10.5762 | 0.172 | 11.0249 | 13.6286 | 51.5107 | 2.1293 | 0.2424 | 98.6761 | 0.73782 | 22.7702 | 5.8983
| ML3B-G-24@11 | 4.2851 | 333314600 | 1.1052 | 0.062817 | -0.35 | 1.4552 | 2.355 | 0.3638 | 6.7684 | 10.5734 | 0.1509 | 11.1129 | 13.8678 | 51.7148 | 2.121 | 0.2428 | 99.2999 | 0.73869 | 22.7573 | 5.9877
| ML3B-G-26@12 | 4.2718 | 332968200 | 1.0092 | 0.057391 | -0.35 | 1.3592 | 2.4768 | 0.386 | 6.7077 | 10.5399 | 0.1832 | 11.0158 | 13.7563 | 51.3616 | 2.1042 | 0.2258 | 98.8009 | 0.74437 | 22.7609 | 5.9613
| ML3B-G-27@13 | 4.2326 | 330976800 | 1.0918 | 0.064967 | -0.35 | 1.4418 | 2.3362 | 0.3697 | 6.6974 | 10.5142 | 0.1825 | 11.009 | 13.6179 | 51.8351 | 2.1197 | 0.2395 | 98.9328 | 0.7376 | 22.75 | 5.8688
| ML3B-G-28@14 | 4.2282 | 330356000 | 1.0388 | 0.063703 | -0.35 | 1.3888 | 2.5593 | 0.3724 | 6.6826 | 10.5497 | 0.1696 | 10.9927 | 13.7136 | 51.5796 | 2.1053 | 0.2203 | 98.9951 | 0.74373 | 22.7495 | 5.9318
| ML3B-G-29@15 | 4.2222 | 330722200 | 0.94007 | 0.068898 | -0.35 | 1.2901 | 2.6138 | 0.3888 | 6.7504 | 10.5947 | 0.1677 | 11.0427 | 13.6094 | 51.9569 | 2.1054 | 0.2235 | 99.5311 | 0.75018 | 22.7454 | 5.9112
NIST610 | NIST-610-1@1 | 4.4371 | 336752300 | -3.6279 | 0.071229 | -0.09 | -3.5379 | 13.1423 | 0.0594 | 0.0537 | 11.4247 | 0.0794 | 0.0539 | 1.9764 | 69.7475 | 0.088 | 0.1134 | 96.8847 | 0.66642 | 21.1448 | 0.59999
| NIST-610-3@2 | 4.397 | 338567000 | -3.7565 | 0.05962 | -0.09 | -3.6665 | 13.3395 | 0.0621 | 0.0737 | 11.4157 | 0.0657 | 0.0369 | 1.9451 | 69.8923 | 0.0776 | 0.1214 | 97.1642 | 0.67117 | 21.137 | 0.57837
| NIST-610-4@3 | 4.4368 | 339507100 | -3.6335 | 0.05497 | -0.09 | -3.5435 | 13.6745 | 0.0606 | 0.044 | 11.4807 | 0.0705 | 0.0567 | 1.9657 | 69.2388 | 0.0906 | 0.1259 | 96.939 | 0.68703 | 21.1523 | 0.67222
| NIST-610-5@4 | 4.3871 | 333080700 | -3.7363 | 0.078745 | -0.09 | -3.6463 | 13.6225 | 0.0559 | 0.0797 | 11.5298 | 0.042 | 0.0758 | 2.0353 | 69.6164 | 0.0939 | 0.1401 | 97.4419 | 0.68285 | 21.1492 | 0.68983
| NIST-610-6@5 | 4.3027 | 329733900 | -3.7799 | 0.072603 | -0.09 | -3.6899 | 13.8239 | 0.0732 | 0.0698 | 11.4693 | 0.0497 | 0.0535 | 1.941 | 69.5532 | 0.0903 | 0.1045 | 97.3701 | 0.6892 | 21.1432 | 0.63683
| NIST-610-8@6 | 4.255 | 330960000 | -3.3169 | 0.059275 | -0.09 | -3.2269 | 13.3849 | 0.0516 | 0.0766 | 11.5333 | 0.0552 | 0.0516 | 2.0508 | 69.7057 | 0.0799 | 0.1509 | 97.2608 | 0.6748 | 21.1479 | 0.68693
| NIST-610-9@7 | 4.2388 | 326154600 | -3.6882 | 0.061853 | -0.09 | -3.5982 | 13.396 | 0.0571 | 0.1035 | 11.5583 | 0.0707 | 0.0374 | 2.0378 | 70.02 | 0.0769 | 0.1211 | 97.6017 | 0.67444 | 21.1456 | 0.67488
| NIST-610-10@8 | 4.2279 | 328905600 | -3.4437 | 0.064885 | -0.09 | -3.3537 | 13.6887 | 0.0631 | 0.054 | 11.5024 | 0.0524 | 0.0582 | 1.952 | 69.4317 | 0.0641 | 0.1496 | 97.1258 | 0.68673 | 21.1487 | 0.66567
| NIST-610-11@9 | 4.4141 | 344270500 | -3.3968 | 0.056578 | -0.09 | -3.3068 | 13.6852 | 0.0595 | 0.0584 | 11.5201 | 0.0426 | 0.0545 | 2.0061 | 69.4048 | 0.0777 | 0.1137 | 97.1489 | 0.68577 | 21.1472 | 0.69201
| NIST-610-12@10 | 4.4145 | 339477100 | -3.7131 | 0.076055 | -0.09 | -3.6231 | 13.9525 | 0.0597 | 0.0613 | 11.5842 | 0.0531 | 0.054 | 2.0699 | 69.8953 | 0.0759 | 0.0849 | 98.002 | 0.68874 | 21.1453 | 0.69986
| NIST-610-13@11 | 4.3983 | 341499200 | -3.5591 | 0.066009 | -0.09 | -3.4691 | 13.2149 | 0.0479 | 0.0624 | 11.4725 | 0.0613 | 0.0501 | 1.9404 | 69.3026 | 0.0712 | 0.1218 | 96.4695 | 0.67465 | 21.1489 | 0.65945
| NIST-610-14@12 | 4.4102 | 342454100 | -3.4935 | 0.057809 | -0.09 | -3.4035 | 13.5822 | 0.0605 | 0.0882 | 11.5456 | 0.067 | 0.057 | 2.0323 | 70.159 | 0.0776 | 0.1726 | 97.9471 | 0.6777 | 21.1462 | 0.65095
| NIST-610-15@13 | 4.2637 | 331075200 | -3.6141 | 0.070843 | -0.09 | -3.5241 | 13.488 | 0.0507 | 0.1023 | 11.4438 | 0.0287 | 0.0394 | 1.9121 | 69.7102 | 0.0712 | 0.1325 | 97.0793 | 0.67891 | 21.1341 | 0.60802
| NIST-610-17@14 | 4.423 | 344548300 | -3.4121 | 0.067329 | -0.09 | -3.3221 | 13.1834 | 0.0625 | 0.0695 | 11.6029 | 0.0862 | 0.07 | 1.9097 | 69.7358 | 0.0862 | 0.1094 | 97.0562 | 0.67597 | 21.1615 | 0.68714
| NIST-610-18@15 | 4.2887 | 332009800 | -3.6589 | 0.05609 | -0.09 | -3.5689 | 13.4466 | 0.0491 | 0.0526 | 11.6932 | 0.0939 | 0.0579 | 1.9575 | 69.7954 | 0.0856 | 0.1246 | 97.4969 | 0.68279 | 21.1656 | 0.74035
| NIST-610-20@16 | 4.2451 | 329402200 | -3.6739 | 0.06502 | -0.09 | -3.5839 | 13.6489 | 0.0576 | 0.0541 | 11.484 | 0.0603 | 0.0755 | 1.9734 | 69.9073 | 0.0688 | 0.0801 | 97.5524 | 0.68047 | 21.1428 | 0.61802
| NIST-610-21@17 | 4.2407 | 332164100 | -3.4575 | 0.057317 | -0.09 | -3.3675 | 13.6462 | 0.0574 | 0.0484 | 11.5048 | 0.0547 | 0.071 | 1.8594 | 68.788 | 0.0691 | 0.1387 | 96.3436 | 0.69447 | 21.1588 | 0.70101
| NIST-610-23@18 | 4.2355 | 329854700 | -3.5863 | 0.062807 | -0.09 | -3.4963 | 13.3531 | 0.0497 | 0.0968 | 11.5316 | 0.0658 | 0.0424 | 1.914 | 68.8627 | 0.0786 | 0.0775 | 96.1872 | 0.68648 | 21.1564 | 0.73224
| NIST-610-24@19 | 4.2349 | 328380500 | -3.6625 | 0.063584 | -0.09 | -3.5725 | 13.5059 | 0.0476 | 0.0625 | 11.4442 | 0.053 | 0.0414 | 2.0024 | 69.607 | 0.084 | 0.0794 | 97.0212 | 0.67672 | 21.1382 | 0.63154
| NIST-610-25@20 | 4.3599 | 342477400 | -3.461 | 0.059296 | -0.09 | -3.371 | 13.1073 | 0.0611 | 0.0695 | 11.4785 | 0.0807 | 0.0535 | 1.9439 | 69.3864 | 0.0927 | 0.1144 | 96.495 | 0.67203 | 21.1538 | 0.65755
| NIST-610-26@21 | 4.1763 | 329170000 | -3.3435 | 0.063566 | -0.09 | -3.2535 | 13.4943 | 0.044 | 0.0882 | 11.4633 | 0.0426 | 0.0424 | 1.9428 | 70.0927 | 0.0668 | 0.1142 | 97.5244 | 0.67487 | 21.1325 | 0.58924
NIST612 | NIST612-1@1 | 4.2924 | 330926900 | -3.4077 | 0.066231 | 0.01 | -3.4177 | 14.0072 | 0.0241 | -0.0142 | 11.9524 | 0.0199 | -0.0078 | 2.036 | 71.627 | 0.0022 | 0.0204 | 99.7145 | 0.67995 | 21.1334 | 0.72621
| NIST612-4@2 | 4.2704 | 330592200 | -3.4765 | 0.061415 | 0.01 | -3.4865 | 13.5546 | 0.0208 | 0.0495 | 11.8812 | -0.0304 | 0.0058 | 2.0118 | 71.3977 | -0.0085 | -0.0071 | 98.9285 | 0.67062 | 21.1244 | 0.71398
| NIST612-7@3 | 4.2566 | 329618700 | -3.5061 | 0.057126 | 0.01 | -3.5161 | 13.8604 | 0.0103 | -0.0071 | 11.9339 | 0.0099 | 0.0083 | 2.0731 | 71.7945 | 0.0146 | -0.0045 | 99.7187 | 0.67328 | 21.1299 | 0.71136
| NIST612-9@4 | 4.4138 | 340495900 | -3.7682 | 0.068848 | 0.01 | -3.7782 | 13.9002 | 0.0077 | 0.0326 | 11.9409 | 0.0116 | 0.0253 | 2.0172 | 71.9844 | -0.002 | 0.0045 | 99.925 | 0.67624 | 21.1295 | 0.69255
| NIST612-11@5 | 4.4399 | 339796300 | -3.6115 | 0.071639 | 0.01 | -3.6215 | 14.0686 | 0.0053 | 0.0043 | 11.9791 | 0.0055 | -0.001 | 2.0835 | 72.1997 | 0.0124 | 0.0042 | 100.4051 | 0.67613 | 21.1255 | 0.70501
| NIST612-13@6 | 4.4335 | 342426300 | -3.702 | 0.059931 | 0.01 | -3.712 | 13.6884 | 0.0123 | 0.017 | 11.8966 | 0.0061 | -0.001 | 2.077 | 71.3723 | 0.0164 | -0.0084 | 99.1175 | 0.67216 | 21.1307 | 0.73422
| NIST612-14@7 | 4.2809 | 330968400 | -3.6434 | 0.071304 | 0.01 | -3.6534 | 13.5792 | 0.0024 | -0.0014 | 11.8781 | 0.0061 | -0.0019 | 1.9911 | 71.6301 | 0.0071 | 0.035 | 99.1521 | 0.66778 | 21.1277 | 0.67618
| NIST612-15@8 | 4.2765 | 331995800 | -3.4083 | 0.063675 | 0.01 | -3.4183 | 13.4567 | 0.0009 | -0.0056 | 11.9482 | 0.0326 | 0.0083 | 2.0638 | 71.7727 | 0.028 | 0.0253 | 99.3444 | 0.66394 | 21.1373 | 0.71931
| NIST612-16@9 | 4.2707 | 334382900 | -3.4001 | 0.05856 | 0.01 | -3.4101 | 14.1984 | 0.0061 | 0 | 12.1051 | 0.0293 | 0.0374 | 2.1358 | 71.973 | 0.0122 | 0.0191 | 100.5256 | 0.68495 | 21.1454 | 0.80738
| NIST612-17@10 | 4.2484 | 332272500 | -3.4765 | 0.058832 | 0.01 | -3.4865 | 14.0487 | 0.0077 | 0.0085 | 12.0611 | 0.0099 | 0.0073 | 2.0736 | 71.9499 | 0.0146 | 0.0188 | 100.2053 | 0.68098 | 21.1368 | 0.77149
| NIST612-18@11 | 4.2617 | 329551100 | -3.6838 | 0.0629 | 0.01 | -3.6938 | 13.7972 | 0.0121 | -0.0042 | 12.0105 | -0.0127 | -0.0034 | 2.0162 | 71.6667 | 0.0124 | 0.055 | 99.577 | 0.67598 | 21.1345 | 0.75217
| NIST612-19@12 | 4.2397 | 332121800 | -3.4651 | 0.060641 | 0.01 | -3.4751 | 13.8796 | 0.0096 | 0.0142 | 12.0777 | -0.0028 | 0.0034 | 2.0511 | 72.2082 | 0.0101 | -0.0214 | 100.267 | 0.67525 | 21.1322 | 0.75323
| NIST612-19@13 | 4.3745 | 342254800 | -3.3831 | 0.063515 | 0.01 | -3.3931 | 13.8796 | 0.0096 | 0.0142 | 12.0777 | -0.0028 | 0.0034 | 2.0511 | 72.2082 | 0.0101 | -0.0214 | 100.267 | 0.67525 | 21.1322 | 0.75323
| NIST612-20@14 | 4.3735 | 341233500 | -3.492 | 0.06514 | 0.01 | -3.502 | 13.9321 | 0.014 | 0.0198 | 11.943 | -0.0055 | -0.0024 | 2.0996 | 72.1015 | 0.0026 | 0.0392 | 100.1828 | 0.67254 | 21.1236 | 0.70075
| NIST612-20@15 | 4.3433 | 338634200 | -3.3804 | 0.064813 | 0.01 | -3.3904 | 13.9321 | 0.014 | 0.0198 | 11.943 | -0.0055 | -0.0024 | 2.0996 | 72.1015 | 0.0026 | 0.0392 | 100.1828 | 0.67254 | 21.1236 | 0.70075
StHs6/80-G | StHs6-80-G-1@1 | 4.3111 | 303371700 | -2.1891 | 0.063539 | -0.17 | -2.0191 | 4.5733 | 1.3116 | 2.0535 | 5.3604 | 0.0693 | 4.4092 | 17.7961 | 64.0397 | 0.7224 | 0.1337 | 100.4955 | 0.17222 | 21.3673 | 1.9942
| StHs6-80-G-4@2 | 4.3095 | 303698300 | -2.3806 | 0.069152 | -0.17 | -2.2106 | 4.4952 | 1.2919 | 2.0462 | 5.3763 | 0.0779 | 4.4249 | 17.8085 | 63.3295 | 0.7037 | 0.1548 | 99.7362 | 0.17198 | 21.3817 | 2.0683
| StHs6-80-G-9@3 | 4.3042 | 302098000 | -2.4313 | 0.075024 | -0.17 | -2.2613 | 4.554 | 1.3108 | 1.9999 | 5.3836 | 0.0715 | 4.4801 | 17.8682 | 64.3197 | 0.6955 | 0.156 | 100.8391 | 0.17018 | 21.3748 | 1.9889
| StHs6-80-G-10@4 | 4.353 | 305457400 | -2.3141 | 0.059367 | -0.17 | -2.1441 | 4.7308 | 1.2898 | 2.0057 | 5.3124 | 0.0761 | 4.4575 | 17.9639 | 63.8732 | 0.7253 | 0.1643 | 100.5991 | 0.17127 | 21.3718 | 2.0137
| StHs6-80-G-11@5 | 4.3715 | 306565700 | -2.4076 | 0.071037 | -0.17 | -2.2376 | 4.4535 | 1.3025 | 1.9825 | 5.3475 | 0.0636 | 4.4685 | 17.9347 | 64.1978 | 0.6988 | 0.1877 | 100.637 | 0.16507 | 21.3723 | 1.9924
| StHs6-80-G-14@6 | 4.3956 | 308170100 | -2.409 | 0.076236 | -0.17 | -2.239 | 4.4695 | 1.2986 | 2.0203 | 5.3939 | 0.0608 | 4.3688 | 17.8885 | 64.2658 | 0.711 | 0.1418 | 100.6256 | 0.16648 | 21.3596 | 2.0085
| StHs6-80-G-19@7 | 4.3951 | 309199400 | -2.5247 | 0.079468 | -0.17 | -2.3547 | 4.4185 | 1.2973 | 1.9728 | 5.4402 | 0.074 | 4.4393 | 17.9432 | 63.7732 | 0.7021 | 0.1704 | 100.2308 | 0.16648 | 21.3832 | 2.0822
| StHs6-80-G-20@8 | 4.3944 | 309475500 | -2.3768 | 0.063279 | -0.17 | -2.2068 | 4.8342 | 1.2843 | 2.0479 | 5.3765 | 0.0921 | 4.3993 | 17.8658 | 64.2761 | 0.6976 | 0.1444 | 101.027 | 0.17652 | 21.3626 | 1.9978
| StHs6-80-G-21@9 | 4.3942 | 309252900 | -2.4925 | 0.06164 | -0.17 | -2.3225 | 4.6312 | 1.2889 | 1.9504 | 5.3485 | 0.0773 | 4.4435 | 17.8694 | 64.2463 | 0.701 | 0.1658 | 100.7224 | 0.1685 | 21.3688 | 1.9663
| StHs6-80-G-23@10 | 4.2761 | 302873800 | -2.3133 | 0.062509 | -0.17 | -2.1433 | 4.3171 | 1.3115 | 1.9612 | 5.3851 | 0.0757 | 4.4451 | 17.9719 | 64.0812 | 0.6897 | 0.1415 | 100.3828 | 0.16168 | 21.3757 | 2.0286
| StHs6-80-G-24@11 | 4.2609 | 299240100 | -2.2939 | 0.058591 | -0.17 | -2.1239 | 4.5948 | 1.2911 | 1.9991 | 5.3689 | 0.0753 | 4.436 | 17.7924 | 64.0414 | 0.693 | 0.1803 | 100.4943 | 0.1714 | 21.3721 | 1.987
| StHs6-80-G-26@12 | 4.2714 | 300615800 | -2.3194 | 0.061077 | -0.17 | -2.1494 | 4.4605 | 1.2982 | 1.9136 | 5.406 | 0.0798 | 4.4569 | 17.6752 | 63.8709 | 0.7228 | 0.1606 | 100.0446 | 0.1691 | 21.3855 | 1.9772
| StHs6-80-G-29@13 | 4.2306 | 299803200 | -2.3733 | 0.068136 | -0.17 | -2.2033 | 4.6902 | 1.2825 | 1.966 | 5.3478 | 0.0668 | 4.5123 | 17.782 | 63.9946 | 0.6976 | 0.1581 | 100.5025 | 0.17337 | 21.3788 | 1.9703
| StHs6-80-G-30@14 | 4.2294 | 299210100 | -2.5449 | 0.069904 | -0.17 | -2.3749 | 4.758 | 1.2773 | 1.9852 | 5.3858 | 0.0742 | 4.4335 | 17.9694 | 64.4749 | 0.6963 | 0.1308 | 101.1903 | 0.17104 | 21.3622 | 1.9979
| StHs6-80-G-32@15 | 4.2277 | 298869700 | -2.4114 | 0.070449 | -0.17 | -2.2414 | 4.5008 | 1.294 | 2.0235 | 5.3839 | 0.0779 | 4.506 | 18.0035 | 64.1155 | 0.7113 | 0.1643 | 100.785 | 0.16839 | 21.3811 | 2.0451
T1-G | T1-G-2@1 | 4.2998 | 315523200 | -1.0036 | 0.076283 | -0.23 | -0.77362 | 3.1776 | 1.9446 | 3.7486 | 7.0731 | 0.1386 | 6.5006 | 17.0179 | 58.6775 | 0.7137 | 0.1711 | 99.1826 | 0.32983 | 21.9097 | 3.5782
| T1-G-4@2 | 4.3137 | 313900100 | -0.78954 | 0.057123 | -0.23 | -0.55954 | 3.1932 | 2.0185 | 3.7565 | 7.1392 | 0.126 | 6.4549 | 16.85 | 58.3157 | 0.7137 | 0.1693 | 98.7513 | 0.33722 | 21.9199 | 3.608
| T1-G-5@3 | 4.313 | 314824300 | -0.98136 | 0.06626 | -0.23 | -0.75136 | 3.2957 | 1.9751 | 3.8196 | 7.2066 | 0.1405 | 6.4802 | 17.1992 | 58.8044 | 0.7351 | 0.1671 | 99.8463 | 0.33499 | 21.9112 | 3.6995
| T1-G-7@4 | 4.4105 | 322813200 | -0.85748 | 0.05948 | -0.23 | -0.62748 | 3.2208 | 1.9599 | 3.7027 | 7.1312 | 0.1354 | 6.4973 | 17.1694 | 58.5799 | 0.7432 | 0.1956 | 99.3607 | 0.32826 | 21.9195 | 3.647
| T1-G-10@5 | 4.4222 | 324561100 | -0.88384 | 0.096802 | -0.23 | -0.65384 | 3.1202 | 1.9768 | 3.7876 | 7.1953 | 0.1348 | 6.4209 | 16.9081 | 58.7766 | 0.7141 | 0.1729 | 99.2343 | 0.33376 | 21.9086 | 3.6183
| T1-G-11@6 | 4.444 | 325269500 | -0.90492 | 0.062783 | -0.23 | -0.67492 | 3.0919 | 1.9502 | 3.6692 | 7.1719 | 0.1281 | 6.4544 | 17.0865 | 58.9609 | 0.7247 | 0.171 | 99.4154 | 0.32381 | 21.9067 | 3.6086
| T1-G-13@7 | 4.3963 | 322241700 | -0.78544 | 0.064354 | -0.23 | -0.55544 | 3.3508 | 1.9712 | 3.7975 | 7.1371 | 0.1385 | 6.4565 | 16.9562 | 58.6317 | 0.7114 | 0.1624 | 99.3288 | 0.33861 | 21.907 | 3.6126
| T1-G-14@8 | 4.4068 | 321350100 | -0.89467 | 0.0578 | -0.23 | -0.66467 | 3.1139 | 1.9624 | 3.697 | 7.1275 | 0.1448 | 6.4733 | 16.9284 | 58.6962 | 0.7483 | 0.1905 | 99.0849 | 0.32931 | 21.9188 | 3.5746
| T1-G-17@9 | 4.3901 | 322429800 | -0.80067 | 0.056678 | -0.23 | -0.57067 | 3.0065 | 1.9856 | 3.7392 | 7.0943 | 0.1365 | 6.4806 | 16.9073 | 58.2113 | 0.7352 | 0.1401 | 98.4489 | 0.3302 | 21.9211 | 3.6029
| T1-G-18@10 | 4.2472 | 313765600 | -0.82058 | 0.068808 | -0.23 | -0.59058 | 2.9799 | 1.9601 | 3.7443 | 7.0913 | 0.0986 | 6.4909 | 16.9821 | 58.0163 | 0.7328 | 0.1522 | 98.2484 | 0.3281 | 21.9195 | 3.638
| T1-G-20@11 | 4.2486 | 314434200 | -0.68997 | 0.062161 | -0.23 | -0.45997 | 3.1271 | 1.9791 | 3.7553 | 7.0945 | 0.1437 | 6.4715 | 16.9956 | 58.6447 | 0.7234 | 0.1835 | 99.1289 | 0.33004 | 21.9139 | 3.5889
| T1-G-21@12 | 4.259 | 314096000 | -0.83815 | 0.065277 | -0.23 | -0.60815 | 3.2089 | 2.0106 | 3.6986 | 7.1475 | 0.1213 | 6.4888 | 16.9642 | 58.8408 | 0.717 | 0.1392 | 99.3504 | 0.33162 | 21.9091 | 3.5818
| T1-G-24@13 | 4.2088 | 311985300 | -0.85777 | 0.073212 | -0.23 | -0.62777 | 3.2647 | 1.9993 | 3.7282 | 7.0252 | 0.1313 | 6.4179 | 17.0044 | 58.7605 | 0.7285 | 0.1526 | 99.2126 | 0.32882 | 21.8942 | 3.5367
| T1-G-26@14 | 4.2172 | 327096400 | -0.57927 | 0.066097 | -0.23 | -0.34927 | 3.1645 | 1.9957 | 3.731 | 7.0841 | 0.1379 | 6.4345 | 16.9102 | 58.7997 | 0.7444 | 0.1268 | 99.1406 | 0.33019 | 21.8998 | 3.5435
| T1-G-29@15 | 4.4016 | 320900300 | -0.74093 | 0.062726 | -0.23 | -0.51093 | 3.2056 | 1.9842 | 3.7087 | 7.0689 | 0.1264 | 6.4188 | 16.9152 | 58.6914 | 0.7139 | 0.1335 | 98.9665 | 0.32957 | 21.8962 | 3.5415