## relax
2625.5 | kJ per mol to Hartree
| angle (deg) | Energy | delta_E
| 80 | -151.3687 | 34.7189
| 90 | -151.3783 | 9.5232
opt | 100.8215 | -151.3819 | 0
| 110 | -151.3793 | 6.8607
| 120 | -151.3707 | 29.41
| 130 | -151.3569 | 65.8651
| 140 | -151.3388 | 113.1372
| 150 | -151.3185 | 166.6156
| 160 | -151.2985 | 219.0785

## no_relax
2625.5 | kJ per mol to Hartree
| angle (deg) | Energy | delta_E
| 80 | -151.366 | 41.7432
| 90 | -151.3777 | 11.0136
opt | 100.8215 | -151.3819 | 0
| 110 | -151.3791 | 7.4026
| 120 | -151.3701 | 31.0105
| 130 | -151.3559 | 68.3538
| 140 | -151.3377 | 116.1923
| 150 | -151.3172 | 169.9967
| 160 | -151.2971 | 222.7915
| 170 | -151.2815 | 263.7171
| 180 | -151.2756 | 279.1857

## model
| k_angle= | 625 |  | torsion offset potential contributions | [6 empty] | 2.8159 | (constant coefficient inside tanh function)
theta_opt= | 1.7597 | 100.8215 | deg | k1/2 | k2/2 | k3/2 | k4/2 | 1.7597 | radians | [6 empty] | 0.63728 | 0.35343 | 0.34583 | 0.32006 | 0.28203 | 0.75958 | 0.75038 | 0.71691 | 0.66076
|  |  |  | 2.5392 | 3.4548 | -0.37826 | -0.0079859 |  |  |  |  | torsion cosine mode coefficients:
theta (deg) | theta (radians) | model k_angle part | torsion_offset_sum | mode_1 | mode_2 | mode_3 | mode_4 | model sum |  | torsion_norm | mode #--> | 1 | 2 | 3 | 4 | kangle | P1 | P2 | P3 | P4 | f1 | f2 | f3 | f4
30 | 0.5236 | 788.8233 | 0.49769 | 0.23095 | 0.28918 | -0.022164 | -0.00026436 | 789.321 |  |  |  | 0.29962 | 0.40765 | -0.044633 | -0.00094231 | 0.96593 | 0.9174 | 0.91739 | 0.91732 | 0.91718 | 0.98866 | 0.98866 | 0.98865 | 0.98864
40 | 0.69813 | 494.8442 | 0.47792 | 0.22189 | 0.27737 | -0.021089 | -0.00024733 | 495.3221 |  | 11.9853 | [5 empty] | 0.93969 | 0.85725 | 0.8572 | 0.85687 | 0.85614 | 0.98412 | 0.98412 | 0.98409 | 0.98402
50 | 0.87266 | 311.1401 | 0.44448 | 0.20657 | 0.25744 | -0.0193 | -0.00021974 | 311.5845 |  | kJ/mol | [5 empty] | 0.90631 | 0.7849 | 0.78472 | 0.78361 | 0.78121 | 0.97623 | 0.9762 | 0.97606 | 0.97573
60 | 1.0472 | 186.7464 | 0.38998 | 0.18156 | 0.22507 | -0.016467 | -0.00017819 | 187.1364 | [7 empty] | 0.86603 | 0.70365 | 0.70313 | 0.70026 | 0.69434 | 0.96269 | 0.96258 | 0.96198 | 0.96072
70 | 1.2217 | 100.9775 | 0.30652 | 0.14316 | 0.17583 | -0.012347 | -0.00012273 | 101.284 | [7 empty] | 0.81915 | 0.61703 | 0.61582 | 0.60974 | 0.5979 | 0.93994 | 0.93954 | 0.9375 | 0.93333
80 | 1.3963 | 44.2246 | 0.19293 | 0.090621 | 0.10956 | -0.0071945 | -6.2446e-05 | 44.4175 | [7 empty] | 0.76604 | 0.52866 | 0.52621 | 0.51515 | 0.49516 | 0.90308 | 0.90179 | 0.89581 | 0.88412
90 | 1.5708 | 11.5398 | 0.070433 | 0.03342 | 0.039357 | -0.0023271 | -1.651e-05 | 11.6103 | [7 empty] | 0.70711 | 0.44194 | 0.4375 | 0.41984 | 0.39063 | 0.84672 | 0.84314 | 0.82816 | 0.80048
100 | 1.7453 | 0.064406 | 0.00052404 | 0.00025302 | 0.00028554 | -1.4437e-05 | -7.8662e-08 | 0.06493 | [7 empty] | 0.64279 | 0.35989 | 0.35256 | 0.32741 | 0.28994 | 0.76716 | 0.75854 | 0.72682 | 0.67313
110 | 1.9199 | 7.7785 | 0.078666 | 0.039102 | 0.041239 | -0.001668 | -6.9023e-06 | 7.8572 | [7 empty] | 0.57358 | 0.28492 | 0.2738 | 0.2416 | 0.19925 | 0.66532 | 0.64751 | 0.59172 | 0.50878
120 | 2.0944 | 32.6762 | 0.37718 | 0.19642 | 0.18631 | -0.0055314 | -1.9108e-05 | 33.0534 | [7 empty] | 0.5 | 0.21875 | 0.20313 | 0.16602 | 0.12402 | 0.54832 | 0.51681 | 0.43616 | 0.3357
130 | 2.2689 | 72.0051 | 0.86743 | 0.48512 | 0.38984 | -0.0075079 | -2.6324e-05 | 72.8726 | [7 empty] | 0.42262 | 0.16227 | 0.14193 | 0.10371 | 0.067694 | 0.42757 | 0.37966 | 0.28402 | 0.18834
140 | 2.4435 | 121.4855 | 1.4074 | 0.87277 | 0.54004 | -0.0053993 | -2.4795e-05 | 122.8929 | [7 empty] | 0.34202 | 0.11551 | 0.091154 | 0.05664 | 0.030748 | 0.31426 | 0.25119 | 0.15815 | 0.086368
150 | 2.618 | 174.692 | 1.8312 | 1.3033 | 0.5294 | -0.0015633 | -1.5153e-05 | 176.5232 | [7 empty] | 0.25882 | 0.077708 | 0.051362 | 0.025155 | 0.010557 | 0.21539 | 0.14363 | 0.070715 | 0.029719
160 | 2.7925 | 223.0829 | 2.0759 | 1.7305 | 0.34542 | -3.4003e-08 | -4.8014e-06 | 225.1588 | [7 empty] | 0.17365 | 0.047339 | 0.022843 | 0.007737 | 0.002212 | 0.13252 | 0.064234 | 0.021783 | 0.0062288
162 | 2.8274 | 231.3461 | 2.1099 | 1.8135 | 0.29648 | -4.6438e-05 | -3.384e-06 | 233.456 | [7 empty] | 0.15643 | 0.04198 | 0.018504 | 0.0056726 | 0.0014645 | 0.11766 | 0.052057 | 0.015972 | 0.0041237
163 | 2.8449 | 235.2399 | 2.1261 | 1.8546 | 0.2716 | -9.5873e-05 | -2.7825e-06 | 237.366 | [7 empty] | 0.14781 | 0.039374 | 0.016505 | 0.0047914 | 0.00117 | 0.11042 | 0.046443 | 0.013491 | 0.0032946
164 | 2.8623 | 238.9633 | 2.1421 | 1.8956 | 0.24671 | -0.00015641 | -2.2521e-06 | 241.1054 | [7 empty] | 0.13917 | 0.036815 | 0.014621 | 0.0040046 | 0.00092167 | 0.1033 | 0.041147 | 0.011276 | 0.0025953
165 | 2.8798 | 242.5079 | 2.1581 | 1.9363 | 0.22202 | -0.00022294 | -1.7911e-06 | 244.666 | [7 empty] | 0.13053 | 0.034299 | 0.01285 | 0.0033074 | 0.00071459 | 0.096284 | 0.036169 | 0.0093131 | 0.0020122
166 | 2.8972 | 245.8656 | 2.1743 | 1.9768 | 0.19772 | -0.00029034 | -1.3966e-06 | 248.0399 | [7 empty] | 0.12187 | 0.031825 | 0.011194 | 0.002695 | 0.00054413 | 0.089376 | 0.031511 | 0.0075886 | 0.0015322
167 | 2.9147 | 249.0284 | 2.1909 | 2.0172 | 0.17403 | -0.00035359 | -1.0649e-06 | 251.2193 | [7 empty] | 0.1132 | 0.029389 | 0.0096523 | 0.0021622 | 0.00040584 | 0.082567 | 0.027173 | 0.0060883 | 0.0011428
168 | 2.9322 | 251.989 | 2.2082 | 2.0574 | 0.15113 | -0.000408 | -7.9149e-07 | 254.1972 | [7 empty] | 0.10453 | 0.026989 | 0.0082245 | 0.0017038 | 0.00029553 | 0.075851 | 0.023155 | 0.0047977 | 0.00083218
169 | 2.9496 | 254.7403 | 2.2263 | 2.0975 | 0.12924 | -0.00044939 | -5.71e-07 | 256.9666 | [7 empty] | 0.095846 | 0.024622 | 0.0069109 | 0.0013147 | 0.00020924 | 0.069221 | 0.019458 | 0.003702 | 0.00058919
170 | 2.9671 | 257.2756 | 2.2456 | 2.1375 | 0.10853 | -0.00047432 | -3.9773e-07 | 259.5212 | [7 empty] | 0.087156 | 0.022285 | 0.0057115 | 0.00098931 | 0.00014327 | 0.062671 | 0.016082 | 0.0027858 | 0.00040343
171 | 2.9845 | 259.5888 | 2.2662 | 2.1774 | 0.089194 | -0.0004803 | -2.6562e-07 | 261.8549 | [7 empty] | 0.078459 | 0.019977 | 0.0046263 | 0.00072225 | 9.4212e-05 | 0.056194 | 0.013027 | 0.0020338 | 0.00026529
172 | 3.002 | 261.6742 | 2.2882 | 2.2173 | 0.071394 | -0.00046601 | -1.6848e-07 | 263.9625 | [7 empty] | 0.069756 | 0.017694 | 0.0036554 | 0.00050791 | 5.8935e-05 | 0.049782 | 0.010293 | 0.0014302 | 0.00016596
173 | 3.0194 | 263.5268 | 2.312 | 2.2572 | 0.05529 | -0.00043148 | -1.0015e-07 | 265.8388 | [7 empty] | 0.061049 | 0.015433 | 0.0027987 | 0.00034065 | 3.4609e-05 | 0.04343 | 0.0078806 | 0.00095923 | 9.7454e-05
174 | 3.0369 | 265.1418 | 2.3377 | 2.2971 | 0.041026 | -0.00037833 | -5.4718e-08 | 267.4795 | [7 empty] | 0.052336 | 0.013192 | 0.0020562 | 0.00021473 | 1.871e-05 | 0.037129 | 0.0057899 | 0.00060466 | 5.2685e-05
175 | 3.0543 | 266.5153 | 2.3655 | 2.337 | 0.02873 | -0.00030994 | -2.666e-08 | 268.8808 | [7 empty] | 0.043619 | 0.010967 | 0.0014279 | 0.00012437 | 9.0347e-06 | 0.030872 | 0.0040208 | 0.00035021 | 2.5441e-05
176 | 3.0718 | 267.6439 | 2.3954 | 2.3771 | 0.018514 | -0.00023161 | -1.1012e-08 | 270.0392 | [7 empty] | 0.034899 | 0.0087568 | 0.00091385 | 6.3721e-05 | 3.7046e-06 | 0.024653 | 0.0025733 | 0.00017943 | 1.0432e-05
177 | 3.0892 | 268.5246 | 2.4276 | 2.4173 | 0.01047 | -0.00015072 | -3.5069e-09 | 270.9522 | [7 empty] | 0.026177 | 0.0065577 | 0.00051404 | 2.6897e-05 | 1.1731e-06 | 0.018464 | 0.0014475 | 7.5738e-05 | 3.3034e-06
178 | 3.1067 | 269.1553 | 2.4623 | 2.4577 | 0.0046711 | -7.6857e-05 | -6.9596e-10 | 271.6176 | [7 empty] | 0.017452 | 0.0043671 | 0.00022846 | 7.9724e-06 | 2.3187e-07 | 0.012297 | 0.00064333 | 2.245e-05 | 6.5292e-07
179 | 3.1241 | 269.5343 | 2.4995 | 2.4983 | 0.0011705 | -2.1879e-05 | -4.3619e-11 | 272.0338 | [7 empty] | 0.0087265 | 0.0021821 | 5.7116e-05 | 9.9678e-07 | 1.4497e-08 | 0.0061446 | 0.00016083 | 2.8068e-06 | 4.0822e-08
180 | 3.1416 | 269.6608 | 2.5392 | 2.5392 | 5.7718e-32 | -1.2192e-33 | -1.0601e-67 | 272.2 | [7 empty] | 6.1257e-17 | 1.5314e-17 | 2.8144e-33 | 3.448e-49 | 3.5203e-65 | 4.3124e-17 | 7.9249e-33 | 9.7092e-49 | 9.9127e-65