## relax
2625.5 | kJ per mol to Hartree
| angle (deg) | Energy | delta_E
| 80 | -994.8423 | 93.4167
| 90 | -994.8649 | 34.1919
| 100 | -994.8758 | 5.4859
opt | 107.1674 | -994.8779 | 0
| 120 | -994.8722 | 15.1186
| 130 | -994.861 | 44.5373
| 140 | -994.8454 | 85.3538
| 150 | -994.8273 | 133.0233
| 160 | -994.8091 | 180.7915

## no_relax
2625.5 | kJ per mol to Hartree
| angle (deg) | Energy | delta_E
| 80 | -994.8354 | 111.7136
| 90 | -994.8635 | 37.9742
| 100 | -994.8757 | 5.8302
opt | 107.1674 | -994.8779 | 0
| 120 | -994.8721 | 15.3875
| 130 | -994.8607 | 45.1904
| 140 | -994.8448 | 87.0587
| 150 | -994.8255 | 137.5973
| 160 | -994.8051 | 191.3036
| 170 | -994.7877 | 236.9262
| 180 | -994.7805 | 255.7997

## model
| k_angle= | 700 |  | torsion offset potential contributions | [6 empty] | 2.8159 | (constant coefficient inside tanh function)
theta_opt= | 1.8704 | 107.1674 | deg | k1/2 | k2/2 | k3/2 | k4/2 | 1.8704 | radians | [6 empty] | 0.59365 | 0.30532 | 0.29536 | 0.26502 | 0.22358 | 0.69613 | 0.68139 | 0.63291 | 0.55777
|  |  |  | 0.20071 | 47.6362 | 0.068534 | -8.6549 |  |  |  |  | torsion cosine mode coefficients:
theta (deg) | theta (radians) | model k_angle part | torsion_offset_sum | mode_1 | mode_2 | mode_3 | mode_4 | model sum |  | torsion_norm | mode #--> | 1 | 2 | 3 | 4 | kangle | P1 | P2 | P3 | P4 | f1 | f2 | f3 | f4
30 | 0.5236 | 1135.9081 | 7.1557 | 0.035442 | 7.5683 | 0.0070328 | -0.45508 | 1143.0638 |  |  |  | 0.0041 | 0.9731 | 0.0014 | -0.1768 | 0.96593 | 0.9174 | 0.91739 | 0.91732 | 0.91718 | 0.98866 | 0.98866 | 0.98865 | 0.98864
40 | 0.69813 | 724.5886 | 6.9347 | 0.034351 | 7.323 | 0.006751 | -0.4294 | 731.5232 |  | 69.23 | [5 empty] | 0.93969 | 0.85725 | 0.8572 | 0.85687 | 0.85614 | 0.98412 | 0.98412 | 0.98409 | 0.98402
50 | 0.87266 | 468.3612 | 6.5576 | 0.032494 | 6.9064 | 0.0062785 | -0.38751 | 474.9189 |  | kJ/mol | [5 empty] | 0.90631 | 0.7849 | 0.78472 | 0.78361 | 0.78121 | 0.97623 | 0.9762 | 0.97606 | 0.97573
60 | 1.0472 | 294.1325 | 5.9332 | 0.029429 | 6.2219 | 0.0055213 | -0.32367 | 300.0657 | [7 empty] | 0.86603 | 0.70365 | 0.70313 | 0.70026 | 0.69434 | 0.96269 | 0.96258 | 0.96198 | 0.96072
70 | 1.2217 | 171.9125 | 4.95 | 0.024619 | 5.1574 | 0.0043938 | -0.23641 | 176.8625 | [7 empty] | 0.81915 | 0.61703 | 0.61582 | 0.60974 | 0.5979 | 0.93994 | 0.93954 | 0.9375 | 0.93333
80 | 1.3963 | 87.5317 | 3.5417 | 0.017738 | 3.6579 | 0.0029152 | -0.13687 | 91.0734 | [7 empty] | 0.76604 | 0.52866 | 0.52621 | 0.51515 | 0.49516 | 0.90308 | 0.90179 | 0.89581 | 0.88412
90 | 1.5708 | 33.5481 | 1.8455 | 0.0093928 | 1.8868 | 0.0013541 | -0.052051 | 35.3936 | [7 empty] | 0.70711 | 0.44194 | 0.4375 | 0.41984 | 0.39063 | 0.84672 | 0.84314 | 0.82816 | 0.80048
100 | 1.7453 | 5.6298 | 0.39728 | 0.0020899 | 0.40229 | 0.00024669 | -0.0073488 | 6.0271 |  |  |  | ` |  |  |  | 0.64279 | 0.35989 | 0.35256 | 0.32741 | 0.28994 | 0.76716 | 0.75854 | 0.72682 | 0.67313
110 | 1.9199 | 0.8458 | 0.070325 | 0.00039308 | 0.0707 | 3.4586e-05 | -0.00080335 | 0.91612 | [7 empty] | 0.57358 | 0.28492 | 0.2738 | 0.2416 | 0.19925 | 0.66532 | 0.64751 | 0.59172 | 0.50878
120 | 2.0944 | 16.6086 | 1.4619 | 0.0090487 | 1.463 | 0.00052155 | -0.010644 | 18.0705 | [7 empty] | 0.5 | 0.21875 | 0.20313 | 0.16602 | 0.12402 | 0.54832 | 0.51681 | 0.43616 | 0.3357
130 | 2.2689 | 49.763 | 4.0974 | 0.029871 | 4.0873 | 0.00092838 | -0.020668 | 53.8604 | [7 empty] | 0.42262 | 0.16227 | 0.14193 | 0.10371 | 0.067694 | 0.42757 | 0.37966 | 0.28402 | 0.18834
140 | 2.4435 | 95.6652 | 6.3893 | 0.060396 | 6.3511 | 0.00071409 | -0.022875 | 102.0545 | [7 empty] | 0.34202 | 0.11551 | 0.091154 | 0.05664 | 0.030748 | 0.31426 | 0.25119 | 0.15815 | 0.086368
150 | 2.618 | 147.417 | 6.6674 | 0.09572 | 6.5867 | 0.00018313 | -0.015254 | 154.0844 | [7 empty] | 0.25882 | 0.077708 | 0.051362 | 0.025155 | 0.010557 | 0.21539 | 0.14363 | 0.070715 | 0.029719
160 | 2.7925 | 195.7835 | 4.5531 | 0.13157 | 4.4266 | 6.2728e-06 | -0.005067 | 200.3365 | [7 empty] | 0.17365 | 0.047339 | 0.022843 | 0.007737 | 0.002212 | 0.13252 | 0.064234 | 0.021783 | 0.0062288
162 | 2.8274 | 204.1372 | 3.9493 | 0.13859 | 3.8142 | 2.6652e-05 | -0.0035935 | 208.0865 | [7 empty] | 0.15643 | 0.04198 | 0.018504 | 0.0056726 | 0.0014645 | 0.11766 | 0.052057 | 0.015972 | 0.0041237
163 | 2.8449 | 208.0821 | 3.6394 | 0.14208 | 3.5003 | 4.0267e-05 | -0.002963 | 211.7215 | [7 empty] | 0.14781 | 0.039374 | 0.016505 | 0.0047914 | 0.00117 | 0.11042 | 0.046443 | 0.013491 | 0.0032946
164 | 2.8623 | 211.8594 | 3.3279 | 0.14556 | 3.1847 | 5.4981e-05 | -0.0024044 | 215.1873 | [7 empty] | 0.13917 | 0.036815 | 0.014621 | 0.0040046 | 0.00092167 | 0.1033 | 0.041147 | 0.011276 | 0.0025953
165 | 2.8798 | 215.4598 | 3.0174 | 0.14903 | 2.8702 | 6.986e-05 | -0.0019168 | 218.4772 | [7 empty] | 0.13053 | 0.034299 | 0.01285 | 0.0033074 | 0.00071459 | 0.096284 | 0.036169 | 0.0093131 | 0.0020122
166 | 2.8972 | 218.8741 | 2.7107 | 0.15248 | 2.5596 | 8.397e-05 | -0.001498 | 221.5848 | [7 empty] | 0.12187 | 0.031825 | 0.011194 | 0.002695 | 0.00054413 | 0.089376 | 0.031511 | 0.0075886 | 0.0015322
167 | 2.9147 | 222.0938 | 2.4106 | 0.15592 | 2.2558 | 9.6408e-05 | -0.0011445 | 224.5044 | [7 empty] | 0.1132 | 0.029389 | 0.0096523 | 0.0021622 | 0.00040584 | 0.082567 | 0.027173 | 0.0060883 | 0.0011428
168 | 2.9322 | 225.1105 | 2.1199 | 0.15935 | 1.9613 | 0.00010634 | -0.00085223 | 227.2304 | [7 empty] | 0.10453 | 0.026989 | 0.0082245 | 0.0017038 | 0.00029553 | 0.075851 | 0.023155 | 0.0047977 | 0.00083218
169 | 2.9496 | 227.9164 | 1.8412 | 0.16278 | 1.679 | 0.00011306 | -0.00061586 | 229.7577 | [7 empty] | 0.095846 | 0.024622 | 0.0069109 | 0.0013147 | 0.00020924 | 0.069221 | 0.019458 | 0.003702 | 0.00058919
170 | 2.9671 | 230.5043 | 1.5772 | 0.1662 | 1.4113 | 0.00011598 | -0.00042963 | 232.0815 | [7 empty] | 0.087156 | 0.022285 | 0.0057115 | 0.00098931 | 0.00014327 | 0.062671 | 0.016082 | 0.0027858 | 0.00040343
171 | 2.9845 | 232.8672 | 1.3303 | 0.16961 | 1.1608 | 0.00011474 | -0.00028732 | 234.1975 | [7 empty] | 0.078459 | 0.019977 | 0.0046263 | 0.00072225 | 9.4212e-05 | 0.056194 | 0.013027 | 0.0020338 | 0.00026529
172 | 3.002 | 234.9989 | 1.1028 | 0.17303 | 0.92987 | 0.00010918 | -0.00018246 | 236.1017 | [7 empty] | 0.069756 | 0.017694 | 0.0036554 | 0.00050791 | 5.8935e-05 | 0.049782 | 0.010293 | 0.0014302 | 0.00016596
173 | 3.0194 | 236.8937 | 0.89704 | 0.17645 | 0.7206 | 9.9455e-05 | -0.00010858 | 237.7907 | [7 empty] | 0.061049 | 0.015433 | 0.0027987 | 0.00034065 | 3.4609e-05 | 0.04343 | 0.0078806 | 0.00095923 | 9.7454e-05
174 | 3.0369 | 238.5464 | 0.7149 | 0.17987 | 0.53501 | 8.6e-05 | -5.9376e-05 | 239.2613 | [7 empty] | 0.052336 | 0.013192 | 0.0020562 | 0.00021473 | 1.871e-05 | 0.037129 | 0.0057899 | 0.00060466 | 5.2685e-05
175 | 3.0543 | 239.9525 | 0.55818 | 0.1833 | 0.37484 | 6.9617e-05 | -2.8951e-05 | 240.5107 | [7 empty] | 0.043619 | 0.010967 | 0.0014279 | 0.00012437 | 9.0347e-06 | 0.030872 | 0.0040208 | 0.00035021 | 2.5441e-05
176 | 3.0718 | 241.1083 | 0.42843 | 0.18674 | 0.24165 | 5.1487e-05 | -1.1966e-05 | 241.5367 | [7 empty] | 0.034899 | 0.0087568 | 0.00091385 | 6.3721e-05 | 3.7046e-06 | 0.024653 | 0.0025733 | 0.00017943 | 1.0432e-05
177 | 3.0892 | 242.0106 | 0.32693 | 0.1902 | 0.1367 | 3.3205e-05 | -3.8126e-06 | 242.3375 | [7 empty] | 0.026177 | 0.0065577 | 0.00051404 | 2.6897e-05 | 1.1731e-06 | 0.018464 | 0.0014475 | 7.5738e-05 | 3.3034e-06
178 | 3.1067 | 242.6568 | 0.25469 | 0.19368 | 0.061 | 1.6799e-05 | -7.5688e-07 | 242.9115 | [7 empty] | 0.017452 | 0.0043671 | 0.00022846 | 7.9724e-06 | 2.3187e-07 | 0.012297 | 0.00064333 | 2.245e-05 | 6.5292e-07
179 | 3.1241 | 243.0453 | 0.21247 | 0.19718 | 0.015287 | 4.7491e-06 | -4.7447e-08 | 243.2578 | [7 empty] | 0.0087265 | 0.0021821 | 5.7116e-05 | 9.9678e-07 | 1.4497e-08 | 0.0061446 | 0.00016083 | 2.8068e-06 | 4.0822e-08
180 | 3.1416 | 243.1749 | 0.20071 | 0.20071 | 7.5386e-31 | 2.63e-34 | -1.1532e-64 | 243.3756 | [7 empty] | 6.1257e-17 | 1.5314e-17 | 2.8144e-33 | 3.448e-49 | 3.5203e-65 | 4.3124e-17 | 7.9249e-33 | 9.7092e-49 | 9.9127e-65