## relax
2625.5 | kJ per mol to Hartree
| angle (deg) | Energy | delta_E
| 80 | -1131.6337 | 56.6834
| 90 | -1131.6474 | 20.5635
| 100 | -1131.654 | 3.2335
opt | 107.0797 | -1131.6552 | 0
| 120 | -1131.6518 | 8.9537
| 130 | -1131.6456 | 25.4327
| 140 | -1131.6375 | 46.6162
| 150 | -1131.629 | 68.8302
| 160 | -1131.6217 | 88.1807

## no_relax
2625.5 | kJ per mol to Hartree
| angle (deg) | Energy | delta_E
| 80 | -1131.6308 | 64.3026
| 90 | -1131.6466 | 22.8281
| 100 | -1131.6539 | 3.5391
opt | 107.0797 | -1131.6552 | 0
| 120 | -1131.6516 | 9.6729
| 130 | -1131.6448 | 27.4667
| 140 | -1131.636 | 50.5485
| 150 | -1131.6266 | 75.3136
| 160 | -1131.618 | 97.8004
| 170 | -1131.6119 | 113.8958
| 180 | -1131.6095 | 120.1859

## model
| k_angle= | 340 |  | torsion offset potential contributions | [6 empty] | 2.8159 | (constant coefficient inside tanh function)
theta_opt= | 1.8689 | 107.0797 | deg | k1/2 | k2/2 | k3/2 | k4/2 | 1.8689 | radians | [6 empty] | 0.59426 | 0.30596 | 0.29604 | 0.26575 | 0.22435 | 0.69706 | 0.68241 | 0.63415 | 0.55926
|  |  |  | 1.5953 | 1.2815 | 0.19136 | 0.10041 |  |  |  |  | torsion cosine mode coefficients:
theta (deg) | theta (radians) | model k_angle part | torsion_offset_sum | mode_1 | mode_2 | mode_3 | mode_4 | model sum |  | torsion_norm | mode #--> | 1 | 2 | 3 | 4 | kangle | P1 | P2 | P3 | P4 | f1 | f2 | f3 | f4
30 | 0.5236 | 549.8289 | 0.50574 | 0.27917 | 0.20184 | 0.019489 | 0.0052464 | 550.3346 |  |  |  | 0.7753 | 0.6228 | 0.093 | 0.0488 | 0.96593 | 0.9174 | 0.91739 | 0.91732 | 0.91718 | 0.98866 | 0.98866 | 0.98865 | 0.98864
40 | 0.69813 | 350.664 | 0.48948 | 0.27055 | 0.19527 | 0.018706 | 0.0049498 | 351.1535 |  | 2.91 | [5 empty] | 0.93969 | 0.85725 | 0.8572 | 0.85687 | 0.85614 | 0.98412 | 0.98412 | 0.98409 | 0.98402
50 | 0.87266 | 226.589 | 0.46187 | 0.25588 | 0.18413 | 0.017394 | 0.0044662 | 227.0509 |  | kJ/mol | [5 empty] | 0.90631 | 0.7849 | 0.78472 | 0.78361 | 0.78121 | 0.97623 | 0.9762 | 0.97606 | 0.97573
60 | 1.0472 | 142.2229 | 0.41651 | 0.23166 | 0.16583 | 0.015291 | 0.0037291 | 142.6394 | [7 empty] | 0.86603 | 0.70365 | 0.70313 | 0.70026 | 0.69434 | 0.96269 | 0.96258 | 0.96198 | 0.96072
70 | 1.2217 | 83.0512 | 0.34592 | 0.19367 | 0.13737 | 0.01216 | 0.0027219 | 83.3971 | [7 empty] | 0.81915 | 0.61703 | 0.61582 | 0.60974 | 0.5979 | 0.93994 | 0.93954 | 0.9375 | 0.93333
80 | 1.3963 | 42.2172 | 0.24627 | 0.13935 | 0.097293 | 0.0080571 | 0.0015737 | 42.4635 | [7 empty] | 0.76604 | 0.52866 | 0.52621 | 0.51515 | 0.49516 | 0.90308 | 0.90179 | 0.89581 | 0.88412
90 | 1.5708 | 16.121 | 0.12788 | 0.073541 | 0.050017 | 0.0037299 | 0.00059642 | 16.2489 | [7 empty] | 0.70711 | 0.44194 | 0.4375 | 0.41984 | 0.39063 | 0.84672 | 0.84314 | 0.82816 | 0.80048
100 | 1.7453 | 2.6669 | 0.027404 | 0.016135 | 0.010516 | 0.00067009 | 8.3022e-05 | 2.6943 | [7 empty] | 0.64279 | 0.35989 | 0.35256 | 0.32741 | 0.28994 | 0.76716 | 0.75854 | 0.72682 | 0.67313
110 | 1.9199 | 0.4365 | 0.0054336 | 0.0033073 | 0.002014 | 0.00010239 | 9.8863e-06 | 0.44194 | [7 empty] | 0.57358 | 0.28492 | 0.2738 | 0.2416 | 0.19925 | 0.66532 | 0.64751 | 0.59172 | 0.50878
120 | 2.0944 | 8.1756 | 0.114 | 0.072638 | 0.039762 | 0.0014732 | 0.00012488 | 8.2896 | [7 empty] | 0.5 | 0.21875 | 0.20313 | 0.16602 | 0.12402 | 0.54832 | 0.51681 | 0.43616 | 0.3357
130 | 2.2689 | 24.3525 | 0.35176 | 0.23844 | 0.11046 | 0.0026085 | 0.00024096 | 24.7042 | [7 empty] | 0.42262 | 0.16227 | 0.14193 | 0.10371 | 0.067694 | 0.42757 | 0.37966 | 0.28402 | 0.18834
140 | 2.4435 | 46.7107 | 0.65468 | 0.48111 | 0.1713 | 0.002004 | 0.00026597 | 47.3654 | [7 empty] | 0.34202 | 0.11551 | 0.091154 | 0.05664 | 0.030748 | 0.31426 | 0.25119 | 0.15815 | 0.086368
150 | 2.618 | 71.8979 | 0.93992 | 0.76174 | 0.17749 | 0.00051507 | 0.00017712 | 72.8378 | [7 empty] | 0.25882 | 0.077708 | 0.051362 | 0.025155 | 0.010557 | 0.21539 | 0.14363 | 0.070715 | 0.029719
160 | 2.7925 | 95.427 | 1.1657 | 1.0464 | 0.11922 | 1.7001e-05 | 5.8793e-05 | 96.5927 | [7 empty] | 0.17365 | 0.047339 | 0.022843 | 0.007737 | 0.002212 | 0.13252 | 0.064234 | 0.021783 | 0.0062288
162 | 2.8274 | 99.4902 | 1.205 | 1.1022 | 0.10272 | 7.3423e-05 | 4.1692e-05 | 100.6952 | [7 empty] | 0.15643 | 0.04198 | 0.018504 | 0.0056726 | 0.0014645 | 0.11766 | 0.052057 | 0.015972 | 0.0041237
163 | 2.8449 | 101.4089 | 1.2243 | 1.1299 | 0.094265 | 0.00011125 | 3.4376e-05 | 102.6332 | [7 empty] | 0.14781 | 0.039374 | 0.016505 | 0.0047914 | 0.00117 | 0.11042 | 0.046443 | 0.013491 | 0.0032946
164 | 2.8623 | 103.246 | 1.2435 | 1.1575 | 0.085763 | 0.00015219 | 2.7894e-05 | 104.4895 | [7 empty] | 0.13917 | 0.036815 | 0.014621 | 0.0040046 | 0.00092167 | 0.1033 | 0.041147 | 0.011276 | 0.0025953
165 | 2.8798 | 104.997 | 1.2625 | 1.185 | 0.077293 | 0.00019362 | 2.2237e-05 | 106.2596 | [7 empty] | 0.13053 | 0.034299 | 0.01285 | 0.0033074 | 0.00071459 | 0.096284 | 0.036169 | 0.0093131 | 0.0020122
166 | 2.8972 | 106.6575 | 1.2816 | 1.2124 | 0.068928 | 0.00023295 | 1.7377e-05 | 107.9392 | [7 empty] | 0.12187 | 0.031825 | 0.011194 | 0.002695 | 0.00054413 | 0.089376 | 0.031511 | 0.0075886 | 0.0015322
167 | 2.9147 | 108.2234 | 1.3008 | 1.2398 | 0.060744 | 0.00026765 | 1.3277e-05 | 109.5242 | [7 empty] | 0.1132 | 0.029389 | 0.0096523 | 0.0021622 | 0.00040584 | 0.082567 | 0.027173 | 0.0060883 | 0.0011428
168 | 2.9322 | 109.6905 | 1.3201 | 1.267 | 0.052814 | 0.0002954 | 9.8857e-06 | 111.0106 | [7 empty] | 0.10453 | 0.026989 | 0.0082245 | 0.0017038 | 0.00029553 | 0.075851 | 0.023155 | 0.0047977 | 0.00083218
169 | 2.9496 | 111.0551 | 1.3397 | 1.2942 | 0.04521 | 0.00031419 | 7.1436e-06 | 112.3948 | [7 empty] | 0.095846 | 0.024622 | 0.0069109 | 0.0013147 | 0.00020924 | 0.069221 | 0.019458 | 0.003702 | 0.00058919
170 | 2.9671 | 112.3136 | 1.3597 | 1.3214 | 0.038002 | 0.00032243 | 4.9834e-06 | 113.6732 | [7 empty] | 0.087156 | 0.022285 | 0.0057115 | 0.00098931 | 0.00014327 | 0.062671 | 0.016082 | 0.0027858 | 0.00040343
171 | 2.9845 | 113.4626 | 1.3801 | 1.3485 | 0.031257 | 0.00031907 | 3.3326e-06 | 114.8427 | [7 empty] | 0.078459 | 0.019977 | 0.0046263 | 0.00072225 | 9.4212e-05 | 0.056194 | 0.013027 | 0.0020338 | 0.00026529
172 | 3.002 | 114.4993 | 1.4009 | 1.3756 | 0.025038 | 0.00030371 | 2.1163e-06 | 115.9002 | [7 empty] | 0.069756 | 0.017694 | 0.0036554 | 0.00050791 | 5.8935e-05 | 0.049782 | 0.010293 | 0.0014302 | 0.00016596
173 | 3.0194 | 115.4207 | 1.4224 | 1.4027 | 0.019403 | 0.00027671 | 1.2593e-06 | 116.8431 | [7 empty] | 0.061049 | 0.015433 | 0.0027987 | 0.00034065 | 3.4609e-05 | 0.04343 | 0.0078806 | 0.00095923 | 9.7454e-05
174 | 3.0369 | 116.2244 | 1.4445 | 1.4299 | 0.014405 | 0.00023932 | 6.8867e-07 | 117.6689 | [7 empty] | 0.052336 | 0.013192 | 0.0020562 | 0.00021473 | 1.871e-05 | 0.037129 | 0.0057899 | 0.00060466 | 5.2685e-05
175 | 3.0543 | 116.9082 | 1.4674 | 1.4571 | 0.010093 | 0.00019376 | 3.3579e-07 | 118.3756 | [7 empty] | 0.043619 | 0.010967 | 0.0014279 | 0.00012437 | 9.0347e-06 | 0.030872 | 0.0040208 | 0.00035021 | 2.5441e-05
176 | 3.0718 | 117.4702 | 1.4911 | 1.4845 | 0.0065064 | 0.00014332 | 1.3878e-07 | 118.9613 | [7 empty] | 0.034899 | 0.0087568 | 0.00091385 | 6.3721e-05 | 3.7046e-06 | 0.024653 | 0.0025733 | 0.00017943 | 1.0432e-05
177 | 3.0892 | 117.909 | 1.5157 | 1.5119 | 0.0036806 | 9.2443e-05 | 4.4219e-08 | 119.4247 | [7 empty] | 0.026177 | 0.0065577 | 0.00051404 | 2.6897e-05 | 1.1731e-06 | 0.018464 | 0.0014475 | 7.5738e-05 | 3.3034e-06
178 | 3.1067 | 118.2232 | 1.5412 | 1.5395 | 0.0016424 | 4.6773e-05 | 8.7784e-09 | 119.7645 | [7 empty] | 0.017452 | 0.0043671 | 0.00022846 | 7.9724e-06 | 2.3187e-07 | 0.012297 | 0.00064333 | 2.245e-05 | 6.5292e-07
179 | 3.1241 | 118.4121 | 1.5677 | 1.5673 | 0.0004116 | 1.3224e-05 | 5.5029e-10 | 119.9799 | [7 empty] | 0.0087265 | 0.0021821 | 5.7116e-05 | 9.9678e-07 | 1.4497e-08 | 0.0061446 | 0.00016083 | 2.8068e-06 | 4.0822e-08
180 | 3.1416 | 118.4752 | 1.5953 | 1.5953 | 2.0298e-32 | 7.324e-34 | 1.3374e-66 | 120.0705 | [7 empty] | 6.1257e-17 | 1.5314e-17 | 2.8144e-33 | 3.448e-49 | 3.5203e-65 | 4.3124e-17 | 7.9249e-33 | 9.7092e-49 | 9.9127e-65