## relax
2625.5 | kJ per mol to Hartree
| angle (deg) | Energy | delta_E
| 160 | -490.9851 | 12.9019
| 162 | -490.9864 | 9.5221
| 164 | -490.9875 | 6.6614
opt | 174.2857 | -490.99 | 0

## no_relax
2625.5 | kJ per mol to Hartree
| angle (deg) | Energy | delta_E
| 160 | -490.985 | 13.1629
| 162 | -490.9863 | 9.6977
| 164 | -490.9874 | 6.7737
| 166 | -490.9883 | 4.3821
| 168 | -490.989 | 2.5153
| 170 | -490.9896 | 1.167
| 172 | -490.9899 | 0.33171
opt | 174.2857 | -490.99 | 0
| 174 | -490.99 | 0.0053035
| 176 | -490.9899 | 0.18434
| 178 | -490.9897 | 0.86642
| 180 | -490.9892 | 2.0499

## model
| k_angle= | 0 |  | torsion offset potential contributions | [6 empty] | 2.8159 | (constant coefficient inside tanh function)
theta_opt= | 3.0419 | 174.2857 | deg | k1/2 | k2/2 | k3/2 | k4/2 | 3.0419 | radians | [6 empty] | 0.049846 | 0.012554 | 0.001865 | 0.00018554 | 1.5399e-05 | 0.035337 | 0.0052516 | 0.00052246 | 4.3361e-05
|  |  |  | 2.0506 | -0.0088176 | 0.00041012 | 0 |  |  |  |  | torsion cosine mode coefficients:
theta (deg) | theta (radians) | model k_angle part | torsion_offset_sum | mode_1 | mode_2 | mode_3 | mode_4 | model sum |  | torsion_norm | mode #--> | 1 | 2 | 3 | 4 | kangle | P1 | P2 | P3 | P4 | f1 | f2 | f3 | f4
30 | 0.5236 | 0 | 1489.1154 | 1492.4518 | -3.9814 | 0.64499 | 0 | 1489.1154 |  |  |  | 1 | -0.0043 | 0.0002 | 0 | 0.96593 | 0.9174 | 0.91739 | 0.91732 | 0.91718 | 0.98866 | 0.98866 | 0.98865 | 0.98864
40 | 0.69813 | 0 | 1474.9956 | 1478.28 | -3.9334 | 0.64911 | 0 | 1474.9956 |  | 2.9 | [5 empty] | 0.93969 | 0.85725 | 0.8572 | 0.85687 | 0.85614 | 0.98412 | 0.98412 | 0.98409 | 0.98402
50 | 0.87266 | 0 | 1450.5938 | 1453.7884 | -3.8507 | 0.6561 | 0 | 1450.5938 |  | kJ/mol | [5 empty] | 0.90631 | 0.7849 | 0.78472 | 0.78361 | 0.78121 | 0.97623 | 0.9762 | 0.97606 | 0.97573
60 | 1.0472 | 0 | 1409.209 | 1412.2525 | -3.711 | 0.66749 | 0 | 1409.209 | [7 empty] | 0.86603 | 0.70365 | 0.70313 | 0.70026 | 0.69434 | 0.96269 | 0.96258 | 0.96198 | 0.96072
70 | 1.2217 | 0 | 1341.0036 | 1343.8013 | -3.4825 | 0.68473 | 0 | 1341.0036 | [7 empty] | 0.81915 | 0.61703 | 0.61582 | 0.60974 | 0.5979 | 0.93994 | 0.93954 | 0.9375 | 0.93333
80 | 1.3963 | 0 | 1234.101 | 1236.5222 | -3.1287 | 0.70753 | 0 | 1234.101 | [7 empty] | 0.76604 | 0.52866 | 0.52621 | 0.51515 | 0.49516 | 0.90308 | 0.90179 | 0.89581 | 0.88412
90 | 1.5708 | 0 | 1079.2333 | 1081.1304 | -2.6271 | 0.73004 | 0 | 1079.2333 | [7 empty] | 0.70711 | 0.44194 | 0.4375 | 0.41984 | 0.39063 | 0.84672 | 0.84314 | 0.82816 | 0.80048
100 | 1.7453 | 0 | 878.245 | 879.5077 | -1.999 | 0.73621 | 0 | 878.245 | [7 empty] | 0.64279 | 0.35989 | 0.35256 | 0.32741 | 0.28994 | 0.76716 | 0.75854 | 0.72682 | 0.67313
110 | 1.9199 | 0 | 651.1256 | 651.7547 | -1.3295 | 0.70039 | 0 | 651.1256 | [7 empty] | 0.57358 | 0.28492 | 0.2738 | 0.2416 | 0.19925 | 0.66532 | 0.64751 | 0.59172 | 0.50878
120 | 2.0944 | 0 | 432.004 | 432.1451 | -0.74223 | 0.60109 | 0 | 432.004 | [7 empty] | 0.5 | 0.21875 | 0.20313 | 0.16602 | 0.12402 | 0.54832 | 0.51681 | 0.43616 | 0.3357
130 | 2.2689 | 0 | 252.7617 | 252.6506 | -0.33082 | 0.44196 | 0 | 252.7617 | [7 empty] | 0.42262 | 0.16227 | 0.14193 | 0.10371 | 0.067694 | 0.42757 | 0.37966 | 0.28402 | 0.18834
140 | 2.4435 | 0 | 127.9118 | 127.7615 | -0.10894 | 0.25929 | 0 | 127.9118 | [7 empty] | 0.34202 | 0.11551 | 0.091154 | 0.05664 | 0.030748 | 0.31426 | 0.25119 | 0.15815 | 0.086368
150 | 2.618 | 0 | 53.3221 | 53.2385 | -0.022808 | 0.10644 | 0 | 53.3221 | [7 empty] | 0.25882 | 0.077708 | 0.051362 | 0.025155 | 0.010557 | 0.21539 | 0.14363 | 0.070715 | 0.029719
160 | 2.7925 | 0 | 15.5292 | 15.509 | -0.0021046 | 0.022262 | 0 | 15.5292 | [7 empty] | 0.17365 | 0.047339 | 0.022843 | 0.007737 | 0.002212 | 0.13252 | 0.064234 | 0.021783 | 0.0062288
162 | 2.8274 | 0 | 11.143 | 11.13 | -0.0010973 | 0.014042 | 0 | 11.143 | [7 empty] | 0.15643 | 0.04198 | 0.018504 | 0.0056726 | 0.0014645 | 0.11766 | 0.052057 | 0.015972 | 0.0041237
163 | 2.8449 | 0 | 9.2683 | 9.2582 | -0.00076582 | 0.01083 | 0 | 9.2683 | [7 empty] | 0.14781 | 0.039374 | 0.016505 | 0.0047914 | 0.00117 | 0.11042 | 0.046443 | 0.013491 | 0.0032946
164 | 2.8623 | 0 | 7.5923 | 7.5846 | -0.00052019 | 0.0081577 | 0 | 7.5923 | [7 empty] | 0.13917 | 0.036815 | 0.014621 | 0.0040046 | 0.00092167 | 0.1033 | 0.041147 | 0.011276 | 0.0025953
165 | 2.8798 | 0 | 6.1056 | 6.1 | -0.00034234 | 0.0059761 | 0 | 6.1056 | [7 empty] | 0.13053 | 0.034299 | 0.01285 | 0.0033074 | 0.00071459 | 0.096284 | 0.036169 | 0.0093131 | 0.0020122
166 | 2.8972 | 0 | 4.7996 | 4.7956 | -0.00021701 | 0.0042349 | 0 | 4.7996 | [7 empty] | 0.12187 | 0.031825 | 0.011194 | 0.002695 | 0.00054413 | 0.089376 | 0.031511 | 0.0075886 | 0.0015322
167 | 2.9147 | 0 | 3.666 | 3.6632 | -0.00013147 | 0.0028816 | 0 | 3.666 | [7 empty] | 0.1132 | 0.029389 | 0.0096523 | 0.0021622 | 0.00040584 | 0.082567 | 0.027173 | 0.0060883 | 0.0011428
168 | 2.9322 | 0 | 2.6973 | 2.6955 | -7.5291e-05 | 0.0018634 | 0 | 2.6973 | [7 empty] | 0.10453 | 0.026989 | 0.0082245 | 0.0017038 | 0.00029553 | 0.075851 | 0.023155 | 0.0047977 | 0.00083218
169 | 2.9496 | 0 | 1.8866 | 1.8855 | -4.0116e-05 | 0.0011277 | 0 | 1.8866 | [7 empty] | 0.095846 | 0.024622 | 0.0069109 | 0.0013147 | 0.00020924 | 0.069221 | 0.019458 | 0.003702 | 0.00058919
170 | 2.9671 | 0 | 1.2276 | 1.227 | -1.9393e-05 | 0.0006234 | 0 | 1.2276 | [7 empty] | 0.087156 | 0.022285 | 0.0057115 | 0.00098931 | 0.00014327 | 0.062671 | 0.016082 | 0.0027858 | 0.00040343
171 | 2.9845 | 0 | 0.71466 | 0.71436 | -8.1439e-06 | 0.00030165 | 0 | 0.71466 | [7 empty] | 0.078459 | 0.019977 | 0.0046263 | 0.00072225 | 9.4212e-05 | 0.056194 | 0.013027 | 0.0020338 | 0.00026529
172 | 3.002 | 0 | 0.34279 | 0.34267 | -2.7197e-06 | 0.0001171 | 0 | 0.34279 | [7 empty] | 0.069756 | 0.017694 | 0.0036554 | 0.00050791 | 5.8935e-05 | 0.049782 | 0.010293 | 0.0014302 | 0.00016596
173 | 3.0194 | 0 | 0.10758 | 0.10755 | -5.6895e-07 | 2.8768e-05 | 0 | 0.10758 | [7 empty] | 0.061049 | 0.015433 | 0.0027987 | 0.00034065 | 3.4609e-05 | 0.04343 | 0.0078806 | 0.00095923 | 9.7454e-05
174 | 3.0369 | 0 | 0.0052731 | 0.005272 | -1.7595e-08 | 1.0573e-06 | 0 | 0.0052731 | [7 empty] | 0.052336 | 0.013192 | 0.0020562 | 0.00021473 | 1.871e-05 | 0.037129 | 0.0057899 | 0.00060466 | 5.2685e-05
175 | 3.0543 | 0 | 0.032739 | 0.032735 | -6.4112e-08 | 4.6434e-06 | 0 | 0.032739 | [7 empty] | 0.043619 | 0.010967 | 0.0014279 | 0.00012437 | 9.0347e-06 | 0.030872 | 0.0040208 | 0.00035021 | 2.5441e-05
176 | 3.0718 | 0 | 0.18747 | 0.18745 | -1.9484e-07 | 1.7301e-05 | 0 | 0.18747 | [7 empty] | 0.034899 | 0.0087568 | 0.00091385 | 6.3721e-05 | 3.7046e-06 | 0.024653 | 0.0025733 | 0.00017943 | 1.0432e-05
177 | 3.0892 | 0 | 0.46757 | 0.46755 | -2.2159e-07 | 2.463e-05 | 0 | 0.46757 | [7 empty] | 0.026177 | 0.0065577 | 0.00051404 | 2.6897e-05 | 1.1731e-06 | 0.018464 | 0.0014475 | 7.5738e-05 | 3.3034e-06
178 | 3.1067 | 0 | 0.87179 | 0.87177 | -1.4476e-07 | 2.0671e-05 | 0 | 0.87179 | [7 empty] | 0.017452 | 0.0043671 | 0.00022846 | 7.9724e-06 | 2.3187e-07 | 0.012297 | 0.00064333 | 2.245e-05 | 6.5292e-07
179 | 3.1241 | 0 | 1.3995 | 1.3995 | -4.4206e-08 | 8.3853e-06 | 0 | 1.3995 | [7 empty] | 0.0087265 | 0.0021821 | 5.7116e-05 | 9.9678e-07 | 1.4497e-08 | 0.0061446 | 0.00016083 | 2.8068e-06 | 4.0822e-08
180 | 3.1416 | 0 | 2.0506 | 2.0506 | -2.3188e-36 | 6.1078e-34 | 0 | 2.0506 | [7 empty] | 6.1257e-17 | 1.5314e-17 | 2.8144e-33 | 3.448e-49 | 3.5203e-65 | 4.3124e-17 | 7.9249e-33 | 9.7092e-49 | 9.9127e-65