## manual SI calc
|  |  | (McGillen et al., 2024) |  |  |  |  | (McGillen et al., 2024) | [8 empty] | This work (Michelat et al., 2025)
|  |  | k298 |  |  |  |  | kT | [8 empty] | κ
|  |  | nH | a_298 | b_298 | c_298 |  | nH | a_T | b_T | c_T | m | d | f | g |  |  | CH3 / prim | CH2 / sec | CH / tert
|  |  | 3 | 0.23535 | 0.44809 | 15.2264 |  | 3 | 0.49988 | 3.4716e-08 | 15.0294 | -199.2591 | -2242.4348 | 0.79769 | 2.9112 |  | C5_ror | 2.5576 | 0.23939 | 1.4079
|  |  | 2 | 0.07929 | 0.77033 | 13.4706 |  | 2 | 0.071821 | 0.73201 | 13.3761 | [5 empty] | C6_ror | 3.4378 | 1.1446 | 0.15977
|  |  | 1 | 0.051234 | 0.7233 | 12.4521 |  | 1 | 0.044353 | 0.68557 | 12.4893 | [5 empty] | exp_C5 | 694.766 | 1225.6557 | 4.5893
[17 empty] | exp_C6 | 402.3298 | 739.1652 | 930.2258
Molecule 1 :
Output detailed:
SMILES | ktot | atom_1 | rad_1 | Hs_1 | SI_1 | Ival_1 | deg_C_sub_1 | SI_a_5_ror_1 | SI_b_5_ror_1 | SI_a_6_ror_1 | SI_b_6_ror_1 | kpred_ini_1 | kappa_1 | kpred_1 | atom_2 | rad_2 | Hs_2 | SI_2 | Ival_2 | deg_C_sub_2 | SI_a_5_ror_2 | SI_b_5_ror_2 | SI_a_6_ror_2 | SI_b_6_ror_2 | kpred_ini_2 | kappa_2 | kpred_2 | atom_3 | rad_3 | Hs_3 | SI_3 | Ival_3 | deg_C_sub_3 | SI_a_5_ror_3 | SI_b_5_ror_3 | SI_a_6_ror_3 | SI_b_6_ror_3 | kpred_ini_3 | kappa_3 | kpred_3 | atom_4 | rad_4 | Hs_4 | SI_4 | Ival_4 | deg_C_sub_4 | SI_a_5_ror_4 | SI_b_5_ror_4 | SI_a_6_ror_4 | SI_b_6_ror_4 | kpred_ini_4 | kappa_4 | kpred_4 | atom_5 | rad_5 | Hs_5 | SI_5 | Ival_5 | deg_C_sub_5 | SI_a_5_ror_5 | SI_b_5_ror_5 | SI_a_6_ror_5 | SI_b_6_ror_5 | kpred_ini_5 | kappa_5 | kpred_5 | atom_6 | rad_6 | Hs_6 | SI_6 | Ival_6 | deg_C_sub_6 | SI_a_5_ror_6 | SI_b_5_ror_6 | SI_a_6_ror_6 | SI_b_6_ror_6 | kpred_ini_6 | kappa_6 | kpred_6 | atom_7 | rad_7 | Hs_7 | SI_7 | Ival_7 | deg_C_sub_7 | SI_a_5_ror_7 | SI_b_5_ror_7 | SI_a_6_ror_7 | SI_b_6_ror_7 | kpred_ini_7 | kappa_7 | kpred_7 | atom_8 | rad_8 | Hs_8 | SI_8 | Ival_8 | deg_C_sub_8 | SI_a_5_ror_8 | SI_b_5_ror_8 | SI_a_6_ror_8 | SI_b_6_ror_8 | kpred_ini_8 | kappa_8 | kpred_8 | atom_9 | rad_9 | Hs_9 | SI_9 | Ival_9 | deg_C_sub_9 | SI_a_5_ror_9 | SI_b_5_ror_9 | SI_a_6_ror_9 | SI_b_6_ror_9 | kpred_ini_9 | kappa_9 | kpred_9 | atom_10 | rad_10 | Hs_10 | SI_10 | Ival_10 | deg_C_sub_10 | SI_a_5_ror_10 | SI_b_5_ror_10 | SI_a_6_ror_10 | SI_b_6_ror_10 | kpred_ini_10 | kappa_10 | kpred_10
COCC | 4.8896e-12 | C_0 | [CH2]OCC | 3 | 1.6806 | 2 | prim | 4.5417 | 1 | 1 | 1 | 4.6604e-14 | 17.301 | 8.0629e-13 | C_2 | C[CH]OC | 2 | 0.81944 | 1.5 | sec | 4.5417 | 1 | 1 | 1 | 3.273e-13 | 9.617 | 3.1477e-12 | C_3 | [CH2]COC | 3 | 1.9583 | 2 | prim | 1 | 1 | 4.5417 | 1 | 1.0734e-13 | 8.7162 | 9.3564e-13
T | rad | atom | type | cplx ring | nH | a_298 | b_298 | c_298 | SCi | kbase(298) | a_T | b_T | c_T | B | A | n | SI_a_5_ror_1 | SI_b_5_ror_1 | SI_a_6_ror_1 | SI_b_6_ror_1 | κ | kT (Eq, 1) | kT_298 (κ*kbase298)
298 | [CH2]OCC | 0 | prim | 5 | 3 | 0.23535 | 0.44809 | 15.2264 | 1.6806 | 4.6604e-14 | 0.49988 | 3.4716e-08 | 15.0294 | 470.9881 | 2.2637e-13 | 2.1428 | 4.5417 | 1 | 1 | 1 | 17.301 | 8.0629e-13 | 8.0629e-13
298 | C[CH]OC | 2 | sec | 5 | 2 | 0.07929 | 0.77033 | 13.4706 | 0.81944 | 3.273e-13 | 0.071821 | 0.73201 | 13.3761 | 293.732 | 8.7705e-13 | 1.6366 | 4.5417 | 1 | 1 | 1 | 9.6172 | 3.1477e-12 | 3.1477e-12
298 | [CH2]COC | 3 | prim | 6 | 3 | 0.23535 | 0.44809 | 15.2264 | 1.9583 | 1.0734e-13 | 0.49988 | 3.4716e-08 | 15.0294 | 370.3057 | 3.7192e-13 | 1.8553 | 1 | 1 | 4.5417 | 1 | 8.7162 | 9.3564e-13 | 9.3564e-13
4.8897e-12
Molecule 2 :
Output detailed:
SMILES | ktot | atom_1 | rad_1 | Hs_1 | SI_1 | Ival_1 | deg_C_sub_1 | SI_a_5_ror_1 | SI_b_5_ror_1 | SI_a_6_ror_1 | SI_b_6_ror_1 | kpred_ini_1 | kappa_1 | kpred_1 | atom_2 | rad_2 | Hs_2 | SI_2 | Ival_2 | deg_C_sub_2 | SI_a_5_ror_2 | SI_b_5_ror_2 | SI_a_6_ror_2 | SI_b_6_ror_2 | kpred_ini_2 | kappa_2 | kpred_2 | atom_3 | rad_3 | Hs_3 | SI_3 | Ival_3 | deg_C_sub_3 | SI_a_5_ror_3 | SI_b_5_ror_3 | SI_a_6_ror_3 | SI_b_6_ror_3 | kpred_ini_3 | kappa_3 | kpred_3 | atom_4 | rad_4 | Hs_4 | SI_4 | Ival_4 | deg_C_sub_4 | SI_a_5_ror_4 | SI_b_5_ror_4 | SI_a_6_ror_4 | SI_b_6_ror_4 | kpred_ini_4 | kappa_4 | kpred_4 | atom_5 | rad_5 | Hs_5 | SI_5 | Ival_5 | deg_C_sub_5 | SI_a_5_ror_5 | SI_b_5_ror_5 | SI_a_6_ror_5 | SI_b_6_ror_5 | kpred_ini_5 | kappa_5 | kpred_5 | atom_6 | rad_6 | Hs_6 | SI_6 | Ival_6 | deg_C_sub_6 | SI_a_5_ror_6 | SI_b_5_ror_6 | SI_a_6_ror_6 | SI_b_6_ror_6 | kpred_ini_6 | kappa_6 | kpred_6 | atom_7 | rad_7 | Hs_7 | SI_7 | Ival_7 | deg_C_sub_7 | SI_a_5_ror_7 | SI_b_5_ror_7 | SI_a_6_ror_7 | SI_b_6_ror_7 | kpred_ini_7 | kappa_7 | kpred_7 | atom_8 | rad_8 | Hs_8 | SI_8 | Ival_8 | deg_C_sub_8 | SI_a_5_ror_8 | SI_b_5_ror_8 | SI_a_6_ror_8 | SI_b_6_ror_8 | kpred_ini_8 | kappa_8 | kpred_8 | atom_9 | rad_9 | Hs_9 | SI_9 | Ival_9 | deg_C_sub_9 | SI_a_5_ror_9 | SI_b_5_ror_9 | SI_a_6_ror_9 | SI_b_6_ror_9 | kpred_ini_9 | kappa_9 | kpred_9 | atom_10 | rad_10 | Hs_10 | SI_10 | Ival_10 | deg_C_sub_10 | SI_a_5_ror_10 | SI_b_5_ror_10 | SI_a_6_ror_10 | SI_b_6_ror_10 | kpred_ini_10 | kappa_10 | kpred_10
CC(C)OCOC(C)C | 1.4206e-11 | C_0 | [CH2]C(C)OCOC(C)C | 3 | 1.9898 | 2 | prim | 1 | 1 | 5.1304 | 5.1304 | 1.186e-13 | 18.8365 | 2.234e-12 | C_1 | C[C](C)OCOC(C)C | 1 | 0.26735 | 1.3333 | tert | 5.1304 | 5.1304 | 1 | 1 | 5.5578e-13 | 2.0307 | 1.1286e-12 | C_2 | [CH2]C(C)OCOC(C)C | 3 | 1.9898 | 2 | prim | 1 | 1 | 5.1304 | 5.1304 | 1.186e-13 | 18.8365 | 2.234e-12 | C_4 | CC(C)O[CH]OC(C)C | 2 | 0.41204 | 1.5 | sec | 5.1304 | 5.1304 | 1 | 1 | 1.4499e-13 | 20.7833 | 3.0133e-12 | C_6 | C[C](C)OCOC(C)C | 1 | 0.26735 | 1.3333 | tert | 5.1304 | 5.1304 | 1 | 1 | 5.5578e-13 | 2.0307 | 1.1286e-12 | C_7 | [CH2]C(C)OCOC(C)C | 3 | 1.9898 | 2 | prim | 1 | 1 | 5.1304 | 5.1304 | 1.186e-13 | 18.8365 | 2.234e-12 | C_8 | [CH2]C(C)OCOC(C)C | 3 | 1.9898 | 2 | prim | 1 | 1 | 5.1304 | 5.1304 | 1.186e-13 | 18.8365 | 2.234e-12
T | rad | atom | type | cplx ring | nH | a_298 | b_298 | c_298 | SCi | kbase(298) | a_T | b_T | c_T | B | A | n | SI_a_5_ror_1 | SI_b_5_ror_1 | SI_a_6_ror_1 | SI_b_6_ror_1 | κ | kT (Eq, 1) | kT_298 (κ*kbase298) | Unique sites
298 | [CH2]C(C)OCOC(C)C | 0 | prim | 6 bicyclic | 3 | 0.23535 | 0.44809 | 15.2264 | 1.9898 | 1.186e-13 | 0.49988 | 3.4716e-08 | 15.0294 | 357.9433 | 3.9421e-13 | 1.82 | 1 | 1 | 5.1304 | 5.1304 | 18.8365 | 2.234e-12 | 2.234e-12 | k1 | k2 | k3
298 | C[C](C)OCOC(C)C | 1 | tert | 5 bicyclic | 1 | 0.051234 | 0.7233 | 12.4521 | 0.26735 | 5.5578e-13 | 0.044353 | 0.68557 | 12.4893 | 209.0146 | 1.1208e-12 | 1.3946 | 5.1304 | 5.1304 | 1 | 1 | 2.0307 | 1.1286e-12 | 1.1286e-12 | 8.9359e-12 | 2.2572e-12 | 3.0134e-12
298 | [CH2]C(C)OCOC(C)C | 2 | prim | 6 bicyclic | 3 | 0.23535 | 0.44809 | 15.2264 | 1.9898 | 1.186e-13 | 0.49988 | 3.4716e-08 | 15.0294 | 357.9433 | 3.9421e-13 | 1.82 | 1 | 1 | 5.1304 | 5.1304 | 18.8365 | 2.234e-12 | 2.234e-12
298 | CC(C)O[CH]OC(C)C | 4 | sec | 5 bicyclic | 2 | 0.07929 | 0.77033 | 13.4706 | 0.41204 | 1.4499e-13 | 0.071821 | 0.73201 | 13.3761 | 360.3359 | 4.8582e-13 | 1.8268 | 5.1304 | 5.1304 | 1 | 1 | 20.7836 | 3.0134e-12 | 3.0134e-12
298 | C[C](C)OCOC(C)C | 6 | tert | 5 bicyclic | 1 | 0.051234 | 0.7233 | 12.4521 | 0.26735 | 5.5578e-13 | 0.044353 | 0.68557 | 12.4893 | 209.0146 | 1.1208e-12 | 1.3946 | 5.1304 | 5.1304 | 1 | 1 | 2.0307 | 1.1286e-12 | 1.1286e-12
298 | [CH2]C(C)OCOC(C)C | 7 | prim | 6 bicyclic | 3 | 0.23535 | 0.44809 | 15.2264 | 1.9898 | 1.186e-13 | 0.49988 | 3.4716e-08 | 15.0294 | 357.9433 | 3.9421e-13 | 1.82 | 1 | 1 | 5.1304 | 5.1304 | 18.8365 | 2.234e-12 | 2.234e-12
298 | [CH2]C(C)OCOC(C)C | 8 | prim | 6 bicyclic | 3 | 0.23535 | 0.44809 | 15.2264 | 1.9898 | 1.186e-13 | 0.49988 | 3.4716e-08 | 15.0294 | 357.9433 | 3.9421e-13 | 1.82 | 1 | 1 | 5.1304 | 5.1304 | 18.8365 | 2.234e-12 | 2.234e-12
1.4207e-11