## Subset of 10000 experimental da
Time | Primary Feed Flow Rate（L/h） | Primary Brine Flow Rate（L/h） | Primary Permeate Flow Rate（L/h） | Secondary Feed Flow Rate（L/h） | Secondary Brine Flow Rate（L/h） | Secondary Permeate Flow Rate（L/h） | EDI Feed Flow Rate（L/h） | EDI Brine Flow Rate（L/h） | EDI Permeate Flow Rate（L/h） | Primary Feed Pressure（Mpa） | Primary Brine Pressure（Mpa） | Primary Permeate Pressure（Mpa） | Secondary Feed Pressure（Mpa） | Secondary Brine Pressure（Mpa） | EDI Feed Pressure（Mpa） | EDI Permeate Pressure（Mpa） | Raw water tank level (M) | Primary water tank level (M) | Secondary water tank level (M) | Pure water tank level (M) | Primary High pressure pump switch | Secondary High pressure pump switch | EDI High pressure pump switch | EDI Switch | Primary Feed Concentration（mg/L） | Primary Brine Concentration（mg/L） | Primary Permeate Concentration（mg/L） | Secondary Feed Concentration（mg/L） | Secondary Brine Concentration（mg/L） | Secondary Permeate Concentration（mg/L） | EDI Feed Concentration（mg/L） | EDI Brine Concentration（mg/L） | EDI Permeate Resistance（MΩ/cm） | Primary water tank Concentration（mg/L） | Secondary water tank Concentration（mg/L） | Temperature （℃）
14:34 | 1179.463 | 1092.095 | 87.3648 | 578.8055 | 502.3588 | 87.3648 | 393.1491 | 120.3009 | 251.1772 | 0.29625 | 0.23284 | 0.00049733 | 0.28224 | 0.24901 | 0.0067818 | 0.25066 | 0.60043 | 0.27629 | 0.34646 | 0.089339 | TRUE | TRUE | TRUE | TRUE | 653.43 | 599.09 | 4.71 | 6.13 | 6.42 | 2.87 | 1.09 | 27.99 | 18.25 | 5.84 | 1.76 | 22
14:34 | 1168.542 | 1103.016 | 87.3648 | 589.7266 | 502.3588 | 87.3648 | 393.1491 | 131.2219 | 262.0981 | 0.29636 | 0.23284 | 0.00045212 | 0.28212 | 0.24889 | 0.0068722 | 0.25079 | 0.59975 | 0.2757 | 0.34669 | 0.092504 | TRUE | TRUE | TRUE | TRUE | 653.43 | 599.09 | 4.71 | 6.12 | 6.42 | 2.87 | 1.09 | 27.99 | 18.25 | 5.84 | 1.76 | 22
14:34 | 1179.463 | 1092.095 | 87.3648 | 589.7266 | 502.3588 | 87.3648 | 393.1491 | 120.3009 | 251.1772 | 0.29625 | 0.23284 | 0.00031648 | 0.28224 | 0.24901 | 0.006827 | 0.25093 | 0.60056 | 0.27561 | 0.34601 | 0.094131 | TRUE | TRUE | TRUE | TRUE | 653.43 | 602.44 | 4.71 | 6.12 | 6.42 | 2.87 | 1.09 | 28.85 | 18.25 | 5.84 | 1.76 | 22
14:34 | 1179.463 | 1103.016 | 87.3648 | 589.7266 | 502.3588 | 87.3648 | 393.1491 | 131.2219 | 262.0981 | 0.29636 | 0.23307 | 0.00022606 | 0.28235 | 0.24901 | 0.0077313 | 0.25188 | 0.60029 | 0.2753 | 0.34592 | 0.095397 | TRUE | TRUE | TRUE | TRUE | 653.43 | 602.44 | 4.71 | 6.12 | 6.42 | 2.87 | 1.09 | 28.85 | 18.25 | 5.88 | 1.76 | 22
14:34 | 1168.542 | 1092.095 | 76.4441 | 578.8055 | 502.3588 | 76.4441 | 393.1491 | 120.3009 | 251.1772 | 0.29636 | 0.23273 | 0.00049733 | 0.28246 | 0.24889 | 0.0071887 | 0.25088 | 0.60016 | 0.27462 | 0.3456 | 0.095578 | TRUE | TRUE | TRUE | TRUE | 653.43 | 602.44 | 4.71 | 6.12 | 6.42 | 2.87 | 1.09 | 29.63 | 18.25 | 5.88 | 1.76 | 22
14:34 | 1179.463 | 1103.016 | 87.3648 | 589.7266 | 502.3588 | 87.3648 | 393.1491 | 131.2219 | 262.0981 | 0.29727 | 0.23363 | 0.00045212 | 0.28235 | 0.24901 | 0.00746 | 0.25179 | 0.59943 | 0.27457 | 0.3456 | 0.095488 | TRUE | TRUE | TRUE | TRUE | 653.43 | 602.44 | 4.71 | 6.12 | 6.42 | 2.87 | 1.09 | 29.63 | 18.25 | 5.88 | 1.76 | 21.9
14:34 | 1179.463 | 1103.016 | 87.3648 | 589.7266 | 502.3588 | 87.3648 | 393.1491 | 120.3009 | 251.1772 | 0.29761 | 0.23386 | 0.00063297 | 0.28235 | 0.24901 | 0.0069174 | 0.25179 | 0.5997 | 0.27371 | 0.34583 | 0.096935 | TRUE | TRUE | TRUE | TRUE | 628.57 | 602.44 | 4.71 | 6.12 | 6.42 | 2.86 | 1.09 | 30.31 | 18.25 | 5.85 | 1.76 | 21.9
14:34 | 1179.463 | 1103.016 | 87.3648 | 578.8055 | 502.3588 | 76.4441 | 393.1491 | 131.2219 | 262.0981 | 0.29682 | 0.23318 | 0.00049733 | 0.28224 | 0.24901 | 0.0069627 | 0.25097 | 0.59921 | 0.2738 | 0.34497 | 0.094629 | TRUE | TRUE | TRUE | TRUE | 628.57 | 602.44 | 4.92 | 6.12 | 6.42 | 2.86 | 1.09 | 30.31 | 18.25 | 5.85 | 1.76 | 21.9
14:34 | 1179.463 | 1103.016 | 87.3648 | 589.7266 | 502.3588 | 87.3648 | 393.1491 | 120.3009 | 251.1772 | 0.29659 | 0.23307 | 0.00045212 | 0.28212 | 0.24878 | 0.0072339 | 0.25133 | 0.59903 | 0.27349 | 0.34452 | 0.096392 | TRUE | TRUE | TRUE | TRUE | 641.61 | 602.44 | 4.92 | 6.12 | 6.42 | 2.86 | 1.09 | 30.31 | 18.25 | 5.82 | 1.76 | 21.9
14:34 | 1179.463 | 1092.095 | 87.3648 | 589.7266 | 502.3588 | 87.3648 | 404.0701 | 131.2219 | 262.0981 | 0.29648 | 0.23284 | 0.00058776 | 0.28201 | 0.24855 | 0.0075504 | 0.25115 | 0.59894 | 0.27263 | 0.34479 | 0.096302 | TRUE | TRUE | TRUE | TRUE | 641.61 | 602.44 | 4.95 | 6.12 | 6.42 | 2.86 | 1.09 | 30.31 | 18.25 | 5.82 | 1.76 | 21.9
14:34 | 1179.463 | 1103.016 | 87.3648 | 589.7266 | 502.3588 | 87.3648 | 393.1491 | 120.3009 | 251.1772 | 0.29603 | 0.23273 | 0.00054254 | 0.28201 | 0.24855 | 0.0068722 | 0.2512 | 0.59866 | 0.27249 | 0.34424 | 0.097251 | TRUE | TRUE | TRUE | TRUE | 627.63 | 602.44 | 4.95 | 6.12 | 6.42 | 2.86 | 1.1 | 30.31 | 18.25 | 5.86 | 1.76 | 21.9
14:34 | 1168.542 | 1103.016 | 87.3648 | 578.8055 | 502.3588 | 76.4441 | 393.1491 | 131.2219 | 262.0981 | 0.29636 | 0.23296 | 0.00045212 | 0.28212 | 0.24867 | 0.007686 | 0.25093 | 0.59839 | 0.27222 | 0.34384 | 0.097251 | TRUE | TRUE | TRUE | TRUE | 627.63 | 602.44 | 4.98 | 6.12 | 6.42 | 2.86 | 1.1 | 30.31 | 18.25 | 5.86 | 1.76 | 21.9
14:34 | 1179.463 | 1092.095 | 76.4441 | 589.7266 | 502.3588 | 87.3648 | 393.1491 | 131.2219 | 251.1772 | 0.29625 | 0.23284 | 0.0003617 | 0.28212 | 0.24867 | 0.0071887 | 0.25093 | 0.5983 | 0.27163 | 0.34375 | 0.097929 | TRUE | TRUE | TRUE | TRUE | 628.75 | 602.44 | 4.98 | 6.12 | 6.42 | 2.86 | 1.1 | 30.31 | 18.25 | 5.86 | 1.76 | 21.9
14:34 | 1179.463 | 1103.016 | 87.3648 | 578.8055 | 502.3588 | 87.3648 | 393.1491 | 120.3009 | 262.0981 | 0.29636 | 0.23296 | 0.00022606 | 0.2819 | 0.24878 | 0.0069174 | 0.25156 | 0.59767 | 0.27141 | 0.34348 | 0.097477 | TRUE | TRUE | TRUE | TRUE | 628.75 | 602.44 | 5.03 | 6.12 | 6.42 | 2.86 | 1.1 | 30.31 | 18.25 | 5.86 | 1.76 | 22
14:34 | 1168.542 | 1103.016 | 87.3648 | 589.7266 | 502.3588 | 87.3648 | 393.1491 | 131.2219 | 251.1772 | 0.29636 | 0.23296 | 0.00045212 | 0.28224 | 0.24878 | 0.0073244 | 0.25151 | 0.59758 | 0.27037 | 0.34339 | 0.098969 | TRUE | TRUE | TRUE | TRUE | 628.75 | 602.44 | 5.03 | 6.12 | 6.42 | 2.86 | 1.1 | 30.31 | 18.25 | 5.86 | 1.79 | 22
14:34 | 1179.463 | 1092.095 | 87.3648 | 589.7266 | 502.3588 | 76.4441 | 393.1491 | 120.3009 | 262.0981 | 0.29614 | 0.23262 | 0.00031648 | 0.28178 | 0.24878 | 0.0070983 | 0.25147 | 0.59758 | 0.27014 | 0.3428 | 0.097839 | TRUE | TRUE | TRUE | TRUE | 628.75 | 602.44 | 5.03 | 6.12 | 6.42 | 2.86 | 1.1 | 30.31 | 18.25 | 5.86 | 1.79 | 22
14:34 | 1179.463 | 1103.016 | 87.3648 | 578.8055 | 502.3588 | 87.3648 | 393.1491 | 131.2219 | 251.1772 | 0.29682 | 0.23307 | 0.00031648 | 0.28178 | 0.24867 | 0.0071887 | 0.25179 | 0.59713 | 0.26978 | 0.34289 | 0.099421 | TRUE | TRUE | TRUE | TRUE | 628.75 | 620.58 | 5.03 | 6.12 | 6.43 | 2.86 | 1.1 | 30.31 | 18.25 | 5.86 | 1.78 | 22
14:34 | 1179.463 | 1103.016 | 87.3648 | 589.7266 | 502.3588 | 87.3648 | 393.1491 | 120.3009 | 262.0981 | 0.29636 | 0.23307 | 0.00045212 | 0.28201 | 0.24867 | 0.0069174 | 0.25174 | 0.5969 | 0.26946 | 0.34248 | 0.099376 | TRUE | TRUE | TRUE | TRUE | 628.75 | 620.58 | 5.03 | 6.11 | 6.43 | 2.86 | 1.1 | 30.31 | 18.25 | 5.86 | 1.78 | 22
14:34 | 1168.542 | 1103.016 | 87.3648 | 589.7266 | 502.3588 | 87.3648 | 393.1491 | 131.2219 | 251.1772 | 0.29636 | 0.23318 | 0.00045212 | 0.28201 | 0.24878 | 0.0073696 | 0.25138 | 0.59672 | 0.26888 | 0.34203 | 0.099195 | TRUE | TRUE | TRUE | TRUE | 628.75 | 622.34 | 5.03 | 6.11 | 6.43 | 2.86 | 1.1 | 30.31 | 18.25 | 5.86 | 1.77 | 22
14:34 | 1179.463 | 1092.095 | 87.3648 | 589.7266 | 502.3588 | 76.4441 | 393.1491 | 120.3009 | 262.0981 | 0.2967 | 0.23318 | 0.00049733 | 0.28224 | 0.24878 | 0.0067366 | 0.25183 | 0.59663 | 0.26865 | 0.34194 | 0.10046 | TRUE | TRUE | TRUE | TRUE | 628.75 | 622.34 | 5.03 | 6.11 | 6.43 | 2.86 | 1.1 | 30.31 | 18.25 | 5.86 | 1.77 | 22
14:34 | 1179.463 | 1103.016 | 87.3648 | 578.8055 | 502.3588 | 87.3648 | 393.1491 | 131.2219 | 262.0981 | 0.29636 | 0.23296 | 0.0003617 | 0.28167 | 0.24867 | 0.0066914 | 0.25066 | 0.59631 | 0.26833 | 0.34158 | 0.099828 | TRUE | TRUE | TRUE | TRUE | 628.75 | 623.84 | 5.03 | 6.11 | 6.42 | 2.86 | 1.1 | 34.02 | 18.25 | 5.86 | 1.79 | 22
14:34 | 1168.542 | 1103.016 | 76.4441 | 589.7266 | 502.3588 | 87.3648 | 393.1491 | 120.3009 | 251.1772 | 0.29682 | 0.23296 | 0.00040691 | 0.28212 | 0.24867 | 0.0069627 | 0.25192 | 0.59609 | 0.26815 | 0.34099 | 0.099195 | TRUE | TRUE | TRUE | TRUE | 628.75 | 623.84 | 5.03 | 6.1 | 6.42 | 2.86 | 1.1 | 34.02 | 18.25 | 5.86 | 1.79 | 22
14:34 | 1179.463 | 1092.095 | 87.3648 | 589.7266 | 502.3588 | 87.3648 | 393.1491 | 131.2219 | 262.0981 | 0.2967 | 0.23329 | 0.0003617 | 0.28212 | 0.24867 | 0.0065105 | 0.25129 | 0.59586 | 0.2672 | 0.34131 | 0.1001 | TRUE | TRUE | TRUE | TRUE | 628.75 | 625.35 | 5.03 | 6.1 | 6.42 | 2.86 | 1.1 | 34.41 | 18.25 | 5.86 | 1.79 | 22
14:34 | 1179.463 | 1103.016 | 87.3648 | 578.8055 | 502.3588 | 76.4441 | 404.0701 | 120.3009 | 251.1772 | 0.29659 | 0.23329 | 0.00027127 | 0.28178 | 0.24855 | 0.0070531 | 0.25097 | 0.59554 | 0.26684 | 0.34094 | 0.10028 | TRUE | TRUE | TRUE | TRUE | 628.75 | 625.35 | 5.03 | 6.1 | 6.42 | 2.86 | 1.1 | 34.41 | 18.25 | 5.86 | 1.79 | 22
14:34 | 1179.463 | 1103.016 | 87.3648 | 589.7266 | 502.3588 | 87.3648 | 393.1491 | 131.2219 | 262.0981 | 0.29682 | 0.23318 | 0.00018085 | 0.28212 | 0.24867 | 0.0072339 | 0.25142 | 0.59527 | 0.26653 | 0.34031 | 0.099873 | TRUE | TRUE | TRUE | TRUE | 628.75 | 625.35 | 5.03 | 6.1 | 6.42 | 2.86 | 1.1 | 34.73 | 18.25 | 5.81 | 1.79 | 22
14:34 | 1168.542 | 1092.095 | 87.3648 | 589.7266 | 502.3588 | 87.3648 | 393.1491 | 120.3009 | 251.1772 | 0.29648 | 0.23296 | 0.00018085 | 0.28178 | 0.24878 | 0.0070983 | 0.25133 | 0.59505 | 0.26625 | 0.34018 | 0.10069 | TRUE | TRUE | TRUE | TRUE | 628.75 | 625.35 | 5.03 | 6.1 | 6.42 | 2.86 | 1.1 | 34.73 | 18.25 | 5.81 | 1.79 | 22
14:34 | 1179.463 | 1103.016 | 87.3648 | 589.7266 | 502.3588 | 87.3648 | 393.1491 | 131.2219 | 262.0981 | 0.2967 | 0.23307 | 0.0003617 | 0.28167 | 0.24855 | 0.0071887 | 0.25111 | 0.59478 | 0.26558 | 0.34013 | 0.10109 | TRUE | TRUE | TRUE | TRUE | 657.66 | 625.35 | 5.03 | 6.1 | 6.42 | 2.86 | 1.1 | 35.11 | 18.25 | 5.88 | 1.79 | 22
14:34 | 1179.463 | 1103.016 | 87.3648 | 578.8055 | 502.3588 | 76.4441 | 393.1491 | 120.3009 | 251.1772 | 0.29659 | 0.23329 | 0.00027127 | 0.28212 | 0.24867 | 0.0072339 | 0.25124 | 0.59478 | 0.26544 | 0.33954 | 0.10064 | TRUE | TRUE | TRUE | TRUE | 657.66 | 625.35 | 5.31 | 6.1 | 6.42 | 2.86 | 1.1 | 35.11 | 18.25 | 5.88 | 1.79 | 22
14:34 | 1168.542 | 1103.016 | 87.3648 | 589.7266 | 502.3588 | 87.3648 | 393.1491 | 131.2219 | 262.0981 | 0.29761 | 0.23397 | 0.00040691 | 0.28212 | 0.24878 | 0.0075504 | 0.25156 | 0.59414 | 0.26494 | 0.33968 | 0.10055 | TRUE | TRUE | TRUE | TRUE | 650.02 | 625.35 | 5.31 | 6.1 | 6.42 | 2.86 | 1.1 | 35.11 | 18.25 | 5.87 | 1.79 | 22
14:34 | 1179.463 | 1092.095 | 87.3648 | 578.8055 | 502.3588 | 87.3648 | 393.1491 | 120.3009 | 262.0981 | 0.2975 | 0.23375 | 0.00045212 | 0.28201 | 0.24855 | 0.0075504 | 0.25161 | 0.59392 | 0.26445 | 0.33936 | 0.10218 | TRUE | TRUE | TRUE | TRUE | 650.02 | 625.35 | 5.36 | 6.1 | 6.42 | 2.86 | 1.1 | 35.11 | 18.25 | 5.87 | 1.79 | 22
14:34 | 1179.463 | 1103.016 | 87.3648 | 589.7266 | 502.3588 | 76.4441 | 393.1491 | 131.2219 | 251.1772 | 0.29761 | 0.23409 | 0.00018085 | 0.28201 | 0.24878 | 0.0070983 | 0.25079 | 0.59392 | 0.26408 | 0.33914 | 0.10146 | TRUE | TRUE | TRUE | TRUE | 653.51 | 625.35 | 5.36 | 6.1 | 6.42 | 2.86 | 1.1 | 35.11 | 18.25 | 5.85 | 1.79 | 22
14:34 | 1179.463 | 1103.016 | 76.4441 | 578.8055 | 502.3588 | 87.3648 | 393.1491 | 120.3009 | 262.0981 | 0.2967 | 0.23318 | 0.00027127 | 0.28178 | 0.24855 | 0.0069627 | 0.25084 | 0.59365 | 0.26381 | 0.33864 | 0.10155 | TRUE | TRUE | TRUE | TRUE | 653.51 | 625.35 | 5.4 | 6.1 | 6.42 | 2.86 | 1.1 | 35.11 | 18.25 | 5.85 | 1.79 | 22
14:34 | 1179.463 | 1103.016 | 87.3648 | 589.7266 | 502.3588 | 87.3648 | 393.1491 | 131.2219 | 251.1772 | 0.29648 | 0.23318 | 0.00013564 | 0.28178 | 0.24855 | 0.0070079 | 0.25161 | 0.59347 | 0.26322 | 0.33873 | 0.10168 | TRUE | TRUE | TRUE | TRUE | 650.9 | 625.35 | 5.4 | 6.1 | 6.42 | 2.86 | 1.1 | 35.11 | 18.25 | 5.85 | 1.79 | 22
14:34 | 1168.542 | 1092.095 | 87.3648 | 578.8055 | 502.3588 | 87.3648 | 393.1491 | 120.3009 | 262.0981 | 0.29648 | 0.23318 | 0.0003617 | 0.28167 | 0.24867 | 0.0069174 | 0.25038 | 0.59301 | 0.26318 | 0.33773 | 0.10091 | TRUE | TRUE | TRUE | TRUE | 650.9 | 625.35 | 5.45 | 6.1 | 6.42 | 2.86 | 1.1 | 35.11 | 18.25 | 5.85 | 1.79 | 22
14:34 | 1179.463 | 1103.016 | 87.3648 | 589.7266 | 502.3588 | 76.4441 | 393.1491 | 131.2219 | 251.1772 | 0.29682 | 0.23307 | 0.00027127 | 0.2819 | 0.24855 | 0.0072791 | 0.25147 | 0.59279 | 0.26255 | 0.33787 | 0.10268 | TRUE | TRUE | TRUE | TRUE | 650.9 | 625.35 | 5.45 | 6.1 | 6.42 | 2.86 | 1.1 | 35.11 | 18.25 | 5.85 | 1.77 | 22
14:34 | 1179.463 | 1103.016 | 87.3648 | 578.8055 | 502.3588 | 87.3648 | 393.1491 | 131.2219 | 262.0981 | 0.29648 | 0.23318 | 4.52e-05 | 0.28167 | 0.24855 | 0.0068722 | 0.25079 | 0.59233 | 0.26218 | 0.33746 | 0.10259 | TRUE | TRUE | TRUE | TRUE | 650.9 | 625.35 | 5.45 | 6.1 | 6.42 | 2.86 | 1.1 | 35.11 | 18.25 | 5.85 | 1.77 | 22
14:34 | 1168.542 | 1103.016 | 87.3648 | 578.8055 | 502.3588 | 87.3648 | 393.1491 | 120.3009 | 251.1772 | 0.2967 | 0.23307 | 0.00027127 | 0.28167 | 0.24833 | 0.0070531 | 0.25084 | 0.5922 | 0.26187 | 0.33755 | 0.10367 | TRUE | TRUE | TRUE | TRUE | 650.9 | 631.82 | 5.45 | 6.1 | 6.39 | 2.86 | 1.1 | 35.11 | 18.25 | 5.85 | 1.79 | 22
14:34 | 1179.463 | 1092.095 | 87.3648 | 589.7266 | 502.3588 | 87.3648 | 393.1491 | 131.2219 | 262.0981 | 0.29738 | 0.23363 | 0.00027127 | 0.28178 | 0.24855 | 0.0069174 | 0.25084 | 0.59206 | 0.2616 | 0.33751 | 0.10304 | TRUE | TRUE | TRUE | TRUE | 650.9 | 631.82 | 5.45 | 6.11 | 6.39 | 2.86 | 1.1 | 35.11 | 18.25 | 5.85 | 1.79 | 22
14:34 | 1179.463 | 1103.016 | 87.3648 | 589.7266 | 502.3588 | 76.4441 | 393.1491 | 120.3009 | 251.1772 | 0.2967 | 0.23273 | 0.00040691 | 0.28201 | 0.24855 | 0.0070079 | 0.25057 | 0.59175 | 0.26105 | 0.33687 | 0.10363 | TRUE | TRUE | TRUE | TRUE | 650.9 | 631.98 | 5.45 | 6.11 | 6.39 | 2.86 | 1.1 | 35.11 | 18.25 | 5.85 | 1.79 | 22
14:34 | 1179.463 | 1103.016 | 87.3648 | 578.8055 | 502.3588 | 87.3648 | 393.1491 | 131.2219 | 262.0981 | 0.2967 | 0.23284 | 0.00018085 | 0.28178 | 0.24867 | 0.0071887 | 0.25161 | 0.59148 | 0.26083 | 0.33633 | 0.10372 | TRUE | TRUE | TRUE | TRUE | 650.9 | 631.98 | 5.45 | 6.11 | 6.39 | 2.86 | 1.1 | 35.11 | 18.25 | 5.85 | 1.79 | 22
14:34 | 1168.542 | 1103.016 | 87.3648 | 589.7266 | 502.3588 | 87.3648 | 393.1491 | 120.3009 | 262.0981 | 0.29693 | 0.23363 | 0.00031648 | 0.28212 | 0.24867 | 0.0072339 | 0.25161 | 0.59102 | 0.26051 | 0.33615 | 0.10435 | TRUE | TRUE | TRUE | TRUE | 650.9 | 632.18 | 5.45 | 6.11 | 6.41 | 2.86 | 1.1 | 35.11 | 18.25 | 5.85 | 1.79 | 22
14:34 | 1179.463 | 1092.095 | 87.3648 | 589.7266 | 502.3588 | 76.4441 | 404.0701 | 131.2219 | 251.1772 | 0.29659 | 0.23284 | 0.00027127 | 0.28178 | 0.24867 | 0.006601 | 0.2502 | 0.59075 | 0.25997 | 0.33597 | 0.10326 | TRUE | TRUE | TRUE | TRUE | 650.9 | 632.18 | 5.45 | 6.1 | 6.41 | 2.86 | 1.1 | 37.19 | 18.25 | 5.85 | 1.79 | 22
14:34 | 1179.463 | 1103.016 | 76.4441 | 578.8055 | 502.3588 | 87.3648 | 393.1491 | 131.2219 | 262.0981 | 0.29659 | 0.23307 | 0.0003617 | 0.28178 | 0.24855 | 0.0066914 | 0.25102 | 0.59048 | 0.25956 | 0.33552 | 0.10476 | TRUE | TRUE | TRUE | TRUE | 650.9 | 632.2 | 5.45 | 6.1 | 6.4 | 2.86 | 1.1 | 37.19 | 18.25 | 5.85 | 1.79 | 22
14:34 | 1179.463 | 1103.016 | 87.3648 | 589.7266 | 502.3588 | 87.3648 | 393.1491 | 120.3009 | 251.1772 | 0.29625 | 0.23307 | 0.00040691 | 0.28201 | 0.24867 | 0.0069174 | 0.25156 | 0.59044 | 0.25925 | 0.33534 | 0.10476 | TRUE | TRUE | TRUE | TRUE | 650.9 | 632.2 | 5.45 | 6.09 | 6.4 | 2.86 | 1.1 | 37.4 | 18.25 | 5.85 | 1.79 | 22
14:34 | 1168.542 | 1092.095 | 87.3648 | 589.7266 | 502.3588 | 87.3648 | 393.1491 | 131.2219 | 262.0981 | 0.29625 | 0.23262 | 0.00031648 | 0.28224 | 0.24878 | 0.0070983 | 0.25111 | 0.58998 | 0.25866 | 0.33484 | 0.10489 | TRUE | TRUE | TRUE | TRUE | 650.9 | 632.2 | 5.45 | 6.09 | 6.4 | 2.86 | 1.1 | 37.4 | 18.25 | 5.86 | 1.79 | 22
14:34 | 1179.463 | 1103.016 | 87.3648 | 578.8055 | 502.3588 | 76.4441 | 393.1491 | 120.3009 | 262.0981 | 0.29603 | 0.23262 | 0.00018085 | 0.28178 | 0.24867 | 0.0066914 | 0.25192 | 0.58989 | 0.25834 | 0.33466 | 0.10571 | TRUE | TRUE | TRUE | TRUE | 650.9 | 632.2 | 5.45 | 6.09 | 6.4 | 2.86 | 1.1 | 37.83 | 18.25 | 5.86 | 1.79 | 22
14:34 | 1168.542 | 1103.016 | 87.3648 | 589.7266 | 502.3588 | 87.3648 | 393.1491 | 131.2219 | 251.1772 | 0.29603 | 0.23262 | 0.0003617 | 0.28167 | 0.24855 | 0.0072791 | 0.25066 | 0.5894 | 0.25816 | 0.33461 | 0.10566 | TRUE | TRUE | TRUE | TRUE | 639.36 | 632.2 | 5.45 | 6.09 | 6.4 | 2.86 | 1.1 | 37.83 | 18.25 | 5.87 | 1.79 | 22
14:34 | 1179.463 | 1092.095 | 87.3648 | 589.7266 | 502.3588 | 87.3648 | 393.1491 | 131.2219 | 262.0981 | 0.29625 | 0.23296 | 0.00031648 | 0.28201 | 0.24855 | 0.0070079 | 0.25124 | 0.58885 | 0.2578 | 0.33398 | 0.10552 | TRUE | TRUE | TRUE | TRUE | 639.36 | 632.2 | 5.75 | 6.09 | 6.4 | 2.86 | 1.1 | 38.15 | 18.25 | 5.87 | 1.79 | 22
14:34 | 1179.463 | 1092.095 | 87.3648 | 578.8055 | 502.3588 | 87.3648 | 393.1491 | 120.3009 | 251.1772 | 0.29614 | 0.23284 | 0.00018085 | 0.28201 | 0.24855 | 0.0070983 | 0.25133 | 0.58903 | 0.25721 | 0.33412 | 0.10607 | TRUE | TRUE | TRUE | TRUE | 640.1 | 632.2 | 5.75 | 6.09 | 6.4 | 2.86 | 1.1 | 38.15 | 18.25 | 5.86 | 1.79 | 22
14:34 | 1179.463 | 1103.016 | 87.3648 | 589.7266 | 502.3588 | 76.4441 | 393.1491 | 131.2219 | 262.0981 | 0.29625 | 0.23284 | 0.00031648 | 0.28178 | 0.24855 | 0.0070079 | 0.25129 | 0.58845 | 0.25689 | 0.3343 | 0.10634 | TRUE | TRUE | TRUE | TRUE | 640.1 | 632.2 | 5.79 | 6.09 | 6.4 | 2.86 | 1.1 | 38.15 | 18.25 | 5.86 | 1.79 | 22
14:34 | 1168.542 | 1092.095 | 87.3648 | 578.8055 | 502.3588 | 87.3648 | 393.1491 | 120.3009 | 251.1772 | 0.29625 | 0.23296 | 9.04e-05 | 0.28167 | 0.24867 | 0.0071887 | 0.25174 | 0.58831 | 0.2564 | 0.33376 | 0.10684 | TRUE | TRUE | TRUE | TRUE | 639.89 | 632.2 | 5.79 | 6.09 | 6.4 | 2.86 | 1.1 | 38.15 | 18.25 | 5.84 | 1.79 | 22
14:34 | 1179.463 | 1103.016 | 87.3648 | 589.7266 | 502.3588 | 87.3648 | 393.1491 | 131.2219 | 262.0981 | 0.2967 | 0.23341 | 0.00045212 | 0.28201 | 0.24855 | 0.0070079 | 0.25115 | 0.5879 | 0.2559 | 0.33357 | 0.10584 | TRUE | TRUE | TRUE | TRUE | 639.89 | 632.2 | 5.81 | 6.09 | 6.4 | 2.86 | 1.1 | 38.15 | 18.25 | 5.84 | 1.79 | 22
14:34 | 1179.463 | 1103.016 | 87.3648 | 578.8055 | 502.3588 | 76.4441 | 393.1491 | 120.3009 | 251.1772 | 0.29636 | 0.23296 | 0.00031648 | 0.28167 | 0.24855 | 0.0066462 | 0.25102 | 0.58754 | 0.25527 | 0.33339 | 0.10661 | TRUE | TRUE | TRUE | TRUE | 636.69 | 632.2 | 5.81 | 6.09 | 6.4 | 2.86 | 1.1 | 38.15 | 18.25 | 5.84 | 1.79 | 22
14:34 | 1168.542 | 1092.095 | 76.4441 | 589.7266 | 502.3588 | 87.3648 | 393.1491 | 131.2219 | 262.0981 | 0.29625 | 0.23284 | 0.00027127 | 0.28201 | 0.24855 | 0.0071435 | 0.25038 | 0.58732 | 0.25504 | 0.33294 | 0.10806 | TRUE | TRUE | TRUE | TRUE | 636.69 | 632.2 | 5.85 | 6.09 | 6.4 | 2.86 | 1.1 | 38.15 | 18.25 | 5.84 | 1.79 | 22
14:35 | 1179.463 | 1103.016 | 87.3648 | 589.7266 | 502.3588 | 87.3648 | 393.1491 | 120.3009 | 251.1772 | 0.29682 | 0.23307 | 0.0003617 | 0.28178 | 0.24855 | 0.0074148 | 0.25029 | 0.587 | 0.25441 | 0.33285 | 0.10661 | TRUE | TRUE | TRUE | TRUE | 636.69 | 632.2 | 5.85 | 6.09 | 6.4 | 2.86 | 1.1 | 38.15 | 18.25 | 5.84 | 1.75 | 22
14:35 | 1179.463 | 1103.016 | 87.3648 | 578.8055 | 502.3588 | 87.3648 | 393.1491 | 131.2219 | 262.0981 | 0.29636 | 0.23296 | 0.00031648 | 0.28178 | 0.24855 | 0.006827 | 0.25088 | 0.58695 | 0.254 | 0.33235 | 0.1076 | TRUE | TRUE | TRUE | TRUE | 636.69 | 632.2 | 5.85 | 6.09 | 6.4 | 2.86 | 1.1 | 38.15 | 18.25 | 5.84 | 1.75 | 22
14:35 | 1179.463 | 1092.095 | 87.3648 | 589.7266 | 502.3588 | 76.4441 | 393.1491 | 131.2219 | 251.1772 | 0.29625 | 0.23284 | 0.00022606 | 0.28145 | 0.24844 | 0.0071887 | 0.2521 | 0.58668 | 0.25355 | 0.33235 | 0.10779 | TRUE | TRUE | TRUE | TRUE | 636.69 | 630.96 | 5.85 | 6.09 | 6.45 | 2.86 | 1.1 | 38.15 | 18.25 | 5.84 | 1.76 | 22
14:35 | 1168.542 | 1103.016 | 87.3648 | 578.8055 | 502.3588 | 87.3648 | 393.1491 | 120.3009 | 262.0981 | 0.29614 | 0.23273 | 0.00031648 | 0.28156 | 0.24844 | 0.0073244 | 0.25097 | 0.58655 | 0.25301 | 0.33177 | 0.10801 | TRUE | TRUE | TRUE | TRUE | 636.69 | 630.96 | 5.85 | 6.1 | 6.45 | 2.86 | 1.1 | 38.15 | 18.25 | 5.84 | 1.76 | 22
14:35 | 1179.463 | 1092.095 | 87.3648 | 589.7266 | 502.3588 | 87.3648 | 393.1491 | 131.2219 | 262.0981 | 0.29603 | 0.23284 | 0.00013564 | 0.28156 | 0.24844 | 0.0071435 | 0.25147 | 0.58655 | 0.25305 | 0.33172 | 0.1081 | TRUE | TRUE | TRUE | TRUE | 636.69 | 629.66 | 5.85 | 6.1 | 6.45 | 2.86 | 1.1 | 38.15 | 18.25 | 5.84 | 1.78 | 22
14:35 | 1179.463 | 1103.016 | 87.3648 | 589.7266 | 502.3588 | 76.4441 | 393.1491 | 120.3009 | 251.1772 | 0.29727 | 0.23341 | 0.00031648 | 0.28156 | 0.24833 | 0.0072339 | 0.25161 | 0.58655 | 0.25228 | 0.33109 | 0.1086 | TRUE | TRUE | TRUE | TRUE | 636.69 | 629.66 | 5.85 | 6.09 | 6.45 | 2.86 | 1.1 | 38.15 | 18.25 | 5.84 | 1.78 | 22
14:35 | 1168.542 | 1103.016 | 87.3648 | 578.8055 | 502.3588 | 87.3648 | 393.1491 | 131.2219 | 262.0981 | 0.29648 | 0.23296 | 0.00022606 | 0.28156 | 0.24844 | 0.0071435 | 0.25038 | 0.5865 | 0.25165 | 0.33086 | 0.10873 | TRUE | TRUE | TRUE | TRUE | 636.69 | 628.12 | 5.85 | 6.09 | 6.45 | 2.86 | 1.1 | 38.15 | 18.25 | 5.84 | 1.78 | 22
14:35 | 1179.463 | 1103.016 | 87.3648 | 589.7266 | 502.3588 | 87.3648 | 393.1491 | 120.3009 | 251.1772 | 0.29614 | 0.23273 | 9.04e-05 | 0.28178 | 0.24844 | 0.0069627 | 0.25075 | 0.58614 | 0.25161 | 0.33086 | 0.10815 | TRUE | TRUE | TRUE | TRUE | 636.69 | 628.12 | 5.85 | 6.09 | 6.45 | 2.86 | 1.1 | 39.66 | 18.25 | 5.84 | 1.78 | 22
14:35 | 1179.463 | 1092.095 | 87.3648 | 578.8055 | 502.3588 | 87.3648 | 393.1491 | 131.2219 | 262.0981 | 0.29625 | 0.23284 | 0.0003617 | 0.28156 | 0.24844 | 0.0068722 | 0.25093 | 0.5865 | 0.25161 | 0.33014 | 0.1091 | TRUE | TRUE | TRUE | TRUE | 636.69 | 627.12 | 5.85 | 6.09 | 6.45 | 2.86 | 1.1 | 39.66 | 18.25 | 5.84 | 1.78 | 22
14:35 | 1179.463 | 1103.016 | 87.3648 | 589.7266 | 502.3588 | 76.4441 | 393.1491 | 131.2219 | 251.1772 | 0.29603 | 0.23273 | 0.00040691 | 0.28156 | 0.24833 | 0.0069627 | 0.25066 | 0.58619 | 0.25079 | 0.32991 | 0.10901 | TRUE | TRUE | TRUE | TRUE | 636.69 | 627.12 | 5.85 | 6.1 | 6.45 | 2.86 | 1.1 | 39.87 | 18.25 | 5.84 | 1.78 | 22
14:35 | 1168.542 | 1103.016 | 87.3648 | 589.7266 | 502.3588 | 87.3648 | 404.0701 | 120.3009 | 262.0981 | 0.29625 | 0.23262 | 0.0003617 | 0.28156 | 0.24844 | 0.0070079 | 0.25201 | 0.58628 | 0.25047 | 0.32991 | 0.10892 | TRUE | TRUE | TRUE | TRUE | 636.69 | 627.12 | 5.85 | 6.1 | 6.45 | 2.86 | 1.1 | 39.87 | 18.25 | 5.85 | 1.78 | 22
14:35 | 1179.463 | 1092.095 | 87.3648 | 578.8055 | 502.3588 | 87.3648 | 393.1491 | 131.2219 | 262.0981 | 0.29614 | 0.23262 | 4.52e-05 | 0.28156 | 0.24844 | 0.0073244 | 0.25111 | 0.58596 | 0.24998 | 0.32928 | 0.10937 | TRUE | TRUE | TRUE | TRUE | 636.69 | 627.12 | 5.85 | 6.1 | 6.45 | 2.86 | 1.1 | 40.16 | 18.25 | 5.85 | 1.78 | 22
14:35 | 1168.542 | 1103.016 | 87.3648 | 589.7266 | 502.3588 | 87.3648 | 393.1491 | 120.3009 | 251.1772 | 0.29603 | 0.23273 | 0.00040691 | 0.28167 | 0.24833 | 0.0068722 | 0.25129 | 0.5861 | 0.24975 | 0.32896 | 0.11018 | TRUE | TRUE | TRUE | TRUE | 626.27 | 627.12 | 5.85 | 6.1 | 6.45 | 2.86 | 1.1 | 40.16 | 18.25 | 5.84 | 1.78 | 22
14:35 | 1179.463 | 1103.016 | 87.3648 | 578.8055 | 502.3588 | 76.4441 | 382.2282 | 131.2219 | 262.0981 | 0.29591 | 0.23273 | 0.00031648 | 0.28167 | 0.24844 | 0.0073244 | 0.25111 | 0.586 | 0.24971 | 0.32815 | 0.11018 | TRUE | TRUE | TRUE | TRUE | 626.27 | 627.12 | 6.09 | 6.1 | 6.45 | 2.86 | 1.1 | 40.33 | 18.25 | 5.84 | 1.78 | 22
14:35 | 1168.542 | 1092.095 | 76.4441 | 578.8055 | 502.3588 | 87.3648 | 404.0701 | 120.3009 | 251.1772 | 0.29591 | 0.23228 | 0.00022606 | 0.28145 | 0.24844 | 0.0069627 | 0.25011 | 0.58591 | 0.24894 | 0.32797 | 0.11068 | TRUE | TRUE | TRUE | TRUE | 625.93 | 627.12 | 6.09 | 6.1 | 6.45 | 2.86 | 1.1 | 40.33 | 18.25 | 5.85 | 1.78 | 22
14:35 | 1179.463 | 1103.016 | 87.3648 | 589.7266 | 502.3588 | 87.3648 | 393.1491 | 131.2219 | 262.0981 | 0.29591 | 0.2325 | 0.00013564 | 0.28167 | 0.24833 | 0.0069174 | 0.25066 | 0.58596 | 0.24862 | 0.32761 | 0.11163 | TRUE | TRUE | TRUE | TRUE | 625.93 | 627.12 | 6.12 | 6.1 | 6.45 | 2.86 | 1.1 | 40.33 | 18.25 | 5.85 | 1.78 | 22
14:35 | 1179.463 | 1092.095 | 87.3648 | 578.8055 | 491.4379 | 76.4441 | 393.1491 | 131.2219 | 251.1772 | 0.29614 | 0.23284 | 4.52e-05 | 0.28167 | 0.24855 | 0.0066462 | 0.25075 | 0.58582 | 0.2483 | 0.32738 | 0.11077 | TRUE | TRUE | TRUE | TRUE | 625.88 | 627.12 | 6.12 | 6.1 | 6.45 | 2.86 | 1.1 | 40.33 | 18.25 | 5.84 | 1.78 | 22
14:35 | 1168.542 | 1103.016 | 87.3648 | 589.7266 | 502.3588 | 87.3648 | 393.1491 | 120.3009 | 262.0981 | 0.29614 | 0.23273 | 0.00027127 | 0.28178 | 0.24844 | 0.0073244 | 0.25115 | 0.58564 | 0.24754 | 0.3272 | 0.111 | TRUE | TRUE | TRUE | TRUE | 625.88 | 627.12 | 6.14 | 6.1 | 6.45 | 2.86 | 1.11 | 40.33 | 18.25 | 5.84 | 1.78 | 22
14:35 | 1179.463 | 1103.016 | 87.3648 | 578.8055 | 502.3588 | 87.3648 | 393.1491 | 131.2219 | 251.1772 | 0.29603 | 0.23262 | 9.04e-05 | 0.28178 | 0.24855 | 0.0068722 | 0.25061 | 0.58573 | 0.24763 | 0.32657 | 0.1119 | TRUE | TRUE | TRUE | TRUE | 624.87 | 627.12 | 6.14 | 6.1 | 6.45 | 2.86 | 1.11 | 40.33 | 18.25 | 5.84 | 1.78 | 22
14:35 | 1179.463 | 1092.095 | 87.3648 | 589.7266 | 502.3588 | 76.4441 | 393.1491 | 120.3009 | 262.0981 | 0.2958 | 0.23228 | 0.00027127 | 0.28178 | 0.24855 | 0.0072339 | 0.25093 | 0.58564 | 0.2469 | 0.3267 | 0.11226 | TRUE | TRUE | TRUE | TRUE | 624.87 | 627.12 | 6.17 | 6.1 | 6.45 | 2.86 | 1.11 | 40.33 | 18.25 | 5.84 | 1.78 | 22
14:35 | 1168.542 | 1103.016 | 87.3648 | 589.7266 | 502.3588 | 87.3648 | 393.1491 | 131.2219 | 251.1772 | 0.29591 | 0.2325 | 0.00027127 | 0.28167 | 0.24844 | 0.0068722 | 0.25052 | 0.58555 | 0.24659 | 0.32602 | 0.11176 | TRUE | TRUE | TRUE | TRUE | 624.87 | 627.12 | 6.17 | 6.1 | 6.45 | 2.86 | 1.11 | 40.33 | 18.25 | 5.84 | 1.79 | 22
14:35 | 1179.463 | 1103.016 | 87.3648 | 578.8055 | 502.3588 | 87.3648 | 393.1491 | 131.2219 | 262.0981 | 0.2958 | 0.2325 | 0.00018085 | 0.28178 | 0.24867 | 0.0072339 | 0.2512 | 0.58542 | 0.24609 | 0.32575 | 0.11145 | TRUE | TRUE | TRUE | TRUE | 624.87 | 627.12 | 6.17 | 6.1 | 6.45 | 2.86 | 1.11 | 40.33 | 18.25 | 5.84 | 1.79 | 22
14:35 | 1179.463 | 1092.095 | 87.3648 | 589.7266 | 502.3588 | 87.3648 | 393.1491 | 120.3009 | 262.0981 | 0.29603 | 0.2325 | 0.00031648 | 0.28178 | 0.24855 | 0.0072791 | 0.25066 | 0.5856 | 0.24555 | 0.32548 | 0.11249 | TRUE | TRUE | TRUE | TRUE | 624.87 | 621.46 | 6.17 | 6.1 | 6.42 | 2.86 | 1.11 | 40.33 | 18.25 | 5.84 | 1.79 | 22
14:35 | 1168.542 | 1103.016 | 87.3648 | 578.8055 | 502.3588 | 76.4441 | 393.1491 | 131.2219 | 251.1772 | 0.29591 | 0.2325 | 9.04e-05 | 0.28156 | 0.24855 | 0.0061488 | 0.25093 | 0.58537 | 0.24514 | 0.32521 | 0.11258 | TRUE | TRUE | TRUE | TRUE | 624.87 | 621.46 | 6.17 | 6.09 | 6.42 | 2.86 | 1.11 | 40.33 | 18.25 | 5.84 | 1.79 | 22
14:35 | 1179.463 | 1092.095 | 87.3648 | 589.7266 | 502.3588 | 87.3648 | 393.1491 | 120.3009 | 251.1772 | 0.29591 | 0.23262 | 0.00027127 | 0.28167 | 0.24844 | 0.0068722 | 0.25057 | 0.58519 | 0.24464 | 0.32507 | 0.11398 | TRUE | TRUE | TRUE | TRUE | 624.87 | 620.56 | 6.17 | 6.09 | 6.42 | 2.86 | 1.11 | 40.33 | 18.25 | 5.84 | 1.79 | 22
14:35 | 1179.463 | 1103.016 | 87.3648 | 578.8055 | 502.3588 | 87.3648 | 393.1491 | 131.2219 | 262.0981 | 0.29603 | 0.23296 | 9.04e-05 | 0.28156 | 0.24844 | 0.0067818 | 0.25102 | 0.58542 | 0.24451 | 0.32458 | 0.11348 | TRUE | TRUE | TRUE | TRUE | 624.87 | 620.56 | 6.17 | 6.09 | 6.42 | 2.86 | 1.11 | 40.33 | 18.25 | 5.84 | 1.79 | 22
14:35 | 1168.542 | 1103.016 | 87.3648 | 589.7266 | 502.3588 | 76.4441 | 393.1491 | 120.3009 | 262.0981 | 0.29614 | 0.23284 | 0.0003617 | 0.28178 | 0.24855 | 0.0067366 | 0.25124 | 0.58515 | 0.24405 | 0.32449 | 0.11402 | TRUE | TRUE | TRUE | TRUE | 624.87 | 619.65 | 6.17 | 6.09 | 6.41 | 2.86 | 1.11 | 40.33 | 18.25 | 5.84 | 1.76 | 22
14:35 | 1179.463 | 1092.095 | 87.3648 | 589.7266 | 502.3588 | 87.3648 | 393.1491 | 131.2219 | 251.1772 | 0.29682 | 0.23307 | 0.00013564 | 0.28178 | 0.24867 | 0.0071887 | 0.25115 | 0.58533 | 0.24347 | 0.32417 | 0.11443 | TRUE | TRUE | TRUE | TRUE | 624.87 | 619.65 | 6.17 | 6.09 | 6.41 | 2.86 | 1.11 | 41.56 | 18.25 | 5.84 | 1.76 | 22
14:35 | 1179.463 | 1103.016 | 87.3648 | 578.8055 | 502.3588 | 87.3648 | 393.1491 | 120.3009 | 262.0981 | 0.29591 | 0.23284 | 0.00031648 | 0.28178 | 0.24867 | 0.0064653 | 0.25075 | 0.5851 | 0.24329 | 0.32363 | 0.11416 | TRUE | TRUE | TRUE | TRUE | 624.87 | 618.85 | 6.17 | 6.09 | 6.41 | 2.86 | 1.11 | 41.56 | 18.25 | 5.84 | 1.76 | 22
14:35 | 1168.542 | 1103.016 | 87.3648 | 578.8055 | 502.3588 | 87.3648 | 393.1491 | 131.2219 | 251.1772 | 0.29636 | 0.23307 | 0.00027127 | 0.28167 | 0.24855 | 0.0067818 | 0.25147 | 0.5851 | 0.24311 | 0.32372 | 0.11398 | TRUE | TRUE | TRUE | TRUE | 624.87 | 618.85 | 6.17 | 6.09 | 6.41 | 2.86 | 1.11 | 41.75 | 18.25 | 5.84 | 1.76 | 22
14:35 | 1179.463 | 1092.095 | 87.3648 | 589.7266 | 502.3588 | 76.4441 | 393.1491 | 120.3009 | 262.0981 | 0.29603 | 0.23284 | 0.00027127 | 0.28178 | 0.24855 | 0.0075052 | 0.25151 | 0.58506 | 0.24288 | 0.32313 | 0.11502 | TRUE | TRUE | TRUE | TRUE | 624.87 | 618.85 | 6.17 | 6.09 | 6.41 | 2.86 | 1.11 | 41.75 | 18.25 | 5.87 | 1.76 | 22
14:35 | 1179.463 | 1103.016 | 87.3648 | 589.7266 | 502.3588 | 87.3648 | 393.1491 | 131.2219 | 262.0981 | 0.29603 | 0.23262 | 0.00022606 | 0.28201 | 0.24867 | 0.0070983 | 0.25075 | 0.58487 | 0.24211 | 0.32313 | 0.11475 | TRUE | TRUE | TRUE | TRUE | 624.87 | 618.85 | 6.17 | 6.09 | 6.41 | 2.86 | 1.11 | 41.91 | 18.25 | 5.87 | 1.76 | 22
14:35 | 1168.542 | 1103.016 | 87.3648 | 589.7266 | 502.3588 | 87.3648 | 393.1491 | 131.2219 | 251.1772 | 0.29614 | 0.23273 | 0.00027127 | 0.28224 | 0.24889 | 0.0067818 | 0.25097 | 0.58474 | 0.24157 | 0.32286 | 0.11579 | TRUE | TRUE | TRUE | TRUE | 626.6 | 618.85 | 6.17 | 6.09 | 6.41 | 2.85 | 1.11 | 41.91 | 18.25 | 5.87 | 1.76 | 22
14:35 | 1179.463 | 1092.095 | 87.3648 | 578.8055 | 502.3588 | 76.4441 | 393.1491 | 120.3009 | 262.0981 | 0.29591 | 0.23262 | 0.0003617 | 0.28224 | 0.24889 | 0.0070983 | 0.25097 | 0.58478 | 0.24116 | 0.32281 | 0.11538 | TRUE | TRUE | TRUE | TRUE | 626.6 | 618.85 | 6.35 | 6.09 | 6.41 | 2.85 | 1.11 | 42 | 18.25 | 5.87 | 1.76 | 22
14:35 | 1179.463 | 1103.016 | 87.3648 | 589.7266 | 502.3588 | 87.3648 | 404.0701 | 131.2219 | 251.1772 | 0.2967 | 0.23341 | 0 | 0.28212 | 0.24878 | 0.0071435 | 0.25061 | 0.5846 | 0.24026 | 0.32241 | 0.11493 | TRUE | TRUE | TRUE | TRUE | 626.6 | 618.85 | 6.35 | 6.09 | 6.41 | 2.85 | 1.11 | 42 | 18.25 | 5.87 | 1.76 | 22
14:35 | 1179.463 | 1092.095 | 87.3648 | 578.8055 | 513.2797 | 87.3648 | 393.1491 | 120.3009 | 262.0981 | 0.29704 | 0.23363 | 0 | 0.2819 | 0.24878 | 0.0070531 | 0.2507 | 0.58474 | 0.24026 | 0.322 | 0.11601 | TRUE | TRUE | TRUE | TRUE | 628.32 | 618.85 | 6.37 | 6.09 | 6.41 | 2.85 | 1.11 | 42 | 18.25 | 5.87 | 1.76 | 22
14:35 | 1179.463 | 1103.016 | 87.3648 | 589.7266 | 502.3588 | 87.3648 | 382.2282 | 131.2219 | 251.1772 | 0.29716 | 0.23341 | 0.00027127 | 0.28212 | 0.24878 | 0.006827 | 0.25138 | 0.5846 | 0.2399 | 0.32164 | 0.11678 | TRUE | TRUE | TRUE | TRUE | 628.32 | 618.85 | 6.37 | 6.09 | 6.41 | 2.85 | 1.11 | 42 | 18.25 | 5.84 | 1.76 | 22
14:35 | 1168.542 | 1103.016 | 87.3648 | 589.7266 | 502.3588 | 76.4441 | 404.0701 | 120.3009 | 262.0981 | 0.29738 | 0.23375 | 0.00013564 | 0.28212 | 0.24878 | 0.0072791 | 0.25124 | 0.58447 | 0.23967 | 0.32168 | 0.11642 | TRUE | TRUE | TRUE | TRUE | 627.17 | 618.85 | 6.4 | 6.09 | 6.41 | 2.85 | 1.1 | 42 | 18.25 | 5.84 | 1.76 | 22
14:35 | 1179.463 | 1103.016 | 87.3648 | 578.8055 | 502.3588 | 87.3648 | 393.1491 | 131.2219 | 251.1772 | 0.2975 | 0.23397 | 9.04e-05 | 0.28212 | 0.24867 | 0.0070531 | 0.25084 | 0.58451 | 0.23899 | 0.32123 | 0.11588 | TRUE | TRUE | TRUE | TRUE | 627.17 | 618.85 | 6.4 | 6.09 | 6.41 | 2.85 | 1.1 | 42 | 18.25 | 5.84 | 1.76 | 22
14:35 | 1179.463 | 1092.095 | 87.3648 | 589.7266 | 502.3588 | 87.3648 | 393.1491 | 120.3009 | 262.0981 | 0.2975 | 0.23397 | 0.00027127 | 0.28178 | 0.24867 | 0.0068722 | 0.25124 | 0.58456 | 0.23849 | 0.32155 | 0.11778 | TRUE | TRUE | TRUE | TRUE | 627.3 | 618.85 | 6.42 | 6.09 | 6.41 | 2.85 | 1.11 | 42 | 18.25 | 5.84 | 1.76 | 22
14:35 | 1179.463 | 1103.016 | 87.3648 | 589.7266 | 502.3588 | 76.4441 | 393.1491 | 131.2219 | 262.0981 | 0.29704 | 0.23375 | 0.00022606 | 0.28178 | 0.24878 | 0.0065105 | 0.24948 | 0.5846 | 0.23831 | 0.3211 | 0.11755 | TRUE | TRUE | TRUE | TRUE | 627.3 | 618.85 | 6.42 | 6.09 | 6.41 | 2.85 | 1.11 | 42 | 18.25 | 5.84 | 1.76 | 22
14:35 | 1179.463 | 1103.016 | 87.3648 | 589.7266 | 502.3588 | 87.3648 | 393.1491 | 120.3009 | 251.1772 | 0.29636 | 0.23296 | 0.00022606 | 0.2819 | 0.24867 | 0.0066914 | 0.25124 | 0.58433 | 0.23791 | 0.32078 | 0.11746 | TRUE | TRUE | TRUE | TRUE | 627.3 | 618.85 | 6.42 | 6.09 | 6.41 | 2.85 | 1.11 | 42 | 18.25 | 5.84 | 1.76 | 22
14:35 | 1179.463 | 1103.016 | 87.3648 | 578.8055 | 502.3588 | 87.3648 | 393.1491 | 131.2219 | 262.0981 | 0.29625 | 0.23284 | 0.00018085 | 0.28201 | 0.24878 | 0.0070079 | 0.25233 | 0.58429 | 0.23732 | 0.32037 | 0.11787 | TRUE | TRUE | TRUE | TRUE | 627.3 | 618.85 | 6.42 | 6.09 | 6.41 | 2.85 | 1.11 | 42 | 18.25 | 5.84 | 1.77 | 22
14:35 | 1179.463 | 1103.016 | 87.3648 | 589.7266 | 502.3588 | 87.3648 | 393.1491 | 131.2219 | 251.1772 | 0.29636 | 0.23284 | 0.00040691 | 0.28212 | 0.24889 | 0.0067818 | 0.25088 | 0.58424 | 0.23736 | 0.32042 | 0.1176 | TRUE | TRUE | TRUE | TRUE | 627.3 | 615.77 | 6.42 | 6.08 | 6.43 | 2.85 | 1.11 | 42 | 18.25 | 5.84 | 1.77 | 22
14:35 | 1168.542 | 1092.095 | 87.3648 | 589.7266 | 502.3588 | 76.4441 | 393.1491 | 120.3009 | 262.0981 | 0.29625 | 0.23296 | 0.00027127 | 0.28212 | 0.24878 | 0.0071435 | 0.25097 | 0.58424 | 0.23664 | 0.3196 | 0.11787 | TRUE | TRUE | TRUE | TRUE | 627.3 | 615.77 | 6.42 | 6.08 | 6.43 | 2.85 | 1.11 | 42 | 18.25 | 5.84 | 1.78 | 22
14:35 | 1179.463 | 1103.016 | 87.3648 | 578.8055 | 502.3588 | 87.3648 | 393.1491 | 131.2219 | 262.0981 | 0.29704 | 0.23363 | 0.00022606 | 0.28224 | 0.24889 | 0.0065105 | 0.2512 | 0.58406 | 0.23669 | 0.31933 | 0.11737 | TRUE | TRUE | TRUE | TRUE | 627.3 | 615.67 | 6.42 | 6.08 | 6.42 | 2.85 | 1.11 | 42 | 18.25 | 5.84 | 1.78 | 22
14:35 | 1179.463 | 1103.016 | 87.3648 | 589.7266 | 502.3588 | 87.3648 | 393.1491 | 120.3009 | 251.1772 | 0.2967 | 0.23341 | 0.00040691 | 0.28224 | 0.24878 | 0.0067818 | 0.25084 | 0.58397 | 0.23542 | 0.31969 | 0.11968 | TRUE | TRUE | TRUE | TRUE | 627.3 | 615.81 | 6.42 | 6.08 | 6.42 | 2.85 | 1.11 | 42 | 18.25 | 5.84 | 1.8 | 22
14:35 | 1179.463 | 1103.016 | 87.3648 | 589.7266 | 502.3588 | 87.3648 | 393.1491 | 120.3009 | 262.0981 | 0.29614 | 0.23284 | 0.00031648 | 0.28212 | 0.24867 | 0.0068722 | 0.25097 | 0.58393 | 0.23542 | 0.31906 | 0.11904 | TRUE | TRUE | TRUE | TRUE | 627.3 | 615.81 | 6.42 | 6.08 | 6.43 | 2.85 | 1.11 | 43.07 | 18.25 | 5.84 | 1.8 | 22
14:35 | 1168.542 | 1103.016 | 87.3648 | 578.8055 | 502.3588 | 76.4441 | 393.1491 | 120.3009 | 251.1772 | 0.2958 | 0.23273 | 0.00018085 | 0.28212 | 0.24878 | 0.0070079 | 0.25115 | 0.58374 | 0.23501 | 0.31874 | 0.1194 | TRUE | TRUE | TRUE | TRUE | 627.3 | 616.03 | 6.42 | 6.08 | 6.43 | 2.85 | 1.11 | 43.07 | 18.25 | 5.84 | 1.8 | 22
14:35 | 1179.463 | 1092.095 | 76.4441 | 589.7266 | 502.3588 | 87.3648 | 393.1491 | 131.2219 | 262.0981 | 0.2958 | 0.23262 | 0.00045212 | 0.28224 | 0.24889 | 0.0067818 | 0.2507 | 0.58347 | 0.23474 | 0.31865 | 0.11931 | TRUE | TRUE | TRUE | TRUE | 627.3 | 616.03 | 6.42 | 6.08 | 6.42 | 2.85 | 1.11 | 43.14 | 18.25 | 5.84 | 1.8 | 22
14:35 | 1179.463 | 1103.016 | 87.3648 | 589.7266 | 502.3588 | 87.3648 | 393.1491 | 120.3009 | 251.1772 | 0.29603 | 0.23262 | 0.00040691 | 0.28224 | 0.24889 | 0.0070531 | 0.25129 | 0.58374 | 0.23451 | 0.3178 | 0.11972 | TRUE | TRUE | TRUE | TRUE | 627.3 | 616.03 | 6.42 | 6.08 | 6.42 | 2.85 | 1.11 | 43.14 | 18.25 | 5.84 | 1.8 | 22
14:35 | 1179.463 | 1103.016 | 87.3648 | 578.8055 | 502.3588 | 76.4441 | 393.1491 | 131.2219 | 262.0981 | 0.29614 | 0.23273 | 0.00022606 | 0.28235 | 0.24889 | 0.0072791 | 0.25102 | 0.5837 | 0.23397 | 0.31807 | 0.1194 | TRUE | TRUE | TRUE | TRUE | 627.3 | 616.03 | 6.42 | 6.08 | 6.42 | 2.85 | 1.11 | 43.28 | 18.25 | 5.86 | 1.8 | 22
14:35 | 1168.542 | 1092.095 | 87.3648 | 589.7266 | 502.3588 | 87.3648 | 393.1491 | 120.3009 | 251.1772 | 0.29625 | 0.23284 | 0.00031648 | 0.28246 | 0.24901 | 0.0066462 | 0.2507 | 0.58361 | 0.23266 | 0.31766 | 0.11999 | TRUE | TRUE | TRUE | TRUE | 627.3 | 616.03 | 6.42 | 6.08 | 6.42 | 2.85 | 1.11 | 43.28 | 18.25 | 5.86 | 1.8 | 22
14:35 | 1179.463 | 1103.016 | 87.3648 | 589.7266 | 502.3588 | 87.3648 | 393.1491 | 131.2219 | 262.0981 | 0.29614 | 0.23273 | 0.0003617 | 0.28235 | 0.24878 | 0.0069174 | 0.25115 | 0.58361 | 0.23234 | 0.31725 | 0.11981 | TRUE | TRUE | TRUE | TRUE | 616.74 | 616.03 | 6.51 | 6.08 | 6.42 | 2.85 | 1.11 | 43.48 | 18.25 | 5.84 | 1.8 | 22
14:35 | 1179.463 | 1103.016 | 87.3648 | 589.7266 | 502.3588 | 87.3648 | 393.1491 | 120.3009 | 251.1772 | 0.29603 | 0.23262 | 0.00031648 | 0.28246 | 0.24901 | 0.0069174 | 0.25147 | 0.58347 | 0.23203 | 0.31685 | 0.12017 | TRUE | TRUE | TRUE | TRUE | 616.74 | 616.03 | 6.51 | 6.08 | 6.42 | 2.85 | 1.11 | 43.48 | 18.25 | 5.84 | 1.8 | 22
14:35 | 1168.542 | 1092.095 | 87.3648 | 578.8055 | 502.3588 | 76.4441 | 393.1491 | 131.2219 | 262.0981 | 0.29625 | 0.23284 | -0.00018085 | 0.28224 | 0.24901 | 0.0069174 | 0.25111 | 0.58338 | 0.23185 | 0.31667 | 0.12035 | TRUE | TRUE | TRUE | TRUE | 614.51 | 616.03 | 6.51 | 6.08 | 6.42 | 2.85 | 1.11 | 43.48 | 18.25 | 5.75 | 1.8 | 22
14:35 | 1179.463 | 1103.016 | 87.3648 | 589.7266 | 502.3588 | 87.3648 | 393.1491 | 120.3009 | 251.1772 | 0.29603 | 0.2325 | 0.00013564 | 0.28235 | 0.24912 | 0.0074148 | 0.25179 | 0.5832 | 0.23112 | 0.31657 | 0.12099 | TRUE | TRUE | TRUE | TRUE | 614.51 | 616.03 | 6.52 | 6.08 | 6.42 | 2.85 | 1.11 | 43.48 | 18.25 | 5.75 | 1.8 | 22
14:35 | 1179.463 | 1103.016 | 87.3648 | 589.7266 | 502.3588 | 87.3648 | 393.1491 | 131.2219 | 262.0981 | 0.29614 | 0.23273 | 4.52e-05 | 0.28235 | 0.24889 | 0.006827 | 0.25124 | 0.58334 | 0.23054 | 0.31621 | 0.12167 | TRUE | TRUE | TRUE | TRUE | 618.61 | 616.03 | 6.52 | 6.08 | 6.42 | 2.85 | 1.1 | 43.48 | 18.25 | 5.86 | 1.8 | 22
14:35 | 1168.542 | 1092.095 | 87.3648 | 578.8055 | 502.3588 | 76.4441 | 393.1491 | 120.3009 | 251.1772 | 0.29603 | 0.23273 | 0.00027127 | 0.28246 | 0.24901 | 0.006601 | 0.25075 | 0.58329 | 0.2295 | 0.31608 | 0.12094 | TRUE | TRUE | TRUE | TRUE | 618.61 | 616.03 | 6.53 | 6.08 | 6.42 | 2.85 | 1.1 | 43.48 | 18.25 | 5.86 | 1.8 | 22
14:35 | 1179.463 | 1103.016 | 87.3648 | 589.7266 | 502.3588 | 87.3648 | 404.0701 | 131.2219 | 262.0981 | 0.29648 | 0.23307 | 9.04e-05 | 0.28246 | 0.24889 | 0.0074148 | 0.25079 | 0.58316 | 0.22995 | 0.31553 | 0.12112 | TRUE | TRUE | TRUE | TRUE | 618.36 | 616.03 | 6.53 | 6.08 | 6.42 | 2.85 | 1.11 | 43.48 | 18.25 | 5.86 | 1.8 | 22
14:35 | 1168.542 | 1103.016 | 87.3648 | 589.7266 | 502.3588 | 87.3648 | 382.2282 | 120.3009 | 251.1772 | 0.29625 | 0.23284 | 0.00040691 | 0.28246 | 0.24901 | 0.006601 | 0.25129 | 0.58311 | 0.22864 | 0.31549 | 0.12189 | TRUE | TRUE | TRUE | TRUE | 618.36 | 616.03 | 6.54 | 6.08 | 6.42 | 2.85 | 1.11 | 43.48 | 18.25 | 5.86 | 1.8 | 22
14:36 | 1179.463 | 1092.095 | 87.3648 | 578.8055 | 502.3588 | 87.3648 | 404.0701 | 131.2219 | 262.0981 | 0.29625 | 0.23318 | 0.00022606 | 0.28246 | 0.24912 | 0.0066462 | 0.25102 | 0.58311 | 0.22837 | 0.31544 | 0.12248 | TRUE | TRUE | TRUE | TRUE | 618.36 | 616.03 | 6.54 | 6.08 | 6.42 | 2.85 | 1.11 | 43.48 | 18.25 | 5.86 | 1.81 | 22.1
14:36 | 1179.463 | 1103.016 | 87.3648 | 589.7266 | 502.3588 | 76.4441 | 393.1491 | 120.3009 | 262.0981 | 0.29636 | 0.23318 | 0.00013564 | 0.28258 | 0.24912 | 0.0070983 | 0.25115 | 0.58307 | 0.22751 | 0.31481 | 0.12162 | TRUE | TRUE | TRUE | TRUE | 618.36 | 616.03 | 6.54 | 6.08 | 6.42 | 2.85 | 1.11 | 43.48 | 18.25 | 5.86 | 1.81 | 22.2
14:36 | 1179.463 | 1092.095 | 87.3648 | 589.7266 | 502.3588 | 87.3648 | 393.1491 | 131.2219 | 251.1772 | 0.2967 | 0.23329 | 0.00022606 | 0.28235 | 0.24889 | 0.0068722 | 0.25075 | 0.58261 | 0.22746 | 0.31445 | 0.12298 | TRUE | TRUE | TRUE | TRUE | 618.36 | 620.62 | 6.54 | 6.08 | 6.41 | 2.85 | 1.11 | 43.48 | 18.25 | 5.86 | 1.78 | 22.2
14:36 | 1168.542 | 1103.016 | 87.3648 | 578.8055 | 502.3588 | 87.3648 | 393.1491 | 131.2219 | 262.0981 | 0.29636 | 0.23307 | 0.00022606 | 0.28235 | 0.24901 | 0.0070983 | 0.25111 | 0.58284 | 0.22701 | 0.31413 | 0.12271 | TRUE | TRUE | TRUE | TRUE | 618.36 | 620.62 | 6.54 | 6.09 | 6.41 | 2.85 | 1.11 | 43.48 | 18.25 | 5.86 | 1.78 | 22.2
14:36 | 1179.463 | 1103.016 | 87.3648 | 589.7266 | 513.2797 | 76.4441 | 393.1491 | 120.3009 | 251.1772 | 0.29625 | 0.23273 | 0.00022606 | 0.28212 | 0.24867 | 0.0066462 | 0.25111 | 0.58279 | 0.22701 | 0.314 | 0.12379 | TRUE | TRUE | TRUE | TRUE | 618.36 | 622.17 | 6.54 | 6.09 | 6.4 | 2.85 | 1.11 | 43.48 | 18.25 | 5.86 | 1.79 | 22.2
14:36 | 1179.463 | 1092.095 | 87.3648 | 589.7266 | 502.3588 | 87.3648 | 393.1491 | 131.2219 | 262.0981 | 0.29614 | 0.23284 | 0.00018085 | 0.28178 | 0.24867 | 0.0069627 | 0.25075 | 0.58243 | 0.22692 | 0.31368 | 0.12307 | TRUE | TRUE | TRUE | TRUE | 618.36 | 622.17 | 6.54 | 6.09 | 6.4 | 2.85 | 1.11 | 43.48 | 18.25 | 5.86 | 1.79 | 22.2
14:36 | 1168.542 | 1103.016 | 87.3648 | 578.8055 | 502.3588 | 87.3648 | 393.1491 | 120.3009 | 251.1772 | 0.29704 | 0.23341 | 0.00022606 | 0.28167 | 0.24855 | 0.0065105 | 0.25029 | 0.58239 | 0.22565 | 0.31373 | 0.12325 | TRUE | TRUE | TRUE | TRUE | 618.36 | 623.85 | 6.54 | 6.09 | 6.4 | 2.85 | 1.11 | 44.42 | 18.25 | 5.86 | 1.8 | 22.1
14:36 | 1179.463 | 1103.016 | 87.3648 | 589.7266 | 491.4379 | 87.3648 | 393.1491 | 131.2219 | 262.0981 | 0.29738 | 0.23386 | 0.00013564 | 0.28167 | 0.24844 | 0.0070983 | 0.25075 | 0.58248 | 0.22547 | 0.31327 | 0.12347 | TRUE | TRUE | TRUE | TRUE | 618.36 | 623.85 | 6.54 | 6.09 | 6.4 | 2.85 | 1.11 | 44.42 | 18.25 | 5.86 | 1.8 | 22
14:36 | 1179.463 | 1103.016 | 87.3648 | 578.8055 | 502.3588 | 76.4441 | 393.1491 | 120.3009 | 262.0981 | 0.29659 | 0.23341 | 9.04e-05 | 0.28167 | 0.24867 | 0.0071435 | 0.25093 | 0.5823 | 0.2257 | 0.31264 | 0.12388 | TRUE | TRUE | TRUE | TRUE | 618.36 | 628.43 | 6.54 | 6.09 | 6.39 | 2.85 | 1.11 | 44.54 | 18.25 | 5.86 | 1.8 | 22
14:36 | 1179.463 | 1103.016 | 87.3648 | 589.7266 | 502.3588 | 87.3648 | 393.1491 | 131.2219 | 251.1772 | 0.29727 | 0.23341 | 0.00018085 | 0.28167 | 0.24855 | 0.0067366 | 0.25129 | 0.58239 | 0.22498 | 0.31287 | 0.1246 | TRUE | TRUE | TRUE | TRUE | 618.36 | 628.43 | 6.54 | 6.09 | 6.39 | 2.85 | 1.11 | 44.54 | 18.25 | 5.86 | 1.8 | 22.2
14:36 | 1179.463 | 1092.095 | 87.3648 | 589.7266 | 502.3588 | 87.3648 | 393.1491 | 120.3009 | 262.0981 | 0.29659 | 0.23296 | 0.00040691 | 0.28156 | 0.24867 | 0.0066462 | 0.25097 | 0.58225 | 0.22434 | 0.31291 | 0.12447 | TRUE | TRUE | TRUE | TRUE | 618.36 | 628.43 | 6.54 | 6.09 | 6.39 | 2.85 | 1.11 | 44.7 | 18.25 | 5.84 | 1.8 | 22.2
14:36 | 1179.463 | 1103.016 | 87.3648 | 578.8055 | 502.3588 | 87.3648 | 404.0701 | 131.2219 | 262.0981 | 0.29659 | 0.23318 | 0.00027127 | 0.28156 | 0.24844 | 0.0067818 | 0.25097 | 0.58248 | 0.2243 | 0.31232 | 0.12519 | TRUE | TRUE | TRUE | TRUE | 618.36 | 628.43 | 6.54 | 6.09 | 6.39 | 2.85 | 1.11 | 44.7 | 18.25 | 5.84 | 1.8 | 22.2
14:36 | 1168.542 | 1103.016 | 87.3648 | 589.7266 | 502.3588 | 76.4441 | 393.1491 | 120.3009 | 251.1772 | 0.29636 | 0.23284 | 0.00027127 | 0.28167 | 0.24833 | 0.0067366 | 0.25115 | 0.58176 | 0.22339 | 0.31187 | 0.12519 | TRUE | TRUE | TRUE | TRUE | 612.83 | 628.43 | 6.54 | 6.09 | 6.39 | 2.85 | 1.11 | 44.7 | 18.25 | 5.84 | 1.8 | 22
14:36 | 1168.542 | 1103.016 | 76.4441 | 589.7266 | 502.3588 | 87.3648 | 393.1491 | 131.2219 | 251.1772 | 0.29614 | 0.23296 | 0.00027127 | 0.28167 | 0.24855 | 0.0068722 | 0.25151 | 0.58212 | 0.22321 | 0.31169 | 0.12506 | TRUE | TRUE | TRUE | TRUE | 612.83 | 628.43 | 6.6 | 6.09 | 6.39 | 2.85 | 1.11 | 44.87 | 18.25 | 5.84 | 1.8 | 22
14:36 | 1179.463 | 1092.095 | 87.3648 | 578.8055 | 502.3588 | 87.3648 | 393.1491 | 120.3009 | 262.0981 | 0.29682 | 0.23341 | 9.04e-05 | 0.28167 | 0.24844 | 0.0065105 | 0.25106 | 0.58203 | 0.2229 | 0.31147 | 0.12569 | TRUE | TRUE | TRUE | TRUE | 618.26 | 628.43 | 6.6 | 6.09 | 6.39 | 2.85 | 1.11 | 44.87 | 18.25 | 5.73 | 1.8 | 22
14:36 | 1179.463 | 1103.016 | 87.3648 | 589.7266 | 502.3588 | 76.4441 | 393.1491 | 131.2219 | 262.0981 | 0.29625 | 0.23296 | 0.00040691 | 0.28156 | 0.24855 | 0.0065105 | 0.25061 | 0.58185 | 0.22208 | 0.31101 | 0.1256 | TRUE | TRUE | TRUE | TRUE | 618.26 | 628.43 | 6.6 | 6.09 | 6.39 | 2.85 | 1.11 | 44.87 | 18.25 | 5.73 | 1.8 | 22
14:36 | 1168.542 | 1103.016 | 87.3648 | 578.8055 | 502.3588 | 87.3648 | 393.1491 | 120.3009 | 251.1772 | 0.29614 | 0.23296 | 0.00018085 | 0.28156 | 0.24855 | 0.0068722 | 0.25111 | 0.58185 | 0.22204 | 0.31147 | 0.12583 | TRUE | TRUE | TRUE | TRUE | 616.74 | 628.43 | 6.6 | 6.09 | 6.39 | 2.85 | 1.11 | 44.87 | 18.25 | 5.86 | 1.8 | 22.1
14:36 | 1179.463 | 1092.095 | 87.3648 | 589.7266 | 502.3588 | 87.3648 | 393.1491 | 131.2219 | 262.0981 | 0.29614 | 0.23273 | 0.00018085 | 0.28145 | 0.24844 | 0.0067366 | 0.25052 | 0.58171 | 0.22154 | 0.3107 | 0.12655 | TRUE | TRUE | TRUE | TRUE | 616.74 | 628.43 | 6.62 | 6.09 | 6.39 | 2.85 | 1.11 | 44.87 | 18.25 | 5.86 | 1.8 | 22.2
14:36 | 1179.463 | 1103.016 | 87.3648 | 589.7266 | 502.3588 | 87.3648 | 393.1491 | 120.3009 | 251.1772 | 0.29591 | 0.23262 | 0.00027127 | 0.28145 | 0.24844 | 0.0065105 | 0.25029 | 0.58185 | 0.221 | 0.3107 | 0.12637 | TRUE | TRUE | TRUE | TRUE | 597.68 | 628.43 | 6.62 | 6.09 | 6.39 | 2.85 | 1.11 | 44.87 | 18.25 | 5.86 | 1.8 | 22.2
14:36 | 1168.542 | 1103.016 | 87.3648 | 578.8055 | 502.3588 | 76.4441 | 393.1491 | 131.2219 | 262.0981 | 0.29625 | 0.23273 | 0.00027127 | 0.28156 | 0.24855 | 0.0064653 | 0.25084 | 0.58162 | 0.22073 | 0.31061 | 0.12786 | TRUE | TRUE | TRUE | TRUE | 597.68 | 628.43 | 6.63 | 6.09 | 6.39 | 2.85 | 1.11 | 44.87 | 18.25 | 5.86 | 1.8 | 22.2
14:36 | 1179.463 | 1092.095 | 87.3648 | 589.7266 | 502.3588 | 87.3648 | 393.1491 | 120.3009 | 251.1772 | 0.29614 | 0.23273 | 0.00040691 | 0.28167 | 0.24844 | 0.0067366 | 0.25084 | 0.58162 | 0.22005 | 0.31015 | 0.1261 | TRUE | TRUE | TRUE | TRUE | 597.68 | 628.43 | 6.63 | 6.09 | 6.39 | 2.85 | 1.11 | 44.87 | 18.25 | 5.86 | 1.81 | 22.2
14:36 | 1179.463 | 1103.016 | 87.3648 | 589.7266 | 502.3588 | 87.3648 | 393.1491 | 131.2219 | 262.0981 | 0.29614 | 0.23262 | 0.00013564 | 0.28178 | 0.24833 | 0.0071887 | 0.25124 | 0.58148 | 0.22023 | 0.30975 | 0.12723 | TRUE | TRUE | TRUE | TRUE | 597.68 | 628.43 | 6.63 | 6.09 | 6.39 | 2.85 | 1.11 | 44.87 | 18.25 | 5.86 | 1.81 | 22.2
14:36 | 1168.542 | 1103.016 | 87.3648 | 578.8055 | 502.3588 | 76.4441 | 393.1491 | 120.3009 | 251.1772 | 0.2958 | 0.23262 | 0.00031648 | 0.28145 | 0.24844 | 0.0065105 | 0.25029 | 0.58166 | 0.21941 | 0.30939 | 0.12727 | TRUE | TRUE | TRUE | TRUE | 597.68 | 637.56 | 6.63 | 6.09 | 6.37 | 2.85 | 1.11 | 44.87 | 18.25 | 5.86 | 1.82 | 22.2
14:36 | 1179.463 | 1092.095 | 87.3648 | 589.7266 | 502.3588 | 87.3648 | 393.1491 | 131.2219 | 262.0981 | 0.29648 | 0.23329 | 0.00022606 | 0.28167 | 0.24855 | 0.0069174 | 0.25084 | 0.5813 | 0.21892 | 0.30943 | 0.12818 | TRUE | TRUE | TRUE | TRUE | 597.68 | 637.56 | 6.63 | 6.1 | 6.37 | 2.85 | 1.11 | 44.87 | 18.25 | 5.86 | 1.82 | 22.2
14:36 | 1179.463 | 1103.016 | 87.3648 | 578.8055 | 502.3588 | 87.3648 | 382.2282 | 120.3009 | 262.0981 | 0.29727 | 0.23375 | 9.04e-05 | 0.28167 | 0.24855 | 0.0070983 | 0.24943 | 0.58153 | 0.21869 | 0.30916 | 0.12831 | TRUE | TRUE | TRUE | TRUE | 597.68 | 639.01 | 6.63 | 6.1 | 6.37 | 2.85 | 1.11 | 44.87 | 18.25 | 5.86 | 1.82 | 22.2
14:36 | 1168.542 | 1103.016 | 87.3648 | 589.7266 | 502.3588 | 76.4441 | 393.1491 | 131.2219 | 251.1772 | 0.29636 | 0.23307 | 0.00013564 | 0.28201 | 0.24844 | 0.0066462 | 0.25097 | 0.58135 | 0.21846 | 0.30839 | 0.12822 | TRUE | TRUE | TRUE | TRUE | 597.68 | 639.01 | 6.63 | 6.1 | 6.37 | 2.85 | 1.11 | 44.87 | 18.25 | 5.86 | 1.82 | 22.2
14:36 | 1179.463 | 1103.016 | 87.3648 | 589.7266 | 502.3588 | 87.3648 | 404.0701 | 120.3009 | 262.0981 | 0.29636 | 0.23296 | 0.0003617 | 0.28156 | 0.24855 | 0.0071887 | 0.25075 | 0.58108 | 0.21783 | 0.30907 | 0.1289 | TRUE | TRUE | TRUE | TRUE | 597.68 | 640.36 | 6.63 | 6.1 | 6.37 | 2.85 | 1.11 | 44.87 | 18.25 | 5.86 | 1.82 | 22.2
14:36 | 1179.463 | 1092.095 | 87.3648 | 589.7266 | 502.3588 | 87.3648 | 393.1491 | 131.2219 | 251.1772 | 0.29614 | 0.23262 | 0.00018085 | 0.28178 | 0.24867 | 0.0071887 | 0.25106 | 0.58121 | 0.21742 | 0.30826 | 0.12858 | TRUE | TRUE | TRUE | TRUE | 597.68 | 640.36 | 6.63 | 6.1 | 6.37 | 2.85 | 1.11 | 45.77 | 18.25 | 5.86 | 1.82 | 22.2
14:36 | 1168.542 | 1103.016 | 87.3648 | 578.8055 | 502.3588 | 87.3648 | 393.1491 | 120.3009 | 262.0981 | 0.29591 | 0.23273 | 0.00040691 | 0.2819 | 0.24855 | 0.0070983 | 0.25066 | 0.58099 | 0.21693 | 0.30767 | 0.12913 | TRUE | TRUE | TRUE | TRUE | 597.68 | 641.81 | 6.63 | 6.1 | 6.37 | 2.85 | 1.11 | 45.77 | 18.25 | 5.86 | 1.82 | 22.2
14:36 | 1179.463 | 1103.016 | 87.3648 | 589.7266 | 502.3588 | 76.4441 | 393.1491 | 131.2219 | 251.1772 | 0.29614 | 0.23296 | 0.00018085 | 0.28178 | 0.24855 | 0.0064653 | 0.25011 | 0.58067 | 0.21675 | 0.30762 | 0.12949 | TRUE | TRUE | TRUE | TRUE | 597.68 | 641.81 | 6.63 | 6.1 | 6.37 | 2.85 | 1.11 | 45.94 | 18.25 | 5.86 | 1.82 | 22.2
14:36 | 1168.542 | 1092.095 | 87.3648 | 578.8055 | 502.3588 | 87.3648 | 393.1491 | 120.3009 | 262.0981 | 0.29625 | 0.23262 | 0.00027127 | 0.28167 | 0.24855 | 0.006827 | 0.25025 | 0.58076 | 0.21566 | 0.30735 | 0.12858 | TRUE | TRUE | TRUE | TRUE | 597.68 | 641.81 | 6.63 | 6.1 | 6.37 | 2.85 | 1.11 | 45.94 | 18.25 | 5.84 | 1.82 | 22.2
14:36 | 1179.463 | 1103.016 | 76.4441 | 589.7266 | 502.3588 | 87.3648 | 393.1491 | 131.2219 | 251.1772 | 0.29603 | 0.23239 | 0.00013564 | 0.28167 | 0.24855 | 0.0061941 | 0.25057 | 0.58072 | 0.21575 | 0.3074 | 0.12985 | TRUE | TRUE | TRUE | TRUE | 597.68 | 641.81 | 6.63 | 6.1 | 6.37 | 2.85 | 1.11 | 46.03 | 18.25 | 5.84 | 1.82 | 22.2
14:36 | 1179.463 | 1103.016 | 87.3648 | 589.7266 | 502.3588 | 76.4441 | 382.2282 | 120.3009 | 262.0981 | 0.29693 | 0.23363 | 9.04e-05 | 0.2819 | 0.24867 | 0.0067366 | 0.25029 | 0.58112 | 0.21516 | 0.30713 | 0.13003 | TRUE | TRUE | TRUE | TRUE | 593.04 | 641.81 | 6.63 | 6.1 | 6.37 | 2.85 | 1.11 | 46.03 | 18.25 | 5.89 | 1.82 | 22.2
14:36 | 1179.463 | 1103.016 | 87.3648 | 589.7266 | 502.3588 | 87.3648 | 393.1491 | 131.2219 | 251.1772 | 0.29682 | 0.23341 | 0.00022606 | 0.28167 | 0.24855 | 0.006827 | 0.25052 | 0.5809 | 0.21525 | 0.30694 | 0.13066 | TRUE | TRUE | TRUE | TRUE | 593.04 | 641.81 | 6.66 | 6.1 | 6.37 | 2.85 | 1.11 | 46.14 | 18.25 | 5.89 | 1.82 | 22.2
14:36 | 1179.463 | 1092.095 | 87.3648 | 578.8055 | 502.3588 | 87.3648 | 404.0701 | 120.3009 | 262.0981 | 0.29625 | 0.23273 | 0.00022606 | 0.28201 | 0.24855 | 0.0067818 | 0.25093 | 0.58067 | 0.21458 | 0.30636 | 0.13021 | TRUE | TRUE | TRUE | TRUE | 585.61 | 641.81 | 6.66 | 6.1 | 6.37 | 2.85 | 1.11 | 46.14 | 18.25 | 5.89 | 1.82 | 22.2
14:36 | 1168.542 | 1103.016 | 87.3648 | 589.7266 | 502.3588 | 76.4441 | 382.2282 | 131.2219 | 262.0981 | 0.29704 | 0.23363 | 0 | 0.28212 | 0.24878 | 0.0070531 | 0.25034 | 0.58076 | 0.21421 | 0.30631 | 0.1303 | TRUE | TRUE | TRUE | TRUE | 585.61 | 641.81 | 6.66 | 6.1 | 6.37 | 2.85 | 1.11 | 46.14 | 18.25 | 5.89 | 1.82 | 22.2
14:36 | 1179.463 | 1103.016 | 87.3648 | 589.7266 | 502.3588 | 87.3648 | 404.0701 | 120.3009 | 251.1772 | 0.29648 | 0.23341 | -9.04e-05 | 0.28224 | 0.24889 | 0.0070983 | 0.25088 | 0.58022 | 0.21345 | 0.30604 | 0.13053 | TRUE | TRUE | TRUE | TRUE | 587.63 | 641.81 | 6.66 | 6.1 | 6.37 | 2.85 | 1.11 | 46.14 | 18.25 | 5.88 | 1.82 | 22.2
14:36 | 1179.463 | 1103.016 | 87.3648 | 578.8055 | 502.3588 | 87.3648 | 393.1491 | 131.2219 | 262.0981 | 0.29614 | 0.23284 | 0.00022606 | 0.28212 | 0.24878 | 0.0069627 | 0.25075 | 0.58058 | 0.21358 | 0.30545 | 0.13161 | TRUE | TRUE | TRUE | TRUE | 587.63 | 641.81 | 6.67 | 6.1 | 6.37 | 2.85 | 1.11 | 46.14 | 18.25 | 5.88 | 1.82 | 22.2
14:36 | 1168.542 | 1092.095 | 87.3648 | 589.7266 | 502.3588 | 87.3648 | 393.1491 | 120.3009 | 251.1772 | 0.29603 | 0.23284 | 0.00031648 | 0.28224 | 0.24878 | 0.0064201 | 0.25043 | 0.58044 | 0.21272 | 0.30532 | 0.13121 | TRUE | TRUE | TRUE | TRUE | 588.17 | 641.81 | 6.67 | 6.1 | 6.37 | 2.85 | 1.11 | 46.14 | 18.25 | 5.88 | 1.82 | 22.2
14:36 | 1179.463 | 1103.016 | 87.3648 | 578.8055 | 502.3588 | 76.4441 | 393.1491 | 131.2219 | 262.0981 | 0.29625 | 0.23273 | 0.00027127 | 0.28212 | 0.24878 | 0.006601 | 0.25102 | 0.58017 | 0.21281 | 0.30496 | 0.1308 | TRUE | TRUE | TRUE | TRUE | 588.17 | 641.81 | 6.68 | 6.1 | 6.37 | 2.85 | 1.11 | 46.14 | 18.25 | 5.88 | 1.82 | 22.2
14:36 | 1179.463 | 1103.016 | 87.3648 | 589.7266 | 502.3588 | 87.3648 | 393.1491 | 120.3009 | 251.1772 | 0.2967 | 0.23318 | -0.00013564 | 0.28212 | 0.24878 | 0.0066462 | 0.25002 | 0.58017 | 0.21232 | 0.30491 | 0.13152 | TRUE | TRUE | TRUE | TRUE | 588.17 | 641.81 | 6.68 | 6.1 | 6.37 | 2.85 | 1.11 | 46.14 | 18.25 | 5.88 | 1.83 | 22.2
14:36 | 1168.542 | 1092.095 | 87.3648 | 589.7266 | 502.3588 | 87.3648 | 393.1491 | 131.2219 | 262.0981 | 0.29727 | 0.23363 | 0.00018085 | 0.28212 | 0.24878 | 0.0070531 | 0.25084 | 0.58035 | 0.21164 | 0.30473 | 0.13161 | TRUE | TRUE | TRUE | TRUE | 588.17 | 641.81 | 6.68 | 6.1 | 6.37 | 2.85 | 1.11 | 46.14 | 18.25 | 5.88 | 1.83 | 22.2
14:36 | 1179.463 | 1103.016 | 87.3648 | 578.8055 | 502.3588 | 87.3648 | 393.1491 | 120.3009 | 251.1772 | 0.29727 | 0.23397 | 4.52e-05 | 0.28167 | 0.24855 | 0.0066462 | 0.25093 | 0.58031 | 0.21137 | 0.3045 | 0.13197 | TRUE | TRUE | TRUE | TRUE | 588.17 | 649.81 | 6.68 | 6.1 | 6.36 | 2.85 | 1.11 | 46.14 | 18.25 | 5.88 | 1.83 | 22.2
14:36 | 1179.463 | 1103.016 | 87.3648 | 589.7266 | 502.3588 | 76.4441 | 393.1491 | 120.3009 | 262.0981 | 0.29716 | 0.23352 | 0 | 0.28167 | 0.24855 | 0.0070983 | 0.2507 | 0.57999 | 0.21064 | 0.30405 | 0.13301 | TRUE | TRUE | TRUE | TRUE | 588.17 | 649.81 | 6.68 | 6.11 | 6.36 | 2.85 | 1.11 | 46.14 | 18.25 | 5.88 | 1.83 | 22.2
14:36 | 1179.463 | 1103.016 | 87.3648 | 578.8055 | 502.3588 | 87.3648 | 393.1491 | 131.2219 | 251.1772 | 0.29727 | 0.23363 | 4.52e-05 | 0.28145 | 0.24844 | 0.0065557 | 0.25079 | 0.5799 | 0.21055 | 0.30355 | 0.13206 | TRUE | TRUE | TRUE | TRUE | 588.17 | 650.63 | 6.68 | 6.11 | 6.36 | 2.85 | 1.11 | 46.14 | 18.25 | 5.88 | 1.83 | 22.2
14:36 | 1179.463 | 1092.095 | 87.3648 | 589.7266 | 502.3588 | 87.3648 | 393.1491 | 120.3009 | 262.0981 | 0.29648 | 0.23307 | 0.00018085 | 0.28156 | 0.24833 | 0.0069174 | 0.25079 | 0.58004 | 0.21051 | 0.3036 | 0.13279 | TRUE | TRUE | TRUE | TRUE | 588.17 | 650.63 | 6.68 | 6.11 | 6.36 | 2.85 | 1.11 | 46.14 | 18.25 | 5.88 | 1.83 | 22.2
14:36 | 1179.463 | 1103.016 | 87.3648 | 589.7266 | 502.3588 | 76.4441 | 393.1491 | 131.2219 | 251.1772 | 0.29603 | 0.23284 | 0.00027127 | 0.28156 | 0.24821 | 0.0067818 | 0.25016 | 0.57986 | 0.2101 | 0.30297 | 0.13265 | TRUE | TRUE | TRUE | TRUE | 588.17 | 651.52 | 6.68 | 6.11 | 6.36 | 2.85 | 1.11 | 46.14 | 18.25 | 5.88 | 1.82 | 22.2
14:36 | 1179.463 | 1103.016 | 87.3648 | 578.8055 | 502.3588 | 87.3648 | 393.1491 | 120.3009 | 262.0981 | 0.29659 | 0.23296 | 0.00022606 | 0.28133 | 0.24821 | 0.0065105 | 0.25061 | 0.57977 | 0.20924 | 0.30265 | 0.13387 | TRUE | TRUE | TRUE | TRUE | 588.17 | 651.52 | 6.68 | 6.11 | 6.36 | 2.85 | 1.11 | 46.98 | 18.25 | 5.88 | 1.82 | 22.2
14:36 | 1179.463 | 1092.095 | 87.3648 | 589.7266 | 502.3588 | 87.3648 | 393.1491 | 131.2219 | 262.0981 | 0.29682 | 0.23341 | 0.00013564 | 0.28156 | 0.24844 | 0.0068722 | 0.25016 | 0.57968 | 0.20834 | 0.30247 | 0.13383 | TRUE | TRUE | TRUE | TRUE | 588.17 | 652.56 | 6.68 | 6.11 | 6.36 | 2.85 | 1.11 | 46.98 | 18.25 | 5.88 | 1.82 | 22.2
14:36 | 1168.542 | 1103.016 | 87.3648 | 578.8055 | 502.3588 | 76.4441 | 393.1491 | 120.3009 | 251.1772 | 0.29614 | 0.23296 | 0.00018085 | 0.28156 | 0.24844 | 0.006827 | 0.25093 | 0.57981 | 0.20843 | 0.30233 | 0.13482 | TRUE | TRUE | TRUE | TRUE | 588.17 | 652.56 | 6.68 | 6.11 | 6.36 | 2.85 | 1.11 | 47.05 | 18.25 | 5.88 | 1.82 | 22.2
14:36 | 1179.463 | 1103.016 | 87.3648 | 589.7266 | 502.3588 | 87.3648 | 393.1491 | 131.2219 | 262.0981 | 0.2958 | 0.23262 | 0.0003617 | 0.28156 | 0.24833 | 0.0066914 | 0.2502 | 0.57927 | 0.20807 | 0.30175 | 0.13469 | TRUE | TRUE | TRUE | TRUE | 588.17 | 652.56 | 6.68 | 6.11 | 6.36 | 2.85 | 1.11 | 47.05 | 18.25 | 5.86 | 1.82 | 22.2
14:36 | 1168.542 | 1103.016 | 87.3648 | 578.8055 | 502.3588 | 87.3648 | 393.1491 | 120.3009 | 251.1772 | 0.29614 | 0.23273 | 0.00027127 | 0.28133 | 0.24833 | 0.006601 | 0.25034 | 0.5794 | 0.20766 | 0.30152 | 0.1346 | TRUE | TRUE | TRUE | TRUE | 588.17 | 652.56 | 6.68 | 6.11 | 6.36 | 2.85 | 1.11 | 47.16 | 18.25 | 5.86 | 1.82 | 22.2
14:36 | 1179.463 | 1092.095 | 87.3648 | 589.7266 | 502.3588 | 87.3648 | 393.1491 | 131.2219 | 262.0981 | 0.29603 | 0.23262 | 0.00027127 | 0.28145 | 0.24833 | 0.0064653 | 0.2507 | 0.57981 | 0.20675 | 0.30138 | 0.13532 | TRUE | TRUE | TRUE | TRUE | 584.03 | 652.56 | 6.68 | 6.11 | 6.36 | 2.84 | 1.11 | 47.16 | 18.25 | 5.86 | 1.82 | 22.2
14:36 | 1179.463 | 1103.016 | 87.3648 | 578.8055 | 502.3588 | 76.4441 | 393.1491 | 120.3009 | 251.1772 | 0.2958 | 0.23262 | 0.00027127 | 0.28145 | 0.24833 | 0.0061488 | 0.25075 | 0.57927 | 0.20675 | 0.30125 | 0.13591 | TRUE | TRUE | TRUE | TRUE | 584.03 | 652.56 | 6.73 | 6.11 | 6.36 | 2.84 | 1.11 | 47.23 | 18.25 | 5.86 | 1.82 | 22.2
14:36 | 1168.542 | 1103.016 | 87.3648 | 589.7266 | 502.3588 | 87.3648 | 393.1491 | 131.2219 | 262.0981 | 0.2958 | 0.23262 | 0.00027127 | 0.28145 | 0.24833 | 0.0070983 | 0.2507 | 0.57945 | 0.20635 | 0.30075 | 0.13627 | TRUE | TRUE | TRUE | TRUE | 589.03 | 652.56 | 6.73 | 6.11 | 6.36 | 2.84 | 1.11 | 47.23 | 18.25 | 5.86 | 1.82 | 22.2
14:36 | 1179.463 | 1092.095 | 76.4441 | 578.8055 | 502.3588 | 87.3648 | 393.1491 | 120.3009 | 251.1772 | 0.29569 | 0.23239 | 0.00013564 | 0.28133 | 0.24844 | 0.0066914 | 0.25052 | 0.57936 | 0.20567 | 0.30098 | 0.13654 | TRUE | TRUE | TRUE | TRUE | 589.03 | 652.56 | 6.74 | 6.11 | 6.36 | 2.84 | 1.11 | 47.23 | 18.25 | 5.86 | 1.82 | 22.2
14:36 | 1168.542 | 1103.016 | 87.3648 | 589.7266 | 502.3588 | 76.4441 | 393.1491 | 131.2219 | 262.0981 | 0.29659 | 0.23284 | 0.00022606 | 0.28145 | 0.24833 | 0.0064653 | 0.25115 | 0.57936 | 0.20562 | 0.30016 | 0.13672 | TRUE | TRUE | TRUE | TRUE | 584.1 | 652.56 | 6.74 | 6.11 | 6.36 | 2.84 | 1.11 | 47.23 | 18.25 | 5.86 | 1.82 | 22.2
14:36 | 1179.463 | 1103.016 | 87.3648 | 589.7266 | 502.3588 | 87.3648 | 393.1491 | 120.3009 | 251.1772 | 0.2967 | 0.23363 | 0.00040691 | 0.28167 | 0.24833 | 0.0064201 | 0.24998 | 0.57895 | 0.2049 | 0.29985 | 0.13717 | TRUE | TRUE | TRUE | TRUE | 584.1 | 652.56 | 6.74 | 6.11 | 6.36 | 2.84 | 1.11 | 47.23 | 18.25 | 5.86 | 1.82 | 22.2
14:36 | 1179.463 | 1103.016 | 87.3648 | 578.8055 | 502.3588 | 87.3648 | 393.1491 | 131.2219 | 262.0981 | 0.29625 | 0.23307 | 0.00040691 | 0.28178 | 0.24844 | 0.0067366 | 0.25161 | 0.57891 | 0.20481 | 0.29976 | 0.13744 | TRUE | TRUE | TRUE | TRUE | 581.26 | 652.56 | 6.74 | 6.11 | 6.36 | 2.84 | 1.11 | 47.23 | 18.25 | 5.86 | 1.82 | 22.2
14:37 | 1179.463 | 1092.095 | 87.3648 | 589.7266 | 491.4379 | 76.4441 | 393.1491 | 120.3009 | 262.0981 | 0.29625 | 0.23307 | 0.00027127 | 0.28178 | 0.24867 | 0.0070079 | 0.2507 | 0.57891 | 0.2044 | 0.29985 | 0.13857 | TRUE | TRUE | TRUE | TRUE | 581.26 | 652.56 | 6.74 | 6.11 | 6.36 | 2.84 | 1.11 | 47.23 | 18.25 | 5.86 | 1.82 | 22.2
14:37 | 1168.542 | 1103.016 | 87.3648 | 578.8055 | 513.2797 | 87.3648 | 393.1491 | 120.3009 | 251.1772 | 0.29625 | 0.23284 | 0.00013564 | 0.28178 | 0.24855 | 0.0071887 | 0.2507 | 0.57904 | 0.20364 | 0.29939 | 0.13844 | TRUE | TRUE | TRUE | TRUE | 581.26 | 652.56 | 6.74 | 6.11 | 6.36 | 2.84 | 1.11 | 47.23 | 18.25 | 5.86 | 1.79 | 22.2
14:37 | 1179.463 | 1103.016 | 87.3648 | 589.7266 | 491.4379 | 87.3648 | 393.1491 | 131.2219 | 262.0981 | 0.29614 | 0.23284 | 0.00018085 | 0.28178 | 0.24844 | 0.0065105 | 0.2498 | 0.57882 | 0.2035 | 0.29921 | 0.13753 | TRUE | TRUE | TRUE | TRUE | 581.26 | 652.56 | 6.74 | 6.11 | 6.36 | 2.84 | 1.11 | 47.23 | 18.25 | 5.86 | 1.79 | 22.2
14:37 | 1179.463 | 1103.016 | 87.3648 | 589.7266 | 502.3588 | 76.4441 | 393.1491 | 131.2219 | 251.1772 | 0.2958 | 0.23262 | 0.00013564 | 0.28178 | 0.24867 | 0.006601 | 0.2507 | 0.57868 | 0.20269 | 0.29885 | 0.13848 | TRUE | TRUE | TRUE | TRUE | 581.26 | 658.44 | 6.74 | 6.11 | 6.35 | 2.84 | 1.11 | 47.23 | 18.25 | 5.86 | 1.8 | 22.2
14:37 | 1168.542 | 1092.095 | 87.3648 | 589.7266 | 502.3588 | 87.3648 | 393.1491 | 120.3009 | 262.0981 | 0.29591 | 0.23273 | 0.00018085 | 0.28178 | 0.24867 | 0.0068722 | 0.25115 | 0.57873 | 0.20287 | 0.29863 | 0.13799 | TRUE | TRUE | TRUE | TRUE | 581.26 | 658.44 | 6.74 | 6.12 | 6.35 | 2.84 | 1.11 | 47.23 | 18.25 | 5.86 | 1.8 | 22.2
14:37 | 1179.463 | 1103.016 | 87.3648 | 578.8055 | 491.4379 | 87.3648 | 393.1491 | 131.2219 | 251.1772 | 0.29636 | 0.23307 | 9.04e-05 | 0.28178 | 0.24867 | 0.0061941 | 0.25066 | 0.57864 | 0.20228 | 0.29831 | 0.13903 | TRUE | TRUE | TRUE | TRUE | 581.26 | 659 | 6.74 | 6.12 | 6.35 | 2.84 | 1.11 | 47.23 | 18.25 | 5.86 | 1.81 | 22.2
14:37 | 1179.463 | 1103.016 | 87.3648 | 589.7266 | 502.3588 | 87.3648 | 393.1491 | 120.3009 | 262.0981 | 0.29614 | 0.23273 | 9.04e-05 | 0.2819 | 0.24855 | 0.0066914 | 0.25084 | 0.57845 | 0.20187 | 0.29835 | 0.13961 | TRUE | TRUE | TRUE | TRUE | 581.26 | 659 | 6.74 | 6.12 | 6.35 | 2.84 | 1.11 | 47.23 | 18.25 | 5.86 | 1.81 | 22.2
14:37 | 1168.542 | 1092.095 | 87.3648 | 578.8055 | 502.3588 | 76.4441 | 393.1491 | 131.2219 | 262.0981 | 0.29614 | 0.23273 | 0.0003617 | 0.28201 | 0.24855 | 0.0067366 | 0.25097 | 0.57882 | 0.20137 | 0.29799 | 0.14007 | TRUE | TRUE | TRUE | TRUE | 581.26 | 659.68 | 6.74 | 6.12 | 6.36 | 2.84 | 1.11 | 47.23 | 18.25 | 5.86 | 1.82 | 22.2
14:37 | 1179.463 | 1103.016 | 87.3648 | 589.7266 | 502.3588 | 87.3648 | 393.1491 | 120.3009 | 251.1772 | 0.29648 | 0.23329 | 0.00018085 | 0.28212 | 0.24867 | 0.0061488 | 0.25047 | 0.57836 | 0.20106 | 0.29786 | 0.13998 | TRUE | TRUE | TRUE | TRUE | 581.26 | 659.68 | 6.74 | 6.12 | 6.36 | 2.84 | 1.11 | 47.98 | 18.25 | 5.86 | 1.82 | 22.2
14:37 | 1179.463 | 1103.016 | 87.3648 | 589.7266 | 502.3588 | 87.3648 | 393.1491 | 131.2219 | 262.0981 | 0.29727 | 0.23386 | 0.00031648 | 0.28212 | 0.24878 | 0.0066462 | 0.25061 | 0.57809 | 0.20061 | 0.29745 | 0.14075 | TRUE | TRUE | TRUE | TRUE | 581.26 | 660.3 | 6.74 | 6.12 | 6.36 | 2.84 | 1.11 | 47.98 | 18.25 | 5.86 | 1.82 | 22.2
14:37 | 1179.463 | 1103.016 | 87.3648 | 578.8055 | 502.3588 | 76.4441 | 393.1491 | 120.3009 | 251.1772 | 0.29682 | 0.23386 | 0.00013564 | 0.28212 | 0.24878 | 0.006601 | 0.25097 | 0.57832 | 0.20029 | 0.29695 | 0.14029 | TRUE | TRUE | TRUE | TRUE | 581.26 | 660.3 | 6.74 | 6.12 | 6.36 | 2.84 | 1.11 | 48.06 | 18.25 | 5.86 | 1.82 | 22.2
14:37 | 1179.463 | 1103.016 | 87.3648 | 589.7266 | 502.3588 | 87.3648 | 393.1491 | 120.3009 | 262.0981 | 0.29648 | 0.23318 | 0.00022606 | 0.28212 | 0.24878 | 0.0067366 | 0.25047 | 0.57845 | 0.19979 | 0.29677 | 0.1407 | TRUE | TRUE | TRUE | TRUE | 581.26 | 660.3 | 6.74 | 6.12 | 6.36 | 2.84 | 1.11 | 48.06 | 18.25 | 5.83 | 1.82 | 22.2
14:37 | 1168.542 | 1092.095 | 87.3648 | 589.7266 | 502.3588 | 87.3648 | 393.1491 | 131.2219 | 262.0981 | 0.29648 | 0.23284 | 0.00013564 | 0.28212 | 0.24878 | 0.0064653 | 0.25102 | 0.57805 | 0.19952 | 0.29668 | 0.14151 | TRUE | TRUE | TRUE | TRUE | 581.26 | 660.3 | 6.74 | 6.12 | 6.36 | 2.84 | 1.11 | 48.23 | 18.25 | 5.83 | 1.82 | 22.2
14:37 | 1179.463 | 1103.016 | 87.3648 | 578.8055 | 502.3588 | 87.3648 | 393.1491 | 120.3009 | 251.1772 | 0.29625 | 0.23284 | 0.00031648 | 0.28246 | 0.24901 | 0.0067366 | 0.25097 | 0.57823 | 0.19939 | 0.29605 | 0.1398 | TRUE | TRUE | TRUE | TRUE | 581.29 | 660.3 | 6.74 | 6.12 | 6.36 | 2.84 | 1.11 | 48.23 | 18.25 | 5.9 | 1.82 | 22.2
14:37 | 1179.463 | 1103.016 | 87.3648 | 589.7266 | 502.3588 | 76.4441 | 393.1491 | 131.2219 | 262.0981 | 0.29625 | 0.23296 | 0.00031648 | 0.28246 | 0.24912 | 0.0061488 | 0.25084 | 0.57814 | 0.19875 | 0.29609 | 0.14169 | TRUE | TRUE | TRUE | TRUE | 581.29 | 660.3 | 6.81 | 6.12 | 6.36 | 2.84 | 1.11 | 48.34 | 18.25 | 5.9 | 1.82 | 22.2
14:37 | 1168.542 | 1092.095 | 87.3648 | 589.7266 | 502.3588 | 87.3648 | 393.1491 | 131.2219 | 251.1772 | 0.29636 | 0.23273 | 0.00013564 | 0.28224 | 0.24889 | 0.0063297 | 0.25093 | 0.57823 | 0.19835 | 0.29519 | 0.14133 | TRUE | TRUE | TRUE | TRUE | 574.15 | 660.3 | 6.81 | 6.12 | 6.36 | 2.84 | 1.11 | 48.34 | 18.25 | 5.9 | 1.82 | 22.2
14:37 | 1179.463 | 1103.016 | 87.3648 | 578.8055 | 502.3588 | 87.3648 | 393.1491 | 120.3009 | 262.0981 | 0.29614 | 0.23284 | 0.00027127 | 0.28235 | 0.24912 | 0.0067366 | 0.25093 | 0.57696 | 0.1983 | 0.29596 | 0.14115 | TRUE | TRUE | TRUE | TRUE | 574.15 | 660.3 | 6.82 | 6.12 | 6.36 | 2.84 | 1.11 | 48.34 | 18.25 | 5.88 | 1.82 | 22.2
14:37 | 1179.463 | 1103.016 | 87.3648 | 589.7266 | 502.3588 | 76.4441 | 393.1491 | 131.2219 | 251.1772 | 0.29614 | 0.23284 | 0 | 0.28224 | 0.24889 | 0.0067818 | 0.2507 | 0.57845 | 0.19758 | 0.29605 | 0.14251 | TRUE | TRUE | TRUE | TRUE | 570.44 | 660.3 | 6.82 | 6.12 | 6.36 | 2.84 | 1.11 | 48.34 | 18.25 | 5.88 | 1.82 | 22.2
14:37 | 1179.463 | 1103.016 | 87.3648 | 589.7266 | 513.2797 | 87.3648 | 393.1491 | 109.38 | 262.0981 | 0.2975 | 0.23386 | 0.00013564 | 0.28235 | 0.24901 | 0.0065557 | 0.25147 | 0.57741 | 0.19731 | 0.29496 | 0.14201 | TRUE | TRUE | TRUE | TRUE | 570.44 | 660.3 | 6.83 | 6.12 | 6.36 | 2.84 | 1.11 | 48.34 | 18.25 | 5.86 | 1.82 | 22.3
14:37 | 1179.463 | 1103.016 | 87.3648 | 578.8055 | 502.3588 | 87.3648 | 393.1491 | 131.2219 | 251.1772 | 0.29716 | 0.23386 | 0.00027127 | 0.28235 | 0.24901 | 0.0070079 | 0.25174 | 0.57782 | 0.19672 | 0.29456 | 0.14273 | TRUE | TRUE | TRUE | TRUE | 565.42 | 660.3 | 6.83 | 6.12 | 6.36 | 2.84 | 1.11 | 48.34 | 18.25 | 5.86 | 1.82 | 22.4
14:37 | 1179.463 | 1103.016 | 87.3648 | 589.7266 | 491.4379 | 87.3648 | 404.0701 | 120.3009 | 262.0981 | 0.29682 | 0.23318 | 4.52e-05 | 0.28212 | 0.24878 | 0.0064201 | 0.2517 | 0.57746 | 0.1964 | 0.29442 | 0.14296 | TRUE | TRUE | TRUE | TRUE | 565.42 | 660.3 | 6.84 | 6.12 | 6.36 | 2.84 | 1.12 | 48.34 | 18.25 | 5.86 | 1.82 | 22.4
14:37 | 1168.542 | 1092.095 | 87.3648 | 589.7266 | 513.2797 | 76.4441 | 393.1491 | 131.2219 | 251.1772 | 0.29659 | 0.23329 | 9.04e-05 | 0.28212 | 0.24889 | 0.0065557 | 0.25142 | 0.57782 | 0.19604 | 0.29447 | 0.1431 | TRUE | TRUE | TRUE | TRUE | 565.42 | 660.3 | 6.84 | 6.12 | 6.36 | 2.84 | 1.12 | 48.34 | 18.25 | 5.86 | 1.8 | 22.4
14:37 | 1179.463 | 1103.016 | 87.3648 | 578.8055 | 502.3588 | 87.3648 | 393.1491 | 131.2219 | 262.0981 | 0.29659 | 0.23318 | 9.04e-05 | 0.28224 | 0.24901 | 0.0069174 | 0.25088 | 0.57773 | 0.19523 | 0.2946 | 0.1435 | TRUE | TRUE | TRUE | TRUE | 565.42 | 660.3 | 6.84 | 6.12 | 6.36 | 2.84 | 1.12 | 48.34 | 18.25 | 5.86 | 1.8 | 22.4
14:37 | 1179.463 | 1103.016 | 87.3648 | 589.7266 | 502.3588 | 87.3648 | 393.1491 | 120.3009 | 262.0981 | 0.29648 | 0.23296 | 0.00031648 | 0.28224 | 0.24889 | 0.0070531 | 0.25115 | 0.57764 | 0.19527 | 0.29383 | 0.14355 | TRUE | TRUE | TRUE | TRUE | 565.42 | 660.57 | 6.84 | 6.12 | 6.4 | 2.84 | 1.12 | 48.34 | 18.25 | 5.86 | 1.83 | 22.4
14:37 | 1179.463 | 1103.016 | 87.3648 | 578.8055 | 502.3588 | 76.4441 | 393.1491 | 131.2219 | 251.1772 | 0.29659 | 0.23296 | 0.00018085 | 0.28235 | 0.24901 | 0.006601 | 0.25102 | 0.57732 | 0.19459 | 0.29383 | 0.14337 | TRUE | TRUE | TRUE | TRUE | 565.42 | 660.57 | 6.84 | 6.13 | 6.4 | 2.84 | 1.12 | 48.34 | 18.25 | 5.86 | 1.83 | 22.4
14:37 | 1179.463 | 1092.095 | 87.3648 | 589.7266 | 502.3588 | 87.3648 | 393.1491 | 120.3009 | 262.0981 | 0.29659 | 0.23307 | 4.52e-05 | 0.28235 | 0.24901 | 0.0060584 | 0.25138 | 0.57746 | 0.19423 | 0.29365 | 0.14441 | TRUE | TRUE | TRUE | TRUE | 565.42 | 660.57 | 6.84 | 6.13 | 6.39 | 2.84 | 1.12 | 48.34 | 18.25 | 5.86 | 1.8 | 22.4
14:37 | 1168.542 | 1103.016 | 87.3648 | 589.7266 | 502.3588 | 87.3648 | 393.1491 | 131.2219 | 251.1772 | 0.29636 | 0.23284 | 0.00018085 | 0.28224 | 0.24901 | 0.006827 | 0.25161 | 0.57696 | 0.19387 | 0.29306 | 0.14414 | TRUE | TRUE | TRUE | TRUE | 565.42 | 660.71 | 6.84 | 6.13 | 6.39 | 2.84 | 1.12 | 48.34 | 18.25 | 5.86 | 1.8 | 22.4
14:37 | 1179.463 | 1103.016 | 87.3648 | 578.8055 | 502.3588 | 76.4441 | 393.1491 | 120.3009 | 262.0981 | 0.29625 | 0.23284 | 0.00018085 | 0.28224 | 0.24901 | 0.0068722 | 0.25147 | 0.57719 | 0.19333 | 0.29315 | 0.14441 | TRUE | TRUE | TRUE | TRUE | 565.42 | 660.71 | 6.84 | 6.13 | 6.39 | 2.84 | 1.12 | 48.34 | 18.25 | 5.86 | 1.83 | 22.4
14:37 | 1179.463 | 1103.016 | 87.3648 | 589.7266 | 502.3588 | 87.3648 | 393.1491 | 131.2219 | 251.1772 | 0.29636 | 0.23284 | 9.04e-05 | 0.28224 | 0.24901 | 0.0064653 | 0.25115 | 0.57705 | 0.19296 | 0.29252 | 0.14432 | TRUE | TRUE | TRUE | TRUE | 565.42 | 660.94 | 6.84 | 6.13 | 6.39 | 2.84 | 1.12 | 49.02 | 18.25 | 5.86 | 1.83 | 22.4
14:37 | 1179.463 | 1092.095 | 87.3648 | 589.7266 | 502.3588 | 87.3648 | 393.1491 | 120.3009 | 262.0981 | 0.29636 | 0.23307 | -9.04e-05 | 0.28224 | 0.24901 | 0.0066914 | 0.25124 | 0.57678 | 0.19224 | 0.29248 | 0.14513 | TRUE | TRUE | TRUE | TRUE | 565.42 | 660.94 | 6.84 | 6.13 | 6.39 | 2.84 | 1.12 | 49.02 | 18.25 | 5.86 | 1.83 | 22.4
14:37 | 1179.463 | 1103.016 | 87.3648 | 578.8055 | 502.3588 | 87.3648 | 393.1491 | 131.2219 | 262.0981 | 0.29648 | 0.23307 | -4.52e-05 | 0.28212 | 0.24889 | 0.0064201 | 0.25079 | 0.57719 | 0.19193 | 0.29184 | 0.14527 | TRUE | TRUE | TRUE | TRUE | 565.42 | 661.18 | 6.84 | 6.13 | 6.39 | 2.84 | 1.12 | 49.19 | 18.25 | 5.86 | 1.83 | 22.4
14:37 | 1179.463 | 1103.016 | 87.3648 | 589.7266 | 502.3588 | 76.4441 | 393.1491 | 120.3009 | 251.1772 | 0.2975 | 0.23375 | -0.00018085 | 0.28212 | 0.24901 | 0.0065557 | 0.25106 | 0.57683 | 0.19129 | 0.29171 | 0.14509 | TRUE | TRUE | TRUE | TRUE | 565.42 | 661.18 | 6.84 | 6.13 | 6.39 | 2.84 | 1.12 | 49.19 | 18.25 | 5.86 | 1.83 | 22.4
14:37 | 1168.542 | 1103.016 | 87.3648 | 578.8055 | 502.3588 | 87.3648 | 393.1491 | 131.2219 | 262.0981 | 0.29761 | 0.23386 | 4.52e-05 | 0.2819 | 0.24878 | 0.0065105 | 0.25115 | 0.57728 | 0.19052 | 0.29148 | 0.14671 | TRUE | TRUE | TRUE | TRUE | 565.42 | 661.18 | 6.84 | 6.13 | 6.39 | 2.84 | 1.12 | 49.25 | 18.25 | 5.87 | 1.83 | 22.4
14:37 | 1179.463 | 1103.016 | 87.3648 | 589.7266 | 502.3588 | 87.3648 | 393.1491 | 120.3009 | 251.1772 | 0.29761 | 0.23397 | 0.00018085 | 0.28201 | 0.24889 | 0.006601 | 0.2507 | 0.57687 | 0.19021 | 0.29089 | 0.14635 | TRUE | TRUE | TRUE | TRUE | 566.06 | 661.18 | 6.84 | 6.13 | 6.39 | 2.84 | 1.12 | 49.25 | 18.25 | 5.87 | 1.83 | 22.4
14:37 | 1179.463 | 1092.095 | 87.3648 | 578.8055 | 502.3588 | 76.4441 | 393.1491 | 131.2219 | 262.0981 | 0.29625 | 0.23284 | 0.00018085 | 0.28212 | 0.24889 | 0.006601 | 0.25138 | 0.57669 | 0.19061 | 0.29053 | 0.14617 | TRUE | TRUE | TRUE | TRUE | 566.06 | 661.18 | 6.91 | 6.13 | 6.39 | 2.83 | 1.12 | 49.31 | 18.25 | 5.91 | 1.83 | 22.4
14:37 | 1179.463 | 1103.016 | 87.3648 | 589.7266 | 502.3588 | 87.3648 | 393.1491 | 131.2219 | 251.1772 | 0.29591 | 0.23273 | 0.00018085 | 0.28201 | 0.24878 | 0.0068722 | 0.25025 | 0.5766 | 0.18975 | 0.29062 | 0.14658 | TRUE | TRUE | TRUE | TRUE | 568.95 | 661.18 | 6.91 | 6.13 | 6.39 | 2.83 | 1.12 | 49.31 | 18.25 | 5.91 | 1.83 | 22.4
14:37 | 1179.463 | 1103.016 | 87.3648 | 578.8055 | 502.3588 | 87.3648 | 393.1491 | 120.3009 | 262.0981 | 0.29603 | 0.23262 | 0 | 0.28201 | 0.24878 | 0.0070079 | 0.25192 | 0.57674 | 0.18935 | 0.28999 | 0.14622 | TRUE | TRUE | TRUE | TRUE | 568.95 | 661.18 | 6.91 | 6.13 | 6.39 | 2.83 | 1.12 | 49.31 | 18.25 | 5.88 | 1.83 | 22.4
14:37 | 1179.463 | 1103.016 | 87.3648 | 589.7266 | 502.3588 | 76.4441 | 393.1491 | 131.2219 | 251.1772 | 0.29648 | 0.23296 | 0 | 0.28201 | 0.24867 | 0.0066462 | 0.25115 | 0.57656 | 0.18921 | 0.28994 | 0.14707 | TRUE | TRUE | TRUE | TRUE | 567.19 | 661.18 | 6.91 | 6.13 | 6.39 | 2.83 | 1.12 | 49.31 | 18.25 | 5.88 | 1.83 | 22.4
14:37 | 1168.542 | 1092.095 | 87.3648 | 589.7266 | 502.3588 | 87.3648 | 393.1491 | 120.3009 | 262.0981 | 0.29704 | 0.23363 | 0.00013564 | 0.2819 | 0.24867 | 0.0067818 | 0.25057 | 0.57651 | 0.18835 | 0.28954 | 0.14689 | TRUE | TRUE | TRUE | TRUE | 567.19 | 661.18 | 6.91 | 6.13 | 6.39 | 2.83 | 1.13 | 49.31 | 18.25 | 5.9 | 1.83 | 22.4
14:37 | 1179.463 | 1103.016 | 87.3648 | 578.8055 | 502.3588 | 87.3648 | 393.1491 | 131.2219 | 251.1772 | 0.29682 | 0.23318 | 0.00031648 | 0.28201 | 0.24867 | 0.006601 | 0.2502 | 0.57669 | 0.18853 | 0.28958 | 0.14712 | TRUE | TRUE | TRUE | TRUE | 568.29 | 661.18 | 6.91 | 6.13 | 6.39 | 2.83 | 1.13 | 49.31 | 18.25 | 5.9 | 1.83 | 22.4
14:37 | 1179.463 | 1103.016 | 87.3648 | 589.7266 | 502.3588 | 76.4441 | 393.1491 | 120.3009 | 262.0981 | 0.29682 | 0.23318 | 0.00031648 | 0.28178 | 0.24867 | 0.0065557 | 0.24984 | 0.57651 | 0.18799 | 0.289 | 0.14834 | TRUE | TRUE | TRUE | TRUE | 568.29 | 661.18 | 6.91 | 6.13 | 6.39 | 2.83 | 1.13 | 49.31 | 18.25 | 5.9 | 1.83 | 22.4
14:37 | 1179.463 | 1103.016 | 87.3648 | 578.8055 | 502.3588 | 87.3648 | 404.0701 | 131.2219 | 262.0981 | 0.29625 | 0.23296 | 0.00018085 | 0.2819 | 0.24867 | 0.006827 | 0.25084 | 0.57651 | 0.18745 | 0.28913 | 0.14811 | TRUE | TRUE | TRUE | TRUE | 568.29 | 661.18 | 6.91 | 6.13 | 6.39 | 2.83 | 1.13 | 49.31 | 18.25 | 5.9 | 1.83 | 22.4
14:37 | 1179.463 | 1103.016 | 87.3648 | 589.7266 | 502.3588 | 87.3648 | 382.2282 | 120.3009 | 251.1772 | 0.29591 | 0.23262 | 0.00022606 | 0.28201 | 0.24855 | 0.0064653 | 0.2502 | 0.57633 | 0.18722 | 0.28886 | 0.14875 | TRUE | TRUE | TRUE | TRUE | 568.29 | 661.18 | 6.91 | 6.13 | 6.39 | 2.83 | 1.13 | 49.31 | 18.25 | 5.9 | 1.83 | 22.4
14:37 | 1179.463 | 1092.095 | 87.3648 | 578.8055 | 502.3588 | 76.4441 | 393.1491 | 131.2219 | 262.0981 | 0.29625 | 0.23262 | 0.00045212 | 0.28178 | 0.24867 | 0.0064201 | 0.25084 | 0.57637 | 0.18654 | 0.28841 | 0.14843 | TRUE | TRUE | TRUE | TRUE | 568.29 | 661.18 | 6.91 | 6.13 | 6.38 | 2.83 | 1.13 | 49.31 | 18.25 | 5.9 | 1.83 | 22.4
14:37 | 1168.542 | 1103.016 | 87.3648 | 578.8055 | 502.3588 | 87.3648 | 393.1491 | 120.3009 | 251.1772 | 0.29693 | 0.23329 | 4.52e-05 | 0.28201 | 0.24855 | 0.0066462 | 0.25084 | 0.57624 | 0.18636 | 0.28809 | 0.1487 | TRUE | TRUE | TRUE | TRUE | 568.29 | 661.9 | 6.91 | 6.13 | 6.38 | 2.83 | 1.13 | 49.31 | 18.25 | 5.9 | 1.79 | 22.4
14:37 | 1179.463 | 1103.016 | 87.3648 | 578.8055 | 502.3588 | 87.3648 | 393.1491 | 131.2219 | 262.0981 | 0.29682 | 0.23341 | 4.52e-05 | 0.28178 | 0.24855 | 0.0067366 | 0.25075 | 0.57588 | 0.186 | 0.28809 | 0.14843 | TRUE | TRUE | TRUE | TRUE | 568.29 | 661.9 | 6.91 | 6.13 | 6.38 | 2.83 | 1.13 | 49.31 | 18.25 | 5.9 | 1.79 | 22.4
14:37 | 1179.463 | 1103.016 | 87.3648 | 589.7266 | 502.3588 | 87.3648 | 393.1491 | 120.3009 | 251.1772 | 0.29591 | 0.23262 | 0.00022606 | 0.28167 | 0.24867 | 0.0066462 | 0.24939 | 0.57574 | 0.18505 | 0.28764 | 0.14816 | TRUE | TRUE | TRUE | TRUE | 568.29 | 661.89 | 6.91 | 6.13 | 6.38 | 2.83 | 1.13 | 49.31 | 18.25 | 5.9 | 1.81 | 22.4
14:37 | 1179.463 | 1092.095 | 87.3648 | 589.7266 | 502.3588 | 76.4441 | 393.1491 | 131.2219 | 262.0981 | 0.29614 | 0.23262 | 4.52e-05 | 0.28178 | 0.24844 | 0.0062845 | 0.25025 | 0.5761 | 0.18447 | 0.28728 | 0.1497 | TRUE | TRUE | TRUE | TRUE | 568.29 | 661.89 | 6.91 | 6.12 | 6.38 | 2.83 | 1.13 | 49.31 | 18.25 | 5.9 | 1.81 | 22.4
14:37 | 1179.463 | 1103.016 | 87.3648 | 578.8055 | 502.3588 | 87.3648 | 393.1491 | 120.3009 | 251.1772 | 0.29659 | 0.23318 | 4.52e-05 | 0.28167 | 0.24833 | 0.006601 | 0.25075 | 0.57592 | 0.18415 | 0.28723 | 0.14884 | TRUE | TRUE | TRUE | TRUE | 568.29 | 661.87 | 6.91 | 6.12 | 6.38 | 2.83 | 1.13 | 50.06 | 18.25 | 5.9 | 1.82 | 22.4
14:37 | 1168.542 | 1103.016 | 87.3648 | 589.7266 | 502.3588 | 76.4441 | 393.1491 | 131.2219 | 262.0981 | 0.29591 | 0.23273 | 0.00022606 | 0.28156 | 0.24844 | 0.0067818 | 0.25111 | 0.57592 | 0.1832 | 0.28687 | 0.15083 | TRUE | TRUE | TRUE | TRUE | 568.29 | 661.87 | 6.91 | 6.12 | 6.38 | 2.83 | 1.13 | 50.06 | 18.25 | 5.9 | 1.82 | 22.4
14:37 | 1179.463 | 1092.095 | 87.3648 | 578.8055 | 502.3588 | 87.3648 | 393.1491 | 131.2219 | 251.1772 | 0.29557 | 0.23228 | -4.52e-05 | 0.28178 | 0.24855 | 0.006601 | 0.25079 | 0.57588 | 0.18297 | 0.28628 | 0.15065 | TRUE | TRUE | TRUE | TRUE | 568.29 | 661.69 | 6.91 | 6.12 | 6.38 | 2.83 | 1.13 | 50.14 | 18.25 | 5.9 | 1.82 | 22.4
14:37 | 1179.463 | 1103.016 | 87.3648 | 589.7266 | 502.3588 | 87.3648 | 393.1491 | 120.3009 | 262.0981 | 0.29569 | 0.2325 | -4.52e-05 | 0.28156 | 0.24844 | 0.0061941 | 0.25079 | 0.57574 | 0.18184 | 0.2861 | 0.14979 | TRUE | TRUE | TRUE | TRUE | 568.29 | 661.69 | 6.91 | 6.12 | 6.38 | 2.83 | 1.13 | 50.14 | 18.25 | 5.9 | 1.82 | 22.4
14:37 | 1168.542 | 1103.016 | 87.3648 | 578.8055 | 502.3588 | 76.4441 | 393.1491 | 109.38 | 251.1772 | 0.29546 | 0.23228 | 0.00018085 | 0.28167 | 0.24855 | 0.0061488 | 0.25084 | 0.57547 | 0.18139 | 0.28606 | 0.14992 | TRUE | TRUE | TRUE | TRUE | 568.29 | 661.69 | 6.91 | 6.12 | 6.38 | 2.83 | 1.13 | 50.29 | 18.25 | 5.91 | 1.82 | 22.4
14:37 | 1179.463 | 1092.095 | 87.3648 | 589.7266 | 502.3588 | 87.3648 | 393.1491 | 120.3009 | 262.0981 | 0.2967 | 0.23284 | 9.04e-05 | 0.28167 | 0.24855 | 0.0063297 | 0.24989 | 0.57561 | 0.18103 | 0.28569 | 0.15132 | TRUE | TRUE | TRUE | TRUE | 568.29 | 661.69 | 6.91 | 6.12 | 6.38 | 2.83 | 1.13 | 50.29 | 18.25 | 5.91 | 1.82 | 22.4
14:37 | 1179.463 | 1103.016 | 87.3648 | 589.7266 | 502.3588 | 87.3648 | 393.1491 | 131.2219 | 262.0981 | 0.29625 | 0.23284 | 9.04e-05 | 0.28167 | 0.24855 | 0.0066462 | 0.24998 | 0.57561 | 0.18022 | 0.28524 | 0.15065 | TRUE | TRUE | TRUE | TRUE | 564.41 | 661.69 | 6.98 | 6.12 | 6.38 | 2.83 | 1.13 | 50.32 | 18.25 | 5.89 | 1.82 | 22.4
14:37 | 1168.542 | 1103.016 | 87.3648 | 578.8055 | 502.3588 | 76.4441 | 393.1491 | 120.3009 | 251.1772 | 0.29625 | 0.23296 | 0.00018085 | 0.28212 | 0.24844 | 0.0065557 | 0.25034 | 0.57606 | 0.17972 | 0.28479 | 0.14771 | TRUE | TRUE | TRUE | TRUE | 564.41 | 661.69 | 6.98 | 6.12 | 6.38 | 2.83 | 1.13 | 50.32 | 18.25 | 5.89 | 1.82 | 22.4
14:37 | 1179.463 | 1092.095 | 87.3648 | 589.7266 | 502.3588 | 87.3648 | 393.1491 | 131.2219 | 262.0981 | 0.29625 | 0.23284 | 0 | 0.28178 | 0.24855 | 0.0064653 | 0.24984 | 0.57741 | 0.17985 | 0.28502 | 0.14527 | TRUE | TRUE | TRUE | TRUE | 568.02 | 661.69 | 6.98 | 6.12 | 6.38 | 2.83 | 1.13 | 50.32 | 18.25 | 5.88 | 1.82 | 22.4
14:37 | 1179.463 | 1103.016 | 87.3648 | 578.8055 | 491.4379 | 87.3648 | 393.1491 | 120.3009 | 251.1772 | 0.2958 | 0.2325 | 0.00018085 | 0.2819 | 0.24855 | 0.0064201 | 0.2507 | 0.57669 | 0.17954 | 0.28456 | 0.14305 | TRUE | TRUE | TRUE | TRUE | 568.02 | 661.69 | 6.98 | 6.12 | 6.38 | 2.83 | 1.13 | 50.32 | 18.25 | 5.88 | 1.82 | 22.4
14:37 | 1168.542 | 1103.016 | 87.3648 | 589.7266 | 502.3588 | 76.4441 | 393.1491 | 131.2219 | 262.0981 | 0.2958 | 0.2325 | 0 | 0.28167 | 0.24844 | 0.0062845 | 0.24989 | 0.57805 | 0.17877 | 0.28484 | 0.14233 | TRUE | TRUE | TRUE | TRUE | 564.83 | 661.69 | 7 | 6.12 | 6.38 | 2.83 | 1.11 | 50.32 | 18.25 | 5.89 | 1.82 | 22.4
14:37 | 1179.463 | 1092.095 | 87.3648 | 578.8055 | 502.3588 | 87.3648 | 393.1491 | 120.3009 | 251.1772 | 0.29569 | 0.2325 | 0.00013564 | 0.28167 | 0.24844 | 0.0065557 | 0.25106 | 0.57741 | 0.17872 | 0.2842 | 0.14088 | TRUE | TRUE | TRUE | TRUE | 564.83 | 661.69 | 7 | 6.12 | 6.38 | 2.83 | 1.11 | 50.32 | 18.25 | 5.89 | 1.82 | 22.5
14:38 | 1179.463 | 1103.016 | 87.3648 | 589.7266 | 502.3588 | 87.3648 | 393.1491 | 131.2219 | 262.0981 | 0.29569 | 0.23228 | 9.04e-05 | 0.28167 | 0.24844 | 0.0065557 | 0.25011 | 0.57827 | 0.17832 | 0.28393 | 0.14029 | TRUE | TRUE | TRUE | TRUE | 529.18 | 661.69 | 7 | 6.12 | 6.38 | 2.83 | 1.12 | 50.32 | 18.25 | 5.89 | 1.82 | 22.5
14:38 | 1168.542 | 1103.016 | 87.3648 | 578.8055 | 502.3588 | 76.4441 | 393.1491 | 120.3009 | 251.1772 | 0.29546 | 0.23239 | 0.00018085 | 0.28156 | 0.24833 | 0.006601 | 0.2502 | 0.58022 | 0.17786 | 0.28375 | 0.13957 | TRUE | TRUE | TRUE | TRUE | 529.18 | 661.69 | 7.01 | 6.12 | 6.38 | 2.83 | 1.12 | 50.32 | 18.25 | 5.89 | 1.82 | 22.5
14:38 | 1179.463 | 1092.095 | 87.3648 | 589.7266 | 502.3588 | 87.3648 | 393.1491 | 120.3009 | 262.0981 | 0.29546 | 0.23216 | 4.52e-05 | 0.28167 | 0.24844 | 0.0062393 | 0.24998 | 0.5799 | 0.17755 | 0.28343 | 0.13821 | TRUE | TRUE | TRUE | TRUE | 529.18 | 661.69 | 7.01 | 6.12 | 6.38 | 2.83 | 1.12 | 50.32 | 18.25 | 5.89 | 1.83 | 22.5
14:38 | 1168.542 | 1103.016 | 87.3648 | 578.8055 | 502.3588 | 87.3648 | 393.1491 | 131.2219 | 251.1772 | 0.29603 | 0.2325 | 0 | 0.28145 | 0.24844 | 0.0065105 | 0.24993 | 0.57882 | 0.17723 | 0.28321 | 0.13731 | TRUE | TRUE | TRUE | TRUE | 529.18 | 661.69 | 7.01 | 6.12 | 6.38 | 2.83 | 1.12 | 50.32 | 18.25 | 5.89 | 1.83 | 22.5
14:38 | 1179.463 | 1103.016 | 87.3648 | 589.7266 | 502.3588 | 87.3648 | 393.1491 | 120.3009 | 262.0981 | 0.29625 | 0.23262 | 0.00022606 | 0.28167 | 0.24855 | 0.0073244 | 0.25115 | 0.57986 | 0.1766 | 0.28294 | 0.13401 | TRUE | TRUE | TRUE | TRUE | 529.18 | 659.64 | 7.01 | 6.12 | 6.38 | 2.83 | 1.12 | 50.32 | 18.25 | 5.89 | 1.8 | 22.4
14:38 | 1179.463 | 1092.095 | 87.3648 | 589.7266 | 502.3588 | 76.4441 | 393.1491 | 131.2219 | 251.1772 | 0.29636 | 0.23284 | 0.00022606 | 0.2819 | 0.24844 | 0.006827 | 0.25011 | 0.58189 | 0.17619 | 0.28307 | 0.13306 | TRUE | TRUE | TRUE | TRUE | 529.18 | 659.64 | 7.01 | 6.13 | 6.38 | 2.83 | 1.12 | 50.32 | 18.25 | 5.89 | 1.8 | 22.5
14:38 | 1179.463 | 1103.016 | 87.3648 | 578.8055 | 502.3588 | 87.3648 | 393.1491 | 120.3009 | 262.0981 | 0.29591 | 0.23262 | 0.00027127 | 0.28167 | 0.24855 | 0.0065557 | 0.25047 | 0.58266 | 0.17578 | 0.28185 | 0.13279 | TRUE | TRUE | TRUE | TRUE | 529.18 | 659.45 | 7.01 | 6.13 | 6.38 | 2.83 | 1.12 | 50.32 | 18.25 | 5.89 | 1.79 | 22.4
14:38 | 1168.542 | 1103.016 | 87.3648 | 578.8055 | 502.3588 | 87.3648 | 393.1491 | 131.2219 | 262.0981 | 0.29569 | 0.23239 | 0.00031648 | 0.28167 | 0.24855 | 0.0062845 | 0.2507 | 0.58438 | 0.17533 | 0.28163 | 0.13347 | TRUE | TRUE | TRUE | TRUE | 529.18 | 659.45 | 7.01 | 6.14 | 6.38 | 2.83 | 1.12 | 50.32 | 18.25 | 5.89 | 1.79 | 22.4
14:38 | 1179.463 | 1092.095 | 87.3648 | 589.7266 | 502.3588 | 76.4441 | 393.1491 | 120.3009 | 251.1772 | 0.29569 | 0.2325 | 0.00031648 | 0.28178 | 0.24855 | 0.0064653 | 0.25084 | 0.5827 | 0.17474 | 0.28095 | 0.13066 | TRUE | TRUE | TRUE | TRUE | 529.18 | 660.74 | 7.01 | 6.14 | 6.38 | 2.83 | 1.12 | 50.97 | 18.25 | 5.89 | 1.8 | 22.3
14:38 | 1179.463 | 1092.095 | 87.3648 | 578.8055 | 502.3588 | 87.3648 | 393.1491 | 131.2219 | 262.0981 | 0.29569 | 0.2325 | 9.04e-05 | 0.28156 | 0.24855 | 0.0063297 | 0.25029 | 0.58465 | 0.17425 | 0.28108 | 0.12985 | TRUE | TRUE | TRUE | TRUE | 529.18 | 660.74 | 7.01 | 6.13 | 6.38 | 2.83 | 1.12 | 50.97 | 18.25 | 5.89 | 1.8 | 22.2
14:38 | 1168.542 | 1103.016 | 87.3648 | 589.7266 | 502.3588 | 87.3648 | 393.1491 | 120.3009 | 251.1772 | 0.29569 | 0.23239 | 0.00022606 | 0.28156 | 0.24844 | 0.0067818 | 0.24993 | 0.58781 | 0.1738 | 0.28077 | 0.12872 | TRUE | TRUE | TRUE | TRUE | 529.18 | 663.4 | 7.01 | 6.13 | 6.38 | 2.83 | 1.12 | 50.97 | 18.25 | 5.89 | 1.8 | 22.3
14:38 | 1179.463 | 1092.095 | 87.3648 | 578.8055 | 502.3588 | 76.4441 | 393.1491 | 131.2219 | 262.0981 | 0.29625 | 0.23296 | 0.0003617 | 0.28156 | 0.24855 | 0.0068722 | 0.25061 | 0.58573 | 0.17316 | 0.28036 | 0.12727 | TRUE | TRUE | TRUE | TRUE | 529.18 | 663.4 | 7.01 | 6.14 | 6.38 | 2.83 | 1.12 | 51.04 | 18.25 | 5.89 | 1.8 | 22.4
14:38 | 1179.463 | 1103.016 | 87.3648 | 589.7266 | 502.3588 | 87.3648 | 393.1491 | 120.3009 | 251.1772 | 0.29591 | 0.23273 | 0.00045212 | 0.28178 | 0.24844 | 0.0063749 | 0.25043 | 0.58438 | 0.17321 | 0.27991 | 0.12714 | TRUE | TRUE | TRUE | TRUE | 529.18 | 663.4 | 7.01 | 6.14 | 6.38 | 2.83 | 1.12 | 51.04 | 18.25 | 5.67 | 1.8 | 22.4
14:38 | 1179.463 | 1103.016 | 87.3648 | 578.8055 | 502.3588 | 87.3648 | 393.1491 | 131.2219 | 262.0981 | 0.29569 | 0.2325 | 0.00022606 | 0.28167 | 0.24844 | 0.0062393 | 0.24989 | 0.58465 | 0.17253 | 0.27982 | 0.12619 | TRUE | TRUE | TRUE | TRUE | 529.18 | 663.4 | 7.01 | 6.14 | 6.38 | 2.83 | 1.12 | 51.09 | 18.25 | 5.67 | 1.8 | 22.4
14:38 | 1168.542 | 1092.095 | 87.3648 | 589.7266 | 502.3588 | 76.4441 | 393.1491 | 120.3009 | 262.0981 | 0.29569 | 0.2325 | 0.00022606 | 0.28167 | 0.24855 | 0.0062393 | 0.24989 | 0.5846 | 0.17185 | 0.2795 | 0.12438 | TRUE | TRUE | TRUE | TRUE | 565.76 | 663.4 | 7.01 | 6.14 | 6.38 | 2.82 | 1.12 | 51.09 | 18.25 | 5.77 | 1.8 | 22.4
14:38 | 1179.463 | 1103.016 | 87.3648 | 578.8055 | 502.3588 | 87.3648 | 393.1491 | 131.2219 | 251.1772 | 0.29557 | 0.23216 | 0.00013564 | 0.28167 | 0.24844 | 0.0065557 | 0.25025 | 0.58813 | 0.17162 | 0.27927 | 0.12289 | TRUE | TRUE | TRUE | TRUE | 565.76 | 663.4 | 7.06 | 6.14 | 6.38 | 2.82 | 1.12 | 51.3 | 18.25 | 5.77 | 1.8 | 22.4
14:38 | 1168.542 | 1092.095 | 87.3648 | 589.7266 | 502.3588 | 87.3648 | 393.1491 | 120.3009 | 262.0981 | 0.29603 | 0.2325 | 0.00013564 | 0.28156 | 0.24867 | 0.0067366 | 0.25057 | 0.58795 | 0.17126 | 0.27851 | 0.12203 | TRUE | TRUE | TRUE | TRUE | 563.81 | 663.4 | 7.06 | 6.14 | 6.38 | 2.82 | 1.12 | 51.3 | 18.25 | 5.84 | 1.8 | 22.4
14:38 | 1179.463 | 1103.016 | 87.3648 | 589.7266 | 491.4379 | 76.4441 | 393.1491 | 131.2219 | 251.1772 | 0.29614 | 0.23296 | 0.00022606 | 0.28167 | 0.24855 | 0.0065105 | 0.24957 | 0.58714 | 0.1714 | 0.27887 | 0.12103 | TRUE | TRUE | TRUE | TRUE | 563.81 | 663.4 | 7.06 | 6.14 | 6.38 | 2.82 | 1.12 | 51.3 | 18.25 | 5.84 | 1.8 | 22.5
14:38 | 1179.463 | 1103.016 | 87.3648 | 578.8055 | 502.3588 | 87.3648 | 393.1491 | 120.3009 | 262.0981 | 0.29591 | 0.23273 | 0.00054254 | 0.28167 | 0.24855 | 0.006827 | 0.25106 | 0.58682 | 0.17054 | 0.27778 | 0.12026 | TRUE | TRUE | TRUE | TRUE | 555.51 | 663.4 | 7.06 | 6.14 | 6.38 | 2.82 | 1.12 | 51.3 | 18.25 | 5.89 | 1.8 | 22.5
14:38 | 1168.542 | 1092.095 | 87.3648 | 589.7266 | 502.3588 | 87.3648 | 393.1491 | 131.2219 | 262.0981 | 0.29557 | 0.23228 | 0.00031648 | 0.28167 | 0.24844 | 0.0062393 | 0.25011 | 0.59016 | 0.16986 | 0.27742 | 0.11968 | TRUE | TRUE | TRUE | TRUE | 555.51 | 663.4 | 7.07 | 6.14 | 6.38 | 2.82 | 1.12 | 51.3 | 18.25 | 5.89 | 1.8 | 22.5
14:38 | 1179.463 | 1103.016 | 87.3648 | 589.7266 | 502.3588 | 76.4441 | 393.1491 | 120.3009 | 251.1772 | 0.29557 | 0.2325 | 0.00027127 | 0.28178 | 0.24855 | 0.0061488 | 0.25047 | 0.59007 | 0.16977 | 0.27724 | 0.11791 | TRUE | TRUE | TRUE | TRUE | 554.16 | 663.4 | 7.07 | 6.14 | 6.38 | 2.82 | 1.12 | 51.3 | 18.25 | 5.89 | 1.8 | 22.5
14:38 | 1179.463 | 1092.095 | 87.3648 | 578.8055 | 502.3588 | 87.3648 | 393.1491 | 131.2219 | 262.0981 | 0.29569 | 0.2325 | 0.0003617 | 0.28178 | 0.24867 | 0.0069174 | 0.25016 | 0.59125 | 0.16936 | 0.27697 | 0.11746 | TRUE | TRUE | TRUE | TRUE | 554.16 | 663.4 | 7.08 | 6.14 | 6.38 | 2.82 | 1.13 | 51.3 | 18.25 | 5.89 | 1.8 | 22.5
14:38 | 1168.542 | 1103.016 | 87.3648 | 589.7266 | 502.3588 | 76.4441 | 393.1491 | 120.3009 | 251.1772 | 0.29546 | 0.23228 | 0.00031648 | 0.28167 | 0.24844 | 0.0064653 | 0.2502 | 0.58863 | 0.16887 | 0.27674 | 0.11647 | TRUE | TRUE | TRUE | TRUE | 554.16 | 663.4 | 7.08 | 6.14 | 6.38 | 2.82 | 1.13 | 51.3 | 18.25 | 5.89 | 1.8 | 22.5
14:38 | 1179.463 | 1103.016 | 87.3648 | 578.8055 | 502.3588 | 87.3648 | 393.1491 | 120.3009 | 262.0981 | 0.29523 | 0.23205 | 0.0003617 | 0.28167 | 0.24844 | 0.006827 | 0.25011 | 0.5903 | 0.1686 | 0.27638 | 0.11493 | TRUE | TRUE | TRUE | TRUE | 554.16 | 663.4 | 7.08 | 6.14 | 6.38 | 2.82 | 1.13 | 51.3 | 18.25 | 5.89 | 1.8 | 22.5
14:38 | 1179.463 | 1092.095 | 87.3648 | 589.7266 | 502.3588 | 87.3648 | 393.1491 | 131.2219 | 251.1772 | 0.29546 | 0.23228 | 0.00031648 | 0.28156 | 0.24833 | 0.0063749 | 0.25052 | 0.59202 | 0.16819 | 0.2762 | 0.1147 | TRUE | TRUE | TRUE | TRUE | 554.16 | 657.56 | 7.08 | 6.14 | 6.38 | 2.82 | 1.13 | 51.3 | 18.25 | 5.89 | 1.8 | 22.5
14:38 | 1168.542 | 1103.016 | 87.3648 | 578.8055 | 502.3588 | 76.4441 | 393.1491 | 120.3009 | 262.0981 | 0.29546 | 0.23239 | 0.00031648 | 0.28178 | 0.24844 | 0.0066462 | 0.25007 | 0.59206 | 0.16751 | 0.27566 | 0.11335 | TRUE | TRUE | TRUE | TRUE | 554.16 | 657.56 | 7.08 | 6.15 | 6.38 | 2.82 | 1.13 | 51.3 | 18.25 | 5.89 | 1.8 | 22.5
14:38 | 1179.463 | 1103.016 | 87.3648 | 589.7266 | 502.3588 | 87.3648 | 393.1491 | 131.2219 | 251.1772 | 0.29557 | 0.23262 | 0.0003617 | 0.28178 | 0.24855 | 0.0062393 | 0.2512 | 0.59392 | 0.1671 | 0.27597 | 0.1119 | TRUE | TRUE | TRUE | TRUE | 554.16 | 657.2 | 7.08 | 6.15 | 6.38 | 2.82 | 1.13 | 51.3 | 18.25 | 5.89 | 1.81 | 22.5
14:38 | 1179.463 | 1092.095 | 87.3648 | 578.8055 | 502.3588 | 87.3648 | 393.1491 | 120.3009 | 262.0981 | 0.29557 | 0.23262 | 0.00027127 | 0.28167 | 0.24844 | 0.0057419 | 0.25034 | 0.595 | 0.16715 | 0.27579 | 0.11158 | TRUE | TRUE | TRUE | TRUE | 554.16 | 657.2 | 7.08 | 6.15 | 6.38 | 2.82 | 1.13 | 51.3 | 18.25 | 5.89 | 1.81 | 22.5
14:38 | 1168.542 | 1103.016 | 87.3648 | 589.7266 | 502.3588 | 76.4441 | 393.1491 | 131.2219 | 251.1772 | 0.29569 | 0.23239 | 0.00049733 | 0.28167 | 0.24855 | 0.0064653 | 0.25061 | 0.59496 | 0.16679 | 0.27543 | 0.11068 | TRUE | TRUE | TRUE | TRUE | 554.16 | 656.85 | 7.08 | 6.15 | 6.38 | 2.82 | 1.13 | 51.3 | 18.25 | 5.89 | 1.81 | 22.5
14:38 | 1179.463 | 1092.095 | 87.3648 | 578.8055 | 502.3588 | 87.3648 | 393.1491 | 120.3009 | 262.0981 | 0.29546 | 0.23239 | 0.00040691 | 0.28178 | 0.24855 | 0.0062393 | 0.2502 | 0.59292 | 0.16593 | 0.27498 | 0.10968 | TRUE | TRUE | TRUE | TRUE | 554.16 | 656.85 | 7.08 | 6.15 | 6.38 | 2.82 | 1.13 | 52.59 | 18.25 | 5.89 | 1.81 | 22.5
14:38 | 1168.542 | 1103.016 | 87.3648 | 589.7266 | 502.3588 | 87.3648 | 393.1491 | 131.2219 | 262.0981 | 0.29591 | 0.23228 | 0.0003617 | 0.28167 | 0.24844 | 0.006827 | 0.2502 | 0.59681 | 0.16584 | 0.2743 | 0.10797 | TRUE | TRUE | TRUE | TRUE | 554.16 | 656.4 | 7.08 | 6.15 | 6.38 | 2.82 | 1.13 | 52.59 | 18.25 | 5.89 | 1.81 | 22.5
14:38 | 1179.463 | 1092.095 | 87.3648 | 589.7266 | 502.3588 | 76.4441 | 393.1491 | 120.3009 | 251.1772 | 0.29557 | 0.23228 | 0.0003617 | 0.28167 | 0.24821 | 0.0064201 | 0.25047 | 0.59568 | 0.16475 | 0.27466 | 0.10733 | TRUE | TRUE | TRUE | TRUE | 554.16 | 656.4 | 7.08 | 6.15 | 6.38 | 2.82 | 1.13 | 52.56 | 18.25 | 5.89 | 1.81 | 22.5
14:38 | 1179.463 | 1103.016 | 87.3648 | 578.8055 | 502.3588 | 87.3648 | 393.1491 | 131.2219 | 262.0981 | 0.29591 | 0.23262 | 0.00018085 | 0.28167 | 0.24844 | 0.0064653 | 0.25007 | 0.59595 | 0.16484 | 0.27417 | 0.10625 | TRUE | TRUE | TRUE | TRUE | 554.16 | 656.4 | 7.08 | 6.15 | 6.38 | 2.82 | 1.13 | 52.56 | 18.25 | 5.96 | 1.81 | 22.5
14:38 | 1179.463 | 1103.016 | 98.2856 | 589.7266 | 502.3588 | 87.3648 | 393.1491 | 120.3009 | 251.1772 | 0.29557 | 0.23239 | 0.00018085 | 0.28156 | 0.24855 | 0.0066914 | 0.25011 | 0.59663 | 0.16502 | 0.27371 | 0.10476 | TRUE | TRUE | TRUE | TRUE | 554.16 | 656.4 | 7.08 | 6.15 | 6.38 | 2.82 | 1.13 | 52.85 | 18.25 | 5.96 | 1.81 | 22.5
14:38 | 1168.542 | 1103.016 | 87.3648 | 578.8055 | 502.3588 | 76.4441 | 393.1491 | 131.2219 | 262.0981 | 0.29535 | 0.23216 | 0.00040691 | 0.28156 | 0.24844 | 0.0064653 | 0.25075 | 0.59812 | 0.16385 | 0.27335 | 0.10403 | TRUE | TRUE | TRUE | TRUE | 547.07 | 656.4 | 7.08 | 6.15 | 6.38 | 2.82 | 1.13 | 52.85 | 18.25 | 5.96 | 1.81 | 22.5
14:38 | 1179.463 | 1092.095 | 87.3648 | 589.7266 | 502.3588 | 87.3648 | 393.1491 | 120.3009 | 251.1772 | 0.29546 | 0.23239 | 0.00040691 | 0.28167 | 0.24844 | 0.0066462 | 0.25007 | 0.60215 | 0.16349 | 0.27335 | 0.10372 | TRUE | TRUE | TRUE | TRUE | 547.07 | 656.4 | 7.11 | 6.15 | 6.38 | 2.82 | 1.13 | 52.98 | 18.25 | 5.96 | 1.81 | 22.5
14:38 | 1179.463 | 1103.016 | 87.3648 | 578.8055 | 502.3588 | 87.3648 | 393.1491 | 120.3009 | 262.0981 | 0.29546 | 0.2325 | 0.00031648 | 0.28156 | 0.24855 | 0.0061488 | 0.25057 | 0.59536 | 0.16317 | 0.27313 | 0.10236 | TRUE | TRUE | TRUE | TRUE | 547.94 | 656.4 | 7.11 | 6.15 | 6.38 | 2.82 | 1.13 | 52.98 | 18.25 | 5.95 | 1.81 | 22.5
14:38 | 1168.542 | 1092.095 | 87.3648 | 589.7266 | 502.3588 | 76.4441 | 393.1491 | 131.2219 | 251.1772 | 0.29546 | 0.23216 | 0.00040691 | 0.28178 | 0.24855 | 0.0068722 | 0.24975 | 0.59989 | 0.16331 | 0.27254 | 0.10073 | TRUE | TRUE | TRUE | TRUE | 547.94 | 656.4 | 7.11 | 6.15 | 6.38 | 2.82 | 1.13 | 52.98 | 18.25 | 5.95 | 1.81 | 22.5
14:38 | 1168.542 | 1103.016 | 87.3648 | 578.8055 | 502.3588 | 87.3648 | 393.1491 | 131.2219 | 262.0981 | 0.29557 | 0.2325 | 0.00058776 | 0.28167 | 0.24833 | 0.0064201 | 0.2502 | 0.60102 | 0.16245 | 0.27213 | 0.099738 | TRUE | TRUE | TRUE | TRUE | 543.19 | 656.4 | 7.11 | 6.15 | 6.38 | 2.82 | 1.13 | 52.98 | 18.25 | 5.95 | 1.81 | 22.5
14:38 | 1179.463 | 1092.095 | 87.3648 | 589.7266 | 502.3588 | 87.3648 | 393.1491 | 120.3009 | 251.1772 | 0.2958 | 0.23262 | 0.00018085 | 0.28167 | 0.24844 | 0.0060584 | 0.25084 | 0.60251 | 0.16222 | 0.27236 | 0.099105 | TRUE | TRUE | TRUE | TRUE | 543.19 | 656.4 | 7.12 | 6.15 | 6.38 | 2.82 | 1.12 | 52.98 | 18.25 | 5.95 | 1.81 | 22.5
14:38 | 1179.463 | 1103.016 | 87.3648 | 578.8055 | 502.3588 | 87.3648 | 393.1491 | 120.3009 | 262.0981 | 0.2958 | 0.2325 | 0.00040691 | 0.28178 | 0.24855 | 0.0064201 | 0.25066 | 0.60156 | 0.16209 | 0.27222 | 0.098381 | TRUE | TRUE | TRUE | TRUE | 536.61 | 656.4 | 7.12 | 6.15 | 6.38 | 2.81 | 1.12 | 52.98 | 18.25 | 5.95 | 1.81 | 22.5
14:38 | 1179.463 | 1103.016 | 87.3648 | 589.7266 | 502.3588 | 76.4441 | 393.1491 | 131.2219 | 262.0981 | 0.29557 | 0.23228 | 0.00063297 | 0.28167 | 0.24844 | 0.0061488 | 0.24957 | 0.60102 | 0.16118 | 0.27159 | 0.09698 | TRUE | TRUE | TRUE | TRUE | 536.61 | 656.4 | 7.13 | 6.15 | 6.38 | 2.81 | 1.13 | 52.98 | 18.25 | 5.95 | 1.81 | 22.5
14:38 | 1168.542 | 1092.095 | 87.3648 | 589.7266 | 502.3588 | 87.3648 | 393.1491 | 120.3009 | 251.1772 | 0.29523 | 0.23205 | 0.00049733 | 0.28145 | 0.24844 | 0.0065105 | 0.25052 | 0.60133 | 0.1615 | 0.27163 | 0.095488 | TRUE | TRUE | TRUE | TRUE | 536.61 | 656.4 | 7.13 | 6.15 | 6.38 | 2.81 | 1.13 | 52.98 | 18.25 | 5.95 | 1.85 | 22.5
14:38 | 1179.463 | 1103.016 | 87.3648 | 578.8055 | 502.3588 | 87.3648 | 393.1491 | 131.2219 | 262.0981 | 0.29512 | 0.2316 | 0.00031648 | 0.28167 | 0.24844 | 0.0067818 | 0.25057 | 0.60635 | 0.16086 | 0.27141 | 0.095488 | TRUE | TRUE | TRUE | TRUE | 536.61 | 656.4 | 7.13 | 6.15 | 6.38 | 2.81 | 1.13 | 52.98 | 18.25 | 5.95 | 1.85 | 22.5
14:38 | 1168.542 | 1092.095 | 87.3648 | 589.7266 | 502.3588 | 76.4441 | 393.1491 | 120.3009 | 251.1772 | 0.29478 | 0.23194 | 0.00022606 | 0.28156 | 0.24833 | 0.0064653 | 0.25111 | 0.60418 | 0.16005 | 0.27082 | 0.093905 | TRUE | TRUE | TRUE | TRUE | 536.61 | 653.77 | 7.13 | 6.15 | 6.41 | 2.81 | 1.13 | 52.98 | 18.25 | 5.95 | 1.85 | 22.5
14:38 | 1179.463 | 1103.016 | 87.3648 | 589.7266 | 502.3588 | 87.3648 | 393.1491 | 131.2219 | 262.0981 | 0.29523 | 0.23205 | 0.0003617 | 0.28167 | 0.24844 | 0.0066462 | 0.25066 | 0.60558 | 0.1596 | 0.27059 | 0.092504 | TRUE | TRUE | TRUE | TRUE | 536.61 | 653.77 | 7.13 | 6.16 | 6.41 | 2.81 | 1.13 | 52.98 | 18.25 | 5.95 | 1.85 | 22.5
14:38 | 1179.463 | 1092.095 | 87.3648 | 578.8055 | 491.4379 | 87.3648 | 393.1491 | 120.3009 | 251.1772 | 0.2958 | 0.23262 | 0.00049733 | 0.28167 | 0.24844 | 0.0066462 | 0.25066 | 0.60513 | 0.15892 | 0.27046 | 0.091238 | TRUE | TRUE | TRUE | TRUE | 536.61 | 653.19 | 7.13 | 6.16 | 6.4 | 2.81 | 1.13 | 52.98 | 18.25 | 5.95 | 1.83 | 22.5
14:38 | 1179.463 | 1103.016 | 87.3648 | 589.7266 | 502.3588 | 76.4441 | 393.1491 | 131.2219 | 262.0981 | 0.29523 | 0.23194 | 0.0003617 | 0.28167 | 0.24855 | 0.0066462 | 0.25034 | 0.60603 | 0.15842 | 0.26978 | 0.091464 | TRUE | TRUE | TRUE | TRUE | 536.61 | 653.19 | 7.13 | 6.17 | 6.4 | 2.81 | 1.13 | 52.98 | 18.25 | 5.95 | 1.83 | 22.5
14:38 | 1168.542 | 1103.016 | 87.3648 | 578.8055 | 502.3588 | 87.3648 | 393.1491 | 120.3009 | 251.1772 | 0.29523 | 0.23205 | 0.00072339 | 0.28167 | 0.24855 | 0.0060132 | 0.24989 | 0.60631 | 0.15856 | 0.26969 | 0.08857 | TRUE | TRUE | TRUE | TRUE | 536.61 | 652.59 | 7.13 | 6.17 | 6.4 | 2.81 | 1.13 | 52.98 | 18.25 | 5.95 | 1.78 | 22.5
14:38 | 1179.463 | 1092.095 | 87.3648 | 589.7266 | 502.3588 | 87.3648 | 393.1491 | 131.2219 | 262.0981 | 0.2958 | 0.23216 | 0.0003617 | 0.28167 | 0.24844 | 0.0063297 | 0.25052 | 0.60323 | 0.15793 | 0.26946 | 0.088299 | TRUE | TRUE | TRUE | TRUE | 536.61 | 652.59 | 7.13 | 6.17 | 6.4 | 2.81 | 1.13 | 53.53 | 18.25 | 5.95 | 1.78 | 22.5
14:38 | 1179.463 | 1103.016 | 87.3648 | 578.8055 | 502.3588 | 76.4441 | 393.1491 | 120.3009 | 251.1772 | 0.29512 | 0.23216 | 0.00049733 | 0.28178 | 0.24855 | 0.0063297 | 0.25061 | 0.61046 | 0.15774 | 0.26937 | 0.086355 | TRUE | TRUE | TRUE | TRUE | 536.61 | 652.1 | 7.13 | 6.17 | 6.4 | 2.81 | 1.13 | 53.53 | 18.25 | 5.95 | 1.78 | 22.5
14:38 | 1168.542 | 1103.016 | 87.3648 | 589.7266 | 502.3588 | 87.3648 | 393.1491 | 131.2219 | 262.0981 | 0.29523 | 0.23205 | 0.00045212 | 0.28167 | 0.24855 | 0.0063749 | 0.2502 | 0.60852 | 0.15707 | 0.26901 | 0.085586 | TRUE | TRUE | TRUE | TRUE | 536.61 | 652.1 | 7.13 | 6.16 | 6.4 | 2.81 | 1.13 | 53.6 | 18.25 | 5.95 | 1.78 | 22.5
14:38 | 1179.463 | 1092.095 | 87.3648 | 589.7266 | 502.3588 | 87.3648 | 393.1491 | 120.3009 | 262.0981 | 0.29501 | 0.23182 | 0.00031648 | 0.28167 | 0.24867 | 0.0060584 | 0.24998 | 0.60838 | 0.15661 | 0.26838 | 0.084411 | TRUE | TRUE | TRUE | TRUE | 536.61 | 652.1 | 7.13 | 6.16 | 6.4 | 2.81 | 1.13 | 53.6 | 18.25 | 5.93 | 1.78 | 22.5
14:38 | 1179.463 | 1103.016 | 87.3648 | 578.8055 | 502.3588 | 76.4441 | 393.1491 | 131.2219 | 251.1772 | 0.29512 | 0.23194 | 0.00045212 | 0.28167 | 0.24844 | 0.0062393 | 0.25011 | 0.60906 | 0.15607 | 0.26833 | 0.083778 | TRUE | TRUE | TRUE | TRUE | 536.61 | 652.1 | 7.13 | 6.16 | 6.4 | 2.81 | 1.13 | 53.78 | 18.25 | 5.93 | 1.78 | 22.5
14:38 | 1168.542 | 1092.095 | 87.3648 | 589.7266 | 502.3588 | 87.3648 | 393.1491 | 109.38 | 262.0981 | 0.29603 | 0.23273 | 0.00040691 | 0.28156 | 0.24855 | 0.0065105 | 0.2502 | 0.61065 | 0.15607 | 0.26779 | 0.081743 | TRUE | TRUE | TRUE | TRUE | 536.52 | 652.1 | 7.13 | 6.16 | 6.4 | 2.81 | 1.13 | 53.78 | 18.25 | 5.93 | 1.78 | 22.5
14:38 | 1179.463 | 1103.016 | 98.2856 | 578.8055 | 502.3588 | 87.3648 | 393.1491 | 120.3009 | 251.1772 | 0.29603 | 0.23262 | 0.00072339 | 0.28167 | 0.24844 | 0.0069627 | 0.25011 | 0.61037 | 0.15562 | 0.26806 | 0.081653 | TRUE | TRUE | TRUE | TRUE | 536.52 | 652.1 | 7.15 | 6.16 | 6.4 | 2.81 | 1.13 | 53.82 | 18.25 | 5.98 | 1.78 | 22.5
14:38 | 1179.463 | 1103.016 | 87.3648 | 578.8055 | 502.3588 | 76.4441 | 393.1491 | 131.2219 | 262.0981 | 0.29546 | 0.2325 | 0.00049733 | 0.28167 | 0.24844 | 0.0066462 | 0.25002 | 0.61209 | 0.15499 | 0.26752 | 0.080387 | TRUE | TRUE | TRUE | TRUE | 537.32 | 652.1 | 7.15 | 6.16 | 6.4 | 2.81 | 1.13 | 53.82 | 18.25 | 5.98 | 1.78 | 22.5
14:38 | 1179.463 | 1092.095 | 87.3648 | 589.7266 | 502.3588 | 87.3648 | 393.1491 | 120.3009 | 251.1772 | 0.29546 | 0.23205 | 0.00063297 | 0.28167 | 0.24855 | 0.0064201 | 0.25016 | 0.60902 | 0.15444 | 0.2672 | 0.07894 | TRUE | TRUE | TRUE | TRUE | 537.32 | 652.1 | 7.15 | 6.16 | 6.4 | 2.81 | 1.13 | 53.82 | 18.25 | 5.99 | 1.78 | 22.5
14:38 | 1168.542 | 1103.016 | 87.3648 | 578.8055 | 502.3588 | 87.3648 | 393.1491 | 131.2219 | 262.0981 | 0.29512 | 0.23205 | 0.00058776 | 0.28167 | 0.24844 | 0.0065105 | 0.25034 | 0.6125 | 0.15408 | 0.2668 | 0.077855 | TRUE | TRUE | TRUE | TRUE | 539.65 | 652.1 | 7.15 | 6.16 | 6.4 | 2.81 | 1.13 | 53.82 | 18.25 | 5.99 | 1.78 | 22.5
14:38 | 1179.463 | 1092.095 | 87.3648 | 589.7266 | 502.3588 | 76.4441 | 382.2282 | 120.3009 | 251.1772 | 0.29523 | 0.23194 | 0.0003617 | 0.28156 | 0.24844 | 0.0060132 | 0.25029 | 0.61196 | 0.15386 | 0.2668 | 0.07668 | TRUE | TRUE | TRUE | TRUE | 539.65 | 652.1 | 7.15 | 6.16 | 6.4 | 2.81 | 1.12 | 53.82 | 18.25 | 5.99 | 1.78 | 22.5
14:38 | 1168.542 | 1103.016 | 87.3648 | 578.8055 | 502.3588 | 87.3648 | 404.0701 | 131.2219 | 262.0981 | 0.29535 | 0.23228 | 0.00058776 | 0.28178 | 0.24867 | 0.0070983 | 0.25075 | 0.61309 | 0.15368 | 0.26643 | 0.075685 | TRUE | TRUE | TRUE | TRUE | 529.5 | 652.1 | 7.15 | 6.16 | 6.4 | 2.81 | 1.12 | 53.82 | 18.25 | 5.99 | 1.78 | 22.5
14:39 | 1179.463 | 1092.095 | 87.3648 | 589.7266 | 502.3588 | 87.3648 | 393.1491 | 120.3009 | 262.0981 | 0.29569 | 0.23239 | 0.00054254 | 0.28167 | 0.24844 | 0.0063749 | 0.24953 | 0.61512 | 0.15368 | 0.26666 | 0.074464 | TRUE | TRUE | TRUE | TRUE | 529.5 | 652.1 | 7.16 | 6.16 | 6.4 | 2.81 | 1.13 | 53.82 | 18.25 | 5.99 | 1.78 | 22.5
14:39 | 1179.463 | 1103.016 | 87.3648 | 578.8055 | 491.4379 | 76.4441 | 393.1491 | 120.3009 | 251.1772 | 0.29557 | 0.23239 | 0.00058776 | 0.28178 | 0.24855 | 0.0060584 | 0.24989 | 0.61178 | 0.15282 | 0.26625 | 0.073741 | TRUE | TRUE | TRUE | TRUE | 529.5 | 652.1 | 7.16 | 6.16 | 6.4 | 2.81 | 1.13 | 53.82 | 18.25 | 5.99 | 1.78 | 22.5
14:39 | 1179.463 | 1103.016 | 87.3648 | 589.7266 | 502.3588 | 87.3648 | 393.1491 | 131.2219 | 262.0981 | 0.29546 | 0.23228 | 0.00045212 | 0.28178 | 0.24855 | 0.0063749 | 0.25075 | 0.6167 | 0.15223 | 0.26549 | 0.073017 | TRUE | TRUE | TRUE | TRUE | 529.5 | 652.1 | 7.16 | 6.16 | 6.4 | 2.81 | 1.13 | 53.82 | 18.25 | 5.99 | 1.84 | 22.5
14:39 | 1168.542 | 1092.095 | 87.3648 | 589.7266 | 502.3588 | 87.3648 | 393.1491 | 120.3009 | 251.1772 | 0.29512 | 0.23182 | 0.00058776 | 0.28167 | 0.24867 | 0.0061941 | 0.24943 | 0.61928 | 0.15218 | 0.2653 | 0.072204 | TRUE | TRUE | TRUE | TRUE | 529.5 | 648.22 | 7.16 | 6.16 | 6.39 | 2.81 | 1.13 | 53.82 | 18.25 | 5.99 | 1.84 | 22.5
14:39 | 1179.463 | 1103.016 | 87.3648 | 589.7266 | 502.3588 | 76.4441 | 382.2282 | 131.2219 | 262.0981 | 0.29501 | 0.23149 | 0.00063297 | 0.28178 | 0.24867 | 0.0066462 | 0.25061 | 0.61594 | 0.15187 | 0.26553 | 0.070983 | TRUE | TRUE | TRUE | TRUE | 529.5 | 648.22 | 7.16 | 6.16 | 6.39 | 2.81 | 1.13 | 53.82 | 18.25 | 5.99 | 1.84 | 22.5
14:39 | 1179.463 | 1092.095 | 87.3648 | 578.8055 | 502.3588 | 87.3648 | 393.1491 | 120.3009 | 251.1772 | 0.2949 | 0.23182 | 0.00072339 | 0.2819 | 0.24878 | 0.0061488 | 0.24989 | 0.61657 | 0.15105 | 0.26463 | 0.069762 | TRUE | TRUE | TRUE | TRUE | 529.5 | 647.64 | 7.16 | 6.16 | 6.39 | 2.81 | 1.13 | 53.82 | 18.25 | 5.99 | 1.83 | 22.5
14:39 | 1168.542 | 1092.095 | 87.3648 | 589.7266 | 502.3588 | 87.3648 | 393.1491 | 131.2219 | 251.1772 | 0.29512 | 0.23182 | 0.00067818 | 0.28224 | 0.24844 | 0.0065105 | 0.2498 | 0.6182 | 0.15092 | 0.26458 | 0.069084 | TRUE | TRUE | TRUE | TRUE | 529.5 | 647.64 | 7.16 | 6.17 | 6.39 | 2.81 | 1.13 | 53.82 | 18.25 | 5.99 | 1.83 | 22.5
14:39 | 1179.463 | 1103.016 | 87.3648 | 578.8055 | 502.3588 | 76.4441 | 393.1491 | 120.3009 | 262.0981 | 0.29523 | 0.23205 | 0.00058776 | 0.2819 | 0.24878 | 0.0062845 | 0.24998 | 0.62023 | 0.15028 | 0.26445 | 0.067592 | TRUE | TRUE | TRUE | TRUE | 529.5 | 645.6 | 7.16 | 6.17 | 6.39 | 2.81 | 1.13 | 53.82 | 18.25 | 5.99 | 1.83 | 22.6
14:39 | 1168.542 | 1092.095 | 87.3648 | 589.7266 | 502.3588 | 87.3648 | 393.1491 | 131.2219 | 251.1772 | 0.29501 | 0.23194 | 0.00081382 | 0.28201 | 0.24867 | 0.0061941 | 0.25093 | 0.61711 | 0.15001 | 0.26445 | 0.066507 | TRUE | TRUE | TRUE | TRUE | 529.5 | 645.6 | 7.16 | 6.17 | 6.39 | 2.81 | 1.13 | 54.51 | 18.25 | 5.99 | 1.83 | 22.7
14:39 | 1179.463 | 1103.016 | 98.2856 | 578.8055 | 502.3588 | 87.3648 | 393.1491 | 120.3009 | 262.0981 | 0.2949 | 0.23194 | 0.00049733 | 0.2819 | 0.24878 | 0.0066914 | 0.25016 | 0.61942 | 0.14947 | 0.2639 | 0.066462 | TRUE | TRUE | TRUE | TRUE | 529.5 | 644.93 | 7.16 | 6.17 | 6.39 | 2.81 | 1.13 | 54.51 | 18.25 | 5.99 | 1.83 | 22.5
14:39 | 1168.542 | 1092.095 | 87.3648 | 589.7266 | 502.3588 | 76.4441 | 393.1491 | 120.3009 | 262.0981 | 0.29501 | 0.23171 | 0.00063297 | 0.2819 | 0.24878 | 0.0062845 | 0.24916 | 0.6205 | 0.14929 | 0.26404 | 0.064653 | TRUE | TRUE | TRUE | TRUE | 529.5 | 644.93 | 7.16 | 6.17 | 6.39 | 2.81 | 1.13 | 54.62 | 18.25 | 5.99 | 1.83 | 22.5
14:39 | 1179.463 | 1103.016 | 87.3648 | 589.7266 | 502.3588 | 87.3648 | 393.1491 | 131.2219 | 251.1772 | 0.2949 | 0.23171 | 0.00040691 | 0.28178 | 0.24889 | 0.0063749 | 0.25052 | 0.62073 | 0.1487 | 0.26336 | 0.06393 | TRUE | TRUE | TRUE | TRUE | 529.5 | 644.93 | 7.16 | 6.17 | 6.39 | 2.81 | 1.13 | 54.62 | 18.25 | 5.99 | 1.83 | 22.5
14:39 | 1179.463 | 1092.095 | 87.3648 | 578.8055 | 502.3588 | 87.3648 | 393.1491 | 120.3009 | 262.0981 | 0.29478 | 0.2316 | 0.00054254 | 0.28212 | 0.24855 | 0.0062845 | 0.25002 | 0.62154 | 0.14811 | 0.26313 | 0.063433 | TRUE | TRUE | TRUE | TRUE | 529.5 | 644.93 | 7.16 | 6.17 | 6.39 | 2.81 | 1.13 | 54.65 | 18.25 | 6 | 1.83 | 22.5
14:39 | 1168.542 | 1103.016 | 87.3648 | 589.7266 | 502.3588 | 76.4441 | 393.1491 | 131.2219 | 251.1772 | 0.29478 | 0.23171 | 0.00067818 | 0.28201 | 0.24855 | 0.0063297 | 0.25047 | 0.62095 | 0.14766 | 0.26291 | 0.06176 | TRUE | TRUE | TRUE | TRUE | 531.98 | 644.93 | 7.16 | 6.17 | 6.39 | 2.8 | 1.13 | 54.65 | 18.25 | 6 | 1.83 | 22.5
14:39 | 1179.463 | 1092.095 | 87.3648 | 578.8055 | 502.3588 | 87.3648 | 393.1491 | 120.3009 | 262.0981 | 0.29456 | 0.23171 | 0.00058776 | 0.28178 | 0.24867 | 0.0065105 | 0.2498 | 0.62407 | 0.14766 | 0.26268 | 0.060675 | TRUE | TRUE | TRUE | TRUE | 531.98 | 644.93 | 7.17 | 6.17 | 6.39 | 2.8 | 1.13 | 54.68 | 18.25 | 6.01 | 1.83 | 22.5
14:39 | 1168.542 | 1103.016 | 87.3648 | 589.7266 | 502.3588 | 87.3648 | 393.1491 | 131.2219 | 251.1772 | 0.2949 | 0.23171 | 0.00094945 | 0.28178 | 0.24855 | 0.0061036 | 0.25138 | 0.62308 | 0.14712 | 0.26255 | 0.059635 | TRUE | TRUE | TRUE | TRUE | 533.66 | 644.93 | 7.17 | 6.17 | 6.39 | 2.8 | 1.13 | 54.68 | 18.25 | 6.01 | 1.83 | 22.5
14:39 | 1179.463 | 1092.095 | 87.3648 | 578.8055 | 502.3588 | 76.4441 | 393.1491 | 120.3009 | 262.0981 | 0.2949 | 0.23194 | 0.00058776 | 0.28212 | 0.24867 | 0.0065557 | 0.25025 | 0.62312 | 0.14676 | 0.26246 | 0.05873 | TRUE | TRUE | TRUE | TRUE | 533.66 | 644.93 | 7.16 | 6.17 | 6.39 | 2.8 | 1.13 | 54.68 | 18.25 | 6.01 | 1.83 | 22.7
14:39 | 1168.542 | 1092.095 | 87.3648 | 589.7266 | 502.3588 | 87.3648 | 393.1491 | 131.2219 | 251.1772 | 0.29478 | 0.23194 | 0.00072339 | 0.2819 | 0.24867 | 0.0060132 | 0.25002 | 0.62362 | 0.14599 | 0.262 | 0.057781 | TRUE | TRUE | TRUE | TRUE | 525.59 | 644.93 | 7.16 | 6.17 | 6.39 | 2.8 | 1.13 | 54.68 | 18.25 | 6.01 | 1.83 | 22.7
14:39 | 1179.463 | 1103.016 | 87.3648 | 589.7266 | 502.3588 | 87.3648 | 393.1491 | 120.3009 | 262.0981 | 0.2949 | 0.23182 | 0.00049733 | 0.2819 | 0.24878 | 0.0060584 | 0.2498 | 0.62199 | 0.14576 | 0.26146 | 0.056786 | TRUE | TRUE | TRUE | TRUE | 525.59 | 644.93 | 7.16 | 6.17 | 6.39 | 2.8 | 1.13 | 54.68 | 18.25 | 6.02 | 1.83 | 22.5
14:39 | 1168.542 | 1092.095 | 87.3648 | 578.8055 | 502.3588 | 76.4441 | 393.1491 | 131.2219 | 251.1772 | 0.29569 | 0.23216 | 0.00058776 | 0.28178 | 0.24867 | 0.0063297 | 0.2507 | 0.62543 | 0.14545 | 0.26128 | 0.056063 | TRUE | TRUE | TRUE | TRUE | 537.07 | 644.93 | 7.16 | 6.17 | 6.39 | 2.8 | 1.13 | 54.68 | 18.25 | 6.02 | 1.83 | 22.5
14:39 | 1179.463 | 1103.016 | 87.3648 | 589.7266 | 502.3588 | 87.3648 | 393.1491 | 120.3009 | 262.0981 | 0.29512 | 0.23182 | 0.00067818 | 0.2819 | 0.24855 | 0.0061941 | 0.24989 | 0.61937 | 0.14468 | 0.26114 | 0.054842 | TRUE | TRUE | TRUE | TRUE | 537.07 | 644.93 | 7.16 | 6.17 | 6.39 | 2.8 | 1.14 | 54.68 | 18.25 | 6.02 | 1.83 | 22.5
14:39 | 1179.463 | 1092.095 | 98.2856 | 578.8055 | 502.3588 | 87.3648 | 393.1491 | 120.3009 | 262.0981 | 0.29478 | 0.23194 | 0.00063297 | 0.28178 | 0.24878 | 0.0064653 | 0.25066 | 0.62579 | 0.14436 | 0.26096 | 0.053893 | TRUE | TRUE | TRUE | TRUE | 537.07 | 644.93 | 7.16 | 6.17 | 6.39 | 2.8 | 1.14 | 54.68 | 18.25 | 6.02 | 1.83 | 22.5
14:39 | 1179.463 | 1103.016 | 87.3648 | 589.7266 | 502.3588 | 76.4441 | 393.1491 | 120.3009 | 251.1772 | 0.29478 | 0.23171 | 0.00072339 | 0.28201 | 0.24867 | 0.0061488 | 0.25007 | 0.62701 | 0.14359 | 0.26069 | 0.053034 | TRUE | TRUE | TRUE | TRUE | 537.07 | 644.93 | 7.16 | 6.17 | 6.39 | 2.8 | 1.14 | 54.68 | 18.25 | 6.02 | 1.84 | 22.7
14:39 | 1168.542 | 1092.095 | 87.3648 | 589.7266 | 502.3588 | 87.3648 | 393.1491 | 131.2219 | 251.1772 | 0.29501 | 0.23171 | 0.00049733 | 0.28212 | 0.24878 | 0.0066462 | 0.25029 | 0.62656 | 0.14328 | 0.26051 | 0.051949 | TRUE | TRUE | TRUE | TRUE | 537.07 | 639.63 | 7.16 | 6.17 | 6.46 | 2.8 | 1.14 | 54.68 | 18.25 | 6.02 | 1.84 | 22.7
14:39 | 1179.463 | 1103.016 | 87.3648 | 578.8055 | 502.3588 | 87.3648 | 393.1491 | 120.3009 | 262.0981 | 0.2949 | 0.23182 | 0.00058776 | 0.28201 | 0.24867 | 0.0065557 | 0.25057 | 0.62733 | 0.14314 | 0.26033 | 0.050773 | TRUE | TRUE | TRUE | TRUE | 537.07 | 639.63 | 7.16 | 6.17 | 6.46 | 2.8 | 1.14 | 54.68 | 18.25 | 6.02 | 1.85 | 22.7
14:39 | 1168.542 | 1092.095 | 87.3648 | 589.7266 | 502.3588 | 76.4441 | 393.1491 | 131.2219 | 251.1772 | 0.29478 | 0.23171 | 0.00058776 | 0.2819 | 0.24855 | 0.0065105 | 0.24989 | 0.62742 | 0.14237 | 0.25965 | 0.049914 | TRUE | TRUE | TRUE | TRUE | 537.07 | 638.88 | 7.16 | 6.17 | 6.46 | 2.8 | 1.14 | 54.68 | 18.25 | 6.02 | 1.85 | 22.7
14:39 | 1179.463 | 1103.016 | 87.3648 | 578.8055 | 502.3588 | 87.3648 | 393.1491 | 120.3009 | 262.0981 | 0.29478 | 0.23149 | 0.00067818 | 0.2819 | 0.24867 | 0.0062393 | 0.25007 | 0.62991 | 0.14233 | 0.25988 | 0.054435 | TRUE | TRUE | TRUE | TRUE | 537.07 | 638.88 | 7.16 | 6.18 | 6.46 | 2.8 | 1.14 | 54.68 | 18.25 | 6.02 | 1.85 | 22.7
14:39 | 1179.463 | 1092.095 | 87.3648 | 589.7266 | 502.3588 | 87.3648 | 393.1491 | 131.2219 | 251.1772 | 0.29478 | 0.23194 | 0.00058776 | 0.28201 | 0.24867 | 0.0061488 | 0.25052 | 0.62977 | 0.14219 | 0.25961 | 0.055475 | TRUE | TRUE | TRUE | TRUE | 537.07 | 638.26 | 7.16 | 6.18 | 6.46 | 2.8 | 1.14 | 54.68 | 18.25 | 6.02 | 1.85 | 22.7
14:39 | 1168.542 | 1103.016 | 87.3648 | 589.7266 | 502.3588 | 76.4441 | 393.1491 | 120.3009 | 262.0981 | 0.2949 | 0.23182 | 0.00067818 | 0.28178 | 0.24878 | 0.0061941 | 0.25102 | 0.62968 | 0.14142 | 0.25916 | 0.055475 | TRUE | TRUE | TRUE | TRUE | 537.07 | 638.26 | 7.16 | 6.17 | 6.46 | 2.8 | 1.14 | 55.17 | 18.25 | 6.02 | 1.85 | 22.7
14:39 | 1179.463 | 1092.095 | 87.3648 | 578.8055 | 502.3588 | 87.3648 | 393.1491 | 120.3009 | 251.1772 | 0.29478 | 0.23171 | 0.00094945 | 0.28212 | 0.24878 | 0.0069174 | 0.24907 | 0.62941 | 0.14133 | 0.25875 | 0.05552 | TRUE | TRUE | TRUE | TRUE | 537.07 | 637.57 | 7.16 | 6.17 | 6.46 | 2.8 | 1.14 | 55.17 | 18.25 | 6.02 | 1.85 | 22.7
14:39 | 1168.542 | 1103.016 | 87.3648 | 589.7266 | 502.3588 | 87.3648 | 393.1491 | 131.2219 | 262.0981 | 0.29467 | 0.23171 | 0.00067818 | 0.28224 | 0.24878 | 0.0061036 | 0.25057 | 0.62945 | 0.14079 | 0.25857 | 0.056289 | TRUE | TRUE | TRUE | TRUE | 537.07 | 637.57 | 7.16 | 6.18 | 6.46 | 2.8 | 1.14 | 55.21 | 18.25 | 6.02 | 1.85 | 22.7
14:39 | 1179.463 | 1092.095 | 87.3648 | 589.7266 | 502.3588 | 76.4441 | 393.1491 | 120.3009 | 262.0981 | 0.2949 | 0.23182 | 0.00090424 | 0.28212 | 0.24878 | 0.0061941 | 0.25011 | 0.6295 | 0.13989 | 0.25843 | 0.056651 | TRUE | TRUE | TRUE | TRUE | 537.07 | 637.57 | 7.16 | 6.18 | 6.46 | 2.8 | 1.14 | 55.21 | 18.25 | 6.02 | 1.85 | 22.7
14:39 | 1179.463 | 1103.016 | 98.2856 | 578.8055 | 502.3588 | 87.3648 | 393.1491 | 131.2219 | 251.1772 | 0.2949 | 0.23171 | 0.00076861 | 0.28224 | 0.24878 | 0.0063297 | 0.25016 | 0.62941 | 0.13984 | 0.25784 | 0.056741 | TRUE | TRUE | TRUE | TRUE | 537.07 | 637.57 | 7.16 | 6.18 | 6.46 | 2.8 | 1.14 | 55.34 | 18.25 | 6.02 | 1.85 | 22.7
14:39 | 1168.542 | 1092.095 | 87.3648 | 589.7266 | 491.4379 | 87.3648 | 382.2282 | 120.3009 | 262.0981 | 0.29478 | 0.23182 | 0.00081382 | 0.28212 | 0.24889 | 0.0062845 | 0.24989 | 0.62905 | 0.13925 | 0.25766 | 0.056832 | TRUE | TRUE | TRUE | TRUE | 537.07 | 637.57 | 7.16 | 6.18 | 6.46 | 2.8 | 1.14 | 55.34 | 18.25 | 6.02 | 1.85 | 22.7
14:39 | 1179.463 | 1092.095 | 87.3648 | 578.8055 | 502.3588 | 76.4441 | 404.0701 | 131.2219 | 251.1772 | 0.2949 | 0.23171 | 0.00076861 | 0.28212 | 0.24878 | 0.0065557 | 0.25075 | 0.62905 | 0.13894 | 0.25753 | 0.057238 | TRUE | TRUE | TRUE | TRUE | 521.75 | 637.57 | 7.16 | 6.18 | 6.46 | 2.8 | 1.14 | 55.37 | 18.25 | 6.02 | 1.85 | 22.7
14:39 | 1168.542 | 1103.016 | 87.3648 | 589.7266 | 502.3588 | 87.3648 | 382.2282 | 120.3009 | 262.0981 | 0.29478 | 0.23171 | 0.00063297 | 0.28224 | 0.24878 | 0.0064653 | 0.24998 | 0.62909 | 0.13862 | 0.25739 | 0.057329 | TRUE | TRUE | TRUE | TRUE | 521.75 | 637.57 | 7.16 | 6.18 | 6.46 | 2.8 | 1.14 | 55.37 | 18.25 | 6.02 | 1.85 | 22.7
14:39 | 1179.463 | 1092.095 | 87.3648 | 589.7266 | 502.3588 | 87.3648 | 393.1491 | 131.2219 | 251.1772 | 0.29535 | 0.23194 | 0.00067818 | 0.28212 | 0.24889 | 0.0065105 | 0.24989 | 0.629 | 0.13812 | 0.25703 | 0.057193 | TRUE | TRUE | TRUE | TRUE | 503.61 | 637.57 | 7.16 | 6.18 | 6.46 | 2.8 | 1.14 | 55.37 | 18.25 | 6.02 | 1.85 | 22.7
14:39 | 1168.542 | 1103.016 | 87.3648 | 578.8055 | 502.3588 | 76.4441 | 393.1491 | 120.3009 | 262.0981 | 0.29603 | 0.2325 | 0.00067818 | 0.28167 | 0.24867 | 0.0062845 | 0.24984 | 0.62896 | 0.13781 | 0.25689 | 0.057465 | TRUE | TRUE | TRUE | TRUE | 503.61 | 637.57 | 7.16 | 6.18 | 6.46 | 2.8 | 1.14 | 55.37 | 18.25 | 6.02 | 1.85 | 22.7
14:39 | 1179.463 | 1092.095 | 87.3648 | 589.7266 | 502.3588 | 87.3648 | 393.1491 | 120.3009 | 262.0981 | 0.29625 | 0.23273 | 0.00067818 | 0.28212 | 0.24855 | 0.0060132 | 0.25025 | 0.62864 | 0.13686 | 0.25649 | 0.057826 | TRUE | TRUE | TRUE | TRUE | 511.48 | 637.57 | 7.17 | 6.18 | 6.46 | 2.8 | 1.14 | 55.37 | 18.25 | 6.02 | 1.85 | 22.7
14:39 | 1179.463 | 1103.016 | 87.3648 | 578.8055 | 502.3588 | 87.3648 | 393.1491 | 131.2219 | 251.1772 | 0.29614 | 0.23273 | 0.00076861 | 0.28212 | 0.24867 | 0.0061488 | 0.2502 | 0.62873 | 0.13622 | 0.25622 | 0.058188 | TRUE | TRUE | TRUE | TRUE | 511.48 | 637.57 | 7.17 | 6.18 | 6.46 | 2.8 | 1.13 | 55.37 | 18.25 | 6.02 | 1.85 | 22.7
14:39 | 1179.463 | 1103.016 | 98.2856 | 589.7266 | 502.3588 | 87.3648 | 393.1491 | 120.3009 | 262.0981 | 0.2958 | 0.23273 | 0.00072339 | 0.28201 | 0.24878 | 0.0063749 | 0.25079 | 0.62855 | 0.13636 | 0.25581 | 0.058143 | TRUE | TRUE | TRUE | TRUE | 502.47 | 637.57 | 7.14 | 6.18 | 6.46 | 2.79 | 1.14 | 55.37 | 18.25 | 6.02 | 1.85 | 22.7
14:39 | 1179.463 | 1092.095 | 87.3648 | 589.7266 | 502.3588 | 76.4441 | 393.1491 | 131.2219 | 251.1772 | 0.29478 | 0.2316 | 0.00076861 | 0.28212 | 0.24878 | 0.0061488 | 0.25043 | 0.62864 | 0.13536 | 0.2559 | 0.05855 | TRUE | TRUE | TRUE | TRUE | 502.47 | 637.57 | 7.14 | 6.18 | 6.46 | 2.79 | 1.14 | 55.37 | 18.25 | 6.02 | 1.85 | 22.7
14:39 | 1179.463 | 1103.016 | 87.3648 | 578.8055 | 502.3588 | 87.3648 | 393.1491 | 120.3009 | 262.0981 | 0.29501 | 0.23182 | 0.00067818 | 0.28212 | 0.24878 | 0.0061036 | 0.2488 | 0.62841 | 0.13473 | 0.25545 | 0.059002 | TRUE | TRUE | TRUE | TRUE | 502.47 | 637.57 | 7.14 | 6.18 | 6.46 | 2.79 | 1.14 | 55.37 | 18.25 | 6.02 | 1.86 | 22.7
14:39 | 1168.542 | 1092.095 | 87.3648 | 589.7266 | 502.3588 | 87.3648 | 393.1491 | 131.2219 | 251.1772 | 0.2949 | 0.23182 | 0.00072339 | 0.2819 | 0.24878 | 0.0063749 | 0.25047 | 0.62832 | 0.13455 | 0.25509 | 0.059047 | TRUE | TRUE | TRUE | TRUE | 502.47 | 632.61 | 7.14 | 6.18 | 6.46 | 2.79 | 1.14 | 55.37 | 18.25 | 6.02 | 1.86 | 22.7
14:39 | 1179.463 | 1092.095 | 87.3648 | 589.7266 | 502.3588 | 76.4441 | 393.1491 | 120.3009 | 262.0981 | 0.29467 | 0.23171 | 0.00067818 | 0.28212 | 0.24878 | 0.0061941 | 0.24984 | 0.62801 | 0.13374 | 0.25459 | 0.059499 | TRUE | TRUE | TRUE | TRUE | 502.47 | 632.61 | 7.14 | 6.18 | 6.46 | 2.79 | 1.14 | 55.37 | 18.25 | 6.02 | 1.85 | 22.7
14:39 | 1168.542 | 1103.016 | 87.3648 | 578.8055 | 502.3588 | 87.3648 | 393.1491 | 131.2219 | 251.1772 | 0.2949 | 0.23149 | 0.00067818 | 0.2819 | 0.24889 | 0.0058324 | 0.24975 | 0.62823 | 0.13288 | 0.25463 | 0.059725 | TRUE | TRUE | TRUE | TRUE | 502.47 | 631.85 | 7.14 | 6.18 | 6.46 | 2.79 | 1.14 | 55.37 | 18.25 | 6.02 | 1.85 | 22.7
14:39 | 1179.463 | 1092.095 | 87.3648 | 589.7266 | 502.3588 | 87.3648 | 393.1491 | 120.3009 | 262.0981 | 0.2949 | 0.23205 | 0.00049733 | 0.28201 | 0.24867 | 0.0062393 | 0.25011 | 0.62755 | 0.13261 | 0.25418 | 0.059906 | TRUE | TRUE | TRUE | TRUE | 502.47 | 631.85 | 7.14 | 6.18 | 6.45 | 2.79 | 1.14 | 55.37 | 18.25 | 6.02 | 1.85 | 22.7
14:39 | 1179.463 | 1103.016 | 98.2856 | 589.7266 | 502.3588 | 76.4441 | 393.1491 | 131.2219 | 262.0981 | 0.29535 | 0.23228 | 0.00063297 | 0.28201 | 0.24855 | 0.0057871 | 0.25057 | 0.62765 | 0.13197 | 0.25396 | 0.060087 | TRUE | TRUE | TRUE | TRUE | 502.47 | 631.85 | 7.14 | 6.18 | 6.45 | 2.79 | 1.14 | 55.37 | 18.25 | 6.02 | 1.85 | 22.7
14:39 | 1179.463 | 1092.095 | 87.3648 | 578.8055 | 502.3588 | 87.3648 | 393.1491 | 120.3009 | 251.1772 | 0.29557 | 0.23205 | 0.00058776 | 0.28167 | 0.24867 | 0.0064201 | 0.25052 | 0.6276 | 0.13134 | 0.25355 | 0.060358 | TRUE | TRUE | TRUE | TRUE | 502.47 | 631.26 | 7.14 | 6.18 | 6.45 | 2.79 | 1.14 | 55.92 | 18.25 | 6.02 | 1.85 | 22.7
14:39 | 1168.542 | 1103.016 | 87.3648 | 589.7266 | 502.3588 | 87.3648 | 393.1491 | 131.2219 | 262.0981 | 0.29535 | 0.23216 | 0.00072339 | 0.28178 | 0.24867 | 0.0065557 | 0.24953 | 0.62769 | 0.13139 | 0.25337 | 0.060449 | TRUE | TRUE | TRUE | TRUE | 502.47 | 631.26 | 7.14 | 6.17 | 6.45 | 2.79 | 1.14 | 55.92 | 18.25 | 6.02 | 1.85 | 22.7
14:39 | 1179.463 | 1092.095 | 87.3648 | 589.7266 | 502.3588 | 76.4441 | 393.1491 | 120.3009 | 251.1772 | 0.29591 | 0.23262 | 0.00072339 | 0.28178 | 0.24867 | 0.0063297 | 0.24907 | 0.6276 | 0.13066 | 0.25296 | 0.060539 | TRUE | TRUE | TRUE | TRUE | 502.47 | 630.76 | 7.14 | 6.17 | 6.46 | 2.79 | 1.14 | 56.04 | 18.25 | 6.02 | 1.85 | 22.7
14:39 | 1179.463 | 1103.016 | 87.3648 | 578.8055 | 502.3588 | 87.3648 | 393.1491 | 131.2219 | 262.0981 | 0.29501 | 0.23194 | 0.00063297 | 0.2819 | 0.24878 | 0.0064653 | 0.2507 | 0.62755 | 0.13053 | 0.25283 | 0.061036 | TRUE | TRUE | TRUE | TRUE | 502.47 | 630.76 | 7.14 | 6.16 | 6.46 | 2.79 | 1.14 | 56.04 | 18.25 | 6.02 | 1.85 | 22.7
14:39 | 1179.463 | 1103.016 | 98.2856 | 589.7266 | 502.3588 | 87.3648 | 393.1491 | 120.3009 | 251.1772 | 0.29456 | 0.23149 | 0.00054254 | 0.28167 | 0.24867 | 0.0061941 | 0.24998 | 0.62742 | 0.13017 | 0.25255 | 0.061081 | TRUE | TRUE | TRUE | TRUE | 502.47 | 630.76 | 7.14 | 6.16 | 6.46 | 2.79 | 1.14 | 56.04 | 18.25 | 5.93 | 1.85 | 22.7
14:39 | 1168.542 | 1092.095 | 87.3648 | 578.8055 | 502.3588 | 76.4441 | 393.1491 | 131.2219 | 262.0981 | 0.29467 | 0.23149 | 0.00058776 | 0.2819 | 0.24867 | 0.0062393 | 0.25011 | 0.62733 | 0.12976 | 0.25224 | 0.061217 | TRUE | TRUE | TRUE | TRUE | 502.47 | 630.76 | 7.14 | 6.16 | 6.46 | 2.79 | 1.14 | 56.2 | 18.25 | 5.93 | 1.85 | 22.7
14:39 | 1179.463 | 1103.016 | 87.3648 | 589.7266 | 502.3588 | 87.3648 | 393.1491 | 120.3009 | 251.1772 | 0.29467 | 0.2316 | 0.00067818 | 0.2819 | 0.24867 | 0.0062845 | 0.24962 | 0.62746 | 0.12917 | 0.2521 | 0.061714 | TRUE | TRUE | TRUE | TRUE | 508.38 | 630.76 | 7.14 | 6.16 | 6.46 | 2.79 | 1.14 | 56.2 | 18.25 | 5.13 | 1.85 | 22.7
14:39 | 1168.542 | 1092.095 | 87.3648 | 578.8055 | 502.3588 | 87.3648 | 393.1491 | 131.2219 | 262.0981 | 0.29456 | 0.23171 | 0.00072339 | 0.28201 | 0.24878 | 0.0062845 | 0.25047 | 0.62733 | 0.12899 | 0.25192 | 0.061986 | TRUE | TRUE | TRUE | TRUE | 508.38 | 630.76 | 7.11 | 6.16 | 6.46 | 2.79 | 1.14 | 56.3 | 18.25 | 5.13 | 1.85 | 22.7
14:39 | 1179.463 | 1103.016 | 87.3648 | 589.7266 | 502.3588 | 76.4441 | 393.1491 | 120.3009 | 262.0981 | 0.29456 | 0.23149 | 0.00054254 | 0.28201 | 0.24878 | 0.0061488 | 0.25052 | 0.62728 | 0.12854 | 0.25174 | 0.062528 | TRUE | TRUE | TRUE | TRUE | 506.13 | 630.76 | 7.11 | 6.16 | 6.46 | 2.79 | 1.14 | 56.3 | 18.25 | 3.92 | 1.85 | 22.7
14:39 | 1179.463 | 1092.095 | 87.3648 | 578.8055 | 502.3588 | 87.3648 | 393.1491 | 131.2219 | 251.1772 | 0.2949 | 0.23194 | 0.00067818 | 0.28167 | 0.24855 | 0.0060132 | 0.25047 | 0.62715 | 0.128 | 0.25129 | 0.062709 | TRUE | TRUE | TRUE | TRUE | 506.13 | 630.76 | 7.1 | 6.16 | 6.46 | 2.79 | 1.14 | 56.3 | 18.25 | 3.92 | 1.85 | 22.7
14:39 | 1179.463 | 1103.016 | 87.3648 | 589.7266 | 502.3588 | 87.3648 | 393.1491 | 120.3009 | 262.0981 | 0.29512 | 0.23194 | 0.00072339 | 0.28201 | 0.24855 | 0.0063749 | 0.24948 | 0.62692 | 0.12763 | 0.25088 | 0.06289 | TRUE | TRUE | TRUE | TRUE | 503.46 | 630.76 | 7.1 | 6.16 | 6.46 | 2.79 | 1.14 | 56.3 | 18.25 | 2.83 | 1.85 | 22.7
14:40 | 1179.463 | 1092.095 | 98.2856 | 578.8055 | 502.3588 | 76.4441 | 393.1491 | 131.2219 | 251.1772 | 0.29501 | 0.23171 | 0.00063297 | 0.28178 | 0.24867 | 0.0065105 | 0.25052 | 0.62706 | 0.12718 | 0.25079 | 0.063342 | TRUE | TRUE | TRUE | TRUE | 503.46 | 630.76 | 7.1 | 6.16 | 6.46 | 2.79 | 1.14 | 56.3 | 18.25 | 2.83 | 1.85 | 22.7
14:40 | 1168.542 | 1103.016 | 87.3648 | 589.7266 | 502.3588 | 87.3648 | 393.1491 | 120.3009 | 262.0981 | 0.2958 | 0.23262 | 0.00049733 | 0.28178 | 0.24867 | 0.0061036 | 0.24948 | 0.62706 | 0.12682 | 0.25057 | 0.063433 | TRUE | TRUE | TRUE | TRUE | 504.9 | 630.76 | 7.1 | 6.16 | 6.46 | 2.79 | 1.14 | 56.3 | 18.25 | 2.83 | 1.85 | 22.7
14:40 | 1190.385 | 1092.095 | 87.3648 | 578.8055 | 502.3588 | 76.4441 | 393.1491 | 131.2219 | 251.1772 | 0.29569 | 0.23284 | 0.00049733 | 0.28201 | 0.24867 | 0.0061036 | 0.25047 | 0.62692 | 0.12646 | 0.25034 | 0.063839 | TRUE | TRUE | TRUE | TRUE | 504.9 | 630.76 | 7.1 | 6.16 | 6.46 | 2.79 | 1.14 | 56.3 | 18.25 | 2.83 | 1.85 | 22.7
14:40 | 1179.463 | 1103.016 | 87.3648 | 589.7266 | 502.3588 | 87.3648 | 393.1491 | 120.3009 | 262.0981 | 0.2958 | 0.23239 | 0.00076861 | 0.28167 | 0.24867 | 0.0062845 | 0.24876 | 0.62683 | 0.12605 | 0.24984 | 0.064111 | TRUE | TRUE | TRUE | TRUE | 504.9 | 630.76 | 7.1 | 6.16 | 6.46 | 2.79 | 1.14 | 56.3 | 18.25 | 2.83 | 1.84 | 22.7
14:40 | 1168.542 | 1092.095 | 87.3648 | 589.7266 | 502.3588 | 87.3648 | 393.1491 | 120.3009 | 251.1772 | 0.29512 | 0.23194 | 0.00054254 | 0.28178 | 0.24878 | 0.0063297 | 0.24984 | 0.62688 | 0.1256 | 0.2498 | 0.06393 | TRUE | TRUE | TRUE | TRUE | 504.9 | 630.76 | 7.1 | 6.16 | 6.46 | 2.79 | 1.14 | 56.3 | 18.25 | 2.83 | 1.84 | 22.7
14:40 | 1179.463 | 1103.016 | 98.2856 | 578.8055 | 502.3588 | 76.4441 | 393.1491 | 131.2219 | 262.0981 | 0.29603 | 0.23262 | 0.00072339 | 0.28212 | 0.24867 | 0.0065105 | 0.25061 | 0.62656 | 0.12469 | 0.24984 | 0.064834 | TRUE | TRUE | TRUE | TRUE | 504.9 | 625.52 | 7.1 | 6.16 | 6.47 | 2.79 | 1.14 | 56.3 | 18.25 | 2.83 | 1.85 | 22.7
14:40 | 1179.463 | 1092.095 | 87.3648 | 589.7266 | 502.3588 | 87.3648 | 393.1491 | 120.3009 | 251.1772 | 0.29569 | 0.23262 | 0.00049733 | 0.28212 | 0.24878 | 0.006601 | 0.25043 | 0.62642 | 0.12451 | 0.24948 | 0.064608 | TRUE | TRUE | TRUE | TRUE | 504.9 | 625.52 | 7.1 | 6.18 | 6.47 | 2.79 | 1.14 | 56.3 | 18.25 | 2.83 | 1.85 | 22.7
14:40 | 1168.542 | 1103.016 | 87.3648 | 589.7266 | 502.3588 | 87.3648 | 393.1491 | 131.2219 | 262.0981 | 0.29546 | 0.23205 | 0.00049733 | 0.28201 | 0.24867 | 0.0061488 | 0.24962 | 0.62656 | 0.12406 | 0.24903 | 0.06497 | TRUE | TRUE | TRUE | TRUE | 504.9 | 624.79 | 7.1 | 6.18 | 6.47 | 2.79 | 1.14 | 56.3 | 18.25 | 2.83 | 1.86 | 22.7
14:40 | 1179.463 | 1103.016 | 87.3648 | 578.8055 | 502.3588 | 76.4441 | 393.1491 | 120.3009 | 251.1772 | 0.29523 | 0.23182 | 0.00067818 | 0.28167 | 0.24867 | 0.0062393 | 0.25025 | 0.62638 | 0.12352 | 0.24894 | 0.065422 | TRUE | TRUE | TRUE | TRUE | 504.9 | 624.79 | 7.1 | 6.18 | 6.47 | 2.79 | 1.14 | 56.3 | 18.25 | 2.83 | 1.86 | 22.7
14:40 | 1179.463 | 1092.095 | 87.3648 | 589.7266 | 502.3588 | 87.3648 | 393.1491 | 131.2219 | 262.0981 | 0.29501 | 0.23182 | 0.00049733 | 0.28178 | 0.24855 | 0.0061036 | 0.25043 | 0.62633 | 0.12338 | 0.2484 | 0.065422 | TRUE | TRUE | TRUE | TRUE | 504.9 | 624.12 | 7.1 | 6.18 | 6.47 | 2.79 | 1.14 | 56.3 | 18.25 | 2.83 | 1.87 | 22.7
14:40 | 1168.542 | 1103.016 | 98.2856 | 578.8055 | 502.3588 | 87.3648 | 393.1491 | 120.3009 | 251.1772 | 0.29523 | 0.23182 | 0.00085903 | 0.28201 | 0.24855 | 0.0064653 | 0.2507 | 0.62606 | 0.12293 | 0.2483 | 0.065738 | TRUE | TRUE | TRUE | TRUE | 504.9 | 624.12 | 7.1 | 6.18 | 6.47 | 2.79 | 1.14 | 56.8 | 18.25 | 2.83 | 1.87 | 22.7
14:40 | 1179.463 | 1092.095 | 87.3648 | 589.7266 | 502.3588 | 76.4441 | 393.1491 | 131.2219 | 262.0981 | 0.29501 | 0.23205 | 0.00076861 | 0.28201 | 0.24878 | 0.0061488 | 0.24971 | 0.62615 | 0.12252 | 0.24772 | 0.065919 | TRUE | TRUE | TRUE | TRUE | 504.9 | 623.4 | 7.1 | 6.18 | 6.47 | 2.79 | 1.14 | 56.8 | 18.25 | 2.83 | 1.87 | 22.7
14:40 | 1179.463 | 1092.095 | 87.3648 | 589.7266 | 502.3588 | 87.3648 | 393.1491 | 120.3009 | 251.1772 | 0.29478 | 0.23171 | 0.00058776 | 0.28178 | 0.24878 | 0.0061488 | 0.24998 | 0.62629 | 0.12176 | 0.24781 | 0.066145 | TRUE | TRUE | TRUE | TRUE | 504.9 | 623.4 | 7.1 | 6.19 | 6.47 | 2.79 | 1.14 | 56.87 | 18.25 | 2.83 | 1.87 | 22.7
14:40 | 1179.463 | 1092.095 | 87.3648 | 578.8055 | 502.3588 | 87.3648 | 393.1491 | 131.2219 | 262.0981 | 0.29557 | 0.23216 | 0.00085903 | 0.2819 | 0.24867 | 0.005968 | 0.25007 | 0.6262 | 0.12158 | 0.24754 | 0.066281 | TRUE | TRUE | TRUE | TRUE | 504.9 | 623.4 | 7.1 | 6.19 | 6.47 | 2.79 | 1.14 | 56.87 | 18.25 | 0 | 1.87 | 22.7
14:40 | 1168.542 | 1092.095 | 87.3648 | 589.7266 | 491.4379 | 76.4441 | 393.1491 | 120.3009 | 251.1772 | 0.29591 | 0.2325 | 0.00058776 | 0.28167 | 0.24855 | 0.0062845 | 0.25043 | 0.62584 | 0.12108 | 0.24731 | 0.066597 | TRUE | TRUE | TRUE | TRUE | 504.9 | 623.4 | 7.1 | 6.19 | 6.47 | 2.79 | 1.14 | 56.87 | 18.25 | 0 | 1.87 | 22.7
14:40 | 1190.385 | 1103.016 | 98.2856 | 578.8055 | 502.3588 | 87.3648 | 393.1491 | 131.2219 | 262.0981 | 0.29591 | 0.23239 | 0.00054254 | 0.28167 | 0.24855 | 0.0059228 | 0.24971 | 0.62584 | 0.12085 | 0.24704 | 0.066823 | TRUE | TRUE | TRUE | TRUE | 495.56 | 623.4 | 7.1 | 6.19 | 6.47 | 2.78 | 1.14 | 56.87 | 18.25 | 0 | 1.87 | 22.7
14:40 | 1168.542 | 1103.016 | 87.3648 | 589.7266 | 502.3588 | 87.3648 | 382.2282 | 120.3009 | 251.1772 | 0.29603 | 0.23262 | 0.00090424 | 0.28178 | 0.24878 | 0.0062845 | 0.25025 | 0.62593 | 0.12031 | 0.24668 | 0.06714 | TRUE | TRUE | TRUE | TRUE | 495.56 | 623.4 | 7.08 | 6.19 | 6.47 | 2.78 | 1.14 | 56.98 | 18.25 | 0 | 1.87 | 22.7
14:40 | 1179.463 | 1092.095 | 87.3648 | 578.8055 | 502.3588 | 87.3648 | 393.1491 | 131.2219 | 262.0981 | 0.29591 | 0.23239 | 0.00049733 | 0.28212 | 0.24878 | 0.0063297 | 0.2498 | 0.62575 | 0.11995 | 0.24641 | 0.067502 | TRUE | TRUE | TRUE | TRUE | 494.38 | 623.4 | 7.08 | 6.19 | 6.47 | 2.78 | 1.14 | 56.98 | 18.25 | 0 | 1.87 | 22.7
14:40 | 1179.463 | 1103.016 | 87.3648 | 589.7266 | 513.2797 | 76.4441 | 393.1491 | 120.3009 | 251.1772 | 0.29591 | 0.23262 | 0.00067818 | 0.28178 | 0.24867 | 0.0062393 | 0.25057 | 0.62566 | 0.11936 | 0.24613 | 0.067682 | TRUE | TRUE | TRUE | TRUE | 494.38 | 623.4 | 7.07 | 6.19 | 6.47 | 2.78 | 1.14 | 56.98 | 18.25 | 0 | 1.87 | 22.7
14:40 | 1179.463 | 1103.016 | 98.2856 | 589.7266 | 491.4379 | 87.3648 | 393.1491 | 131.2219 | 262.0981 | 0.29535 | 0.23239 | 0.00027127 | 0.2819 | 0.24878 | 0.0061488 | 0.24984 | 0.62566 | 0.11904 | 0.24573 | 0.067818 | TRUE | TRUE | TRUE | TRUE | 493.02 | 623.4 | 7.07 | 6.19 | 6.47 | 2.78 | 1.14 | 56.98 | 18.25 | 0 | 1.87 | 22.7
14:40 | 1179.463 | 1092.095 | 87.3648 | 578.8055 | 502.3588 | 87.3648 | 393.1491 | 120.3009 | 251.1772 | 0.29501 | 0.23205 | 0.00085903 | 0.28201 | 0.24878 | 0.0064653 | 0.2493 | 0.62543 | 0.11864 | 0.24573 | 0.068315 | TRUE | TRUE | TRUE | TRUE | 493.02 | 623.4 | 7.07 | 6.19 | 6.47 | 2.78 | 1.14 | 56.98 | 18.25 | 0 | 1.87 | 22.7
14:40 | 1168.542 | 1103.016 | 87.3648 | 589.7266 | 502.3588 | 76.4441 | 393.1491 | 120.3009 | 262.0981 | 0.29467 | 0.23171 | 0.00054254 | 0.28212 | 0.24878 | 0.0062845 | 0.24989 | 0.62534 | 0.11837 | 0.24573 | 0.068225 | TRUE | TRUE | TRUE | TRUE | 493.79 | 623.4 | 7.07 | 6.19 | 6.47 | 2.78 | 1.14 | 56.98 | 18.25 | 0 | 1.87 | 22.7
14:40 | 1179.463 | 1092.095 | 87.3648 | 578.8055 | 502.3588 | 87.3648 | 393.1491 | 120.3009 | 251.1772 | 0.29456 | 0.2316 | 0.00027127 | 0.28167 | 0.24867 | 0.0065557 | 0.24975 | 0.62534 | 0.11773 | 0.24559 | 0.068541 | TRUE | TRUE | TRUE | TRUE | 493.79 | 623.4 | 7.07 | 6.19 | 6.47 | 2.78 | 1.15 | 56.98 | 18.25 | 0 | 1.87 | 22.7
14:40 | 1179.463 | 1103.016 | 87.3648 | 578.8055 | 502.3588 | 87.3648 | 393.1491 | 131.2219 | 262.0981 | 0.29478 | 0.2316 | 0.00076861 | 0.2819 | 0.24878 | 0.0065105 | 0.24903 | 0.62534 | 0.11751 | 0.24496 | 0.068315 | TRUE | TRUE | TRUE | TRUE | 493.79 | 623.4 | 7.07 | 6.19 | 6.47 | 2.78 | 1.15 | 56.98 | 18.25 | 0 | 1.89 | 22.7
14:40 | 1168.542 | 1092.095 | 87.3648 | 589.7266 | 502.3588 | 76.4441 | 393.1491 | 120.3009 | 251.1772 | 0.29467 | 0.2316 | 0.00054254 | 0.28201 | 0.24889 | 0.0061941 | 0.24962 | 0.62529 | 0.11719 | 0.24464 | 0.068722 | TRUE | TRUE | TRUE | TRUE | 493.79 | 623.4 | 7.07 | 6.19 | 6.47 | 2.78 | 1.14 | 56.98 | 18.25 | 0 | 1.89 | 22.7
14:40 | 1179.463 | 1103.016 | 98.2856 | 578.8055 | 502.3588 | 87.3648 | 393.1491 | 131.2219 | 262.0981 | 0.29478 | 0.23182 | 0.00063297 | 0.28212 | 0.24878 | 0.0060132 | 0.24948 | 0.62525 | 0.11687 | 0.24446 | 0.069084 | TRUE | TRUE | TRUE | TRUE | 493.79 | 619.09 | 7.07 | 6.19 | 6.5 | 2.78 | 1.14 | 56.98 | 18.25 | 0 | 1.89 | 22.7
14:40 | 1179.463 | 1092.095 | 87.3648 | 589.7266 | 502.3588 | 87.3648 | 393.1491 | 131.2219 | 251.1772 | 0.2949 | 0.23182 | 0.00054254 | 0.2819 | 0.24889 | 0.0062393 | 0.24971 | 0.62511 | 0.11651 | 0.24401 | 0.069084 | TRUE | TRUE | TRUE | TRUE | 493.79 | 619.09 | 7.07 | 6.2 | 6.5 | 2.78 | 1.15 | 56.98 | 18.25 | 0 | 1.89 | 22.7
14:40 | 1168.542 | 1103.016 | 87.3648 | 578.8055 | 502.3588 | 76.4441 | 393.1491 | 120.3009 | 262.0981 | 0.29478 | 0.23171 | 0.00058776 | 0.28201 | 0.24878 | 0.0057419 | 0.24957 | 0.62511 | 0.11615 | 0.24369 | 0.069446 | TRUE | TRUE | TRUE | TRUE | 493.79 | 618.26 | 7.07 | 6.2 | 6.5 | 2.78 | 1.15 | 56.98 | 18.25 | 0 | 1.89 | 22.7
14:40 | 1179.463 | 1092.095 | 87.3648 | 589.7266 | 502.3588 | 87.3648 | 393.1491 | 131.2219 | 251.1772 | 0.29456 | 0.23171 | 0.00063297 | 0.28178 | 0.24867 | 0.0058324 | 0.24957 | 0.62593 | 0.11552 | 0.2436 | 0.066326 | TRUE | TRUE | TRUE | TRUE | 493.79 | 618.26 | 7.07 | 6.2 | 6.5 | 2.78 | 1.15 | 56.98 | 18.25 | 0 | 1.89 | 22.7
14:40 | 1179.463 | 1103.016 | 87.3648 | 589.7266 | 502.3588 | 87.3648 | 393.1491 | 120.3009 | 262.0981 | 0.29478 | 0.23171 | 0.00058776 | 0.2819 | 0.24867 | 0.0061941 | 0.24993 | 0.62692 | 0.11511 | 0.24347 | 0.064246 | TRUE | TRUE | TRUE | TRUE | 493.79 | 617.6 | 7.07 | 6.2 | 6.5 | 2.78 | 1.15 | 56.98 | 18.25 | 0 | 1.9 | 22.7
14:40 | 1168.542 | 1092.095 | 98.2856 | 578.8055 | 502.3588 | 76.4441 | 393.1491 | 131.2219 | 251.1772 | 0.2949 | 0.2316 | 0.00058776 | 0.28167 | 0.24878 | 0.0058776 | 0.25043 | 0.62588 | 0.11457 | 0.24279 | 0.062483 | TRUE | TRUE | TRUE | TRUE | 493.79 | 617.6 | 7.07 | 6.19 | 6.5 | 2.78 | 1.15 | 57.47 | 18.25 | 0 | 1.9 | 22.7
14:40 | 1179.463 | 1092.095 | 87.3648 | 589.7266 | 502.3588 | 87.3648 | 382.2282 | 120.3009 | 262.0981 | 0.29467 | 0.23182 | 0.00063297 | 0.28212 | 0.24878 | 0.0066462 | 0.25043 | 0.62769 | 0.11434 | 0.24274 | 0.060991 | TRUE | TRUE | TRUE | TRUE | 493.79 | 616.84 | 7.07 | 6.19 | 6.5 | 2.78 | 1.15 | 57.47 | 18.25 | 0 | 1.9 | 22.7
14:40 | 1179.463 | 1103.016 | 87.3648 | 578.8055 | 502.3588 | 87.3648 | 393.1491 | 131.2219 | 251.1772 | 0.2949 | 0.23182 | 0.00049733 | 0.2819 | 0.24867 | 0.006827 | 0.25025 | 0.62896 | 0.11375 | 0.2427 | 0.059183 | TRUE | TRUE | TRUE | TRUE | 493.79 | 616.84 | 7.07 | 6.19 | 6.5 | 2.78 | 1.15 | 57.52 | 18.25 | 0 | 1.9 | 22.7
14:40 | 1179.463 | 1103.016 | 87.3648 | 589.7266 | 502.3588 | 76.4441 | 393.1491 | 131.2219 | 262.0981 | 0.29456 | 0.2316 | 0.00072339 | 0.28212 | 0.24867 | 0.0062393 | 0.2502 | 0.62737 | 0.11353 | 0.24225 | 0.058685 | TRUE | TRUE | TRUE | TRUE | 493.79 | 616.84 | 7.07 | 6.19 | 6.5 | 2.78 | 1.15 | 57.52 | 18.25 | 0 | 1.9 | 22.8
14:40 | 1168.542 | 1092.095 | 87.3648 | 589.7266 | 502.3588 | 87.3648 | 393.1491 | 120.3009 | 251.1772 | 0.29523 | 0.23194 | 0.00058776 | 0.28178 | 0.24878 | 0.0060132 | 0.24975 | 0.62864 | 0.11312 | 0.24216 | 0.058007 | TRUE | TRUE | TRUE | TRUE | 493.79 | 616.84 | 7.07 | 6.19 | 6.5 | 2.78 | 1.15 | 57.6 | 18.25 | 0 | 1.9 | 22.8
14:40 | 1179.463 | 1092.095 | 87.3648 | 578.8055 | 502.3588 | 87.3648 | 393.1491 | 131.2219 | 262.0981 | 0.2949 | 0.23194 | 0.00072339 | 0.28178 | 0.24867 | 0.0063297 | 0.25007 | 0.62936 | 0.11262 | 0.24193 | 0.056605 | TRUE | TRUE | TRUE | TRUE | 481.67 | 616.84 | 7.07 | 6.19 | 6.5 | 2.77 | 1.15 | 57.6 | 18.25 | 0 | 1.9 | 22.8
14:40 | 1179.463 | 1103.016 | 98.2856 | 589.7266 | 502.3588 | 76.4441 | 393.1491 | 120.3009 | 262.0981 | 0.29523 | 0.23216 | 0.00067818 | 0.28212 | 0.24878 | 0.0062393 | 0.2493 | 0.6285 | 0.1124 | 0.2413 | 0.055611 | TRUE | TRUE | TRUE | TRUE | 481.67 | 616.84 | 7.04 | 6.19 | 6.5 | 2.77 | 1.15 | 57.69 | 18.25 | 0 | 1.9 | 22.9
14:40 | 1179.463 | 1092.095 | 87.3648 | 578.8055 | 502.3588 | 87.3648 | 393.1491 | 131.2219 | 251.1772 | 0.29501 | 0.23182 | 0.00076861 | 0.2819 | 0.24867 | 0.0060132 | 0.25025 | 0.62882 | 0.11185 | 0.24112 | 0.054842 | TRUE | TRUE | TRUE | TRUE | 482.62 | 616.84 | 7.04 | 6.19 | 6.5 | 2.77 | 1.15 | 57.69 | 18.25 | 0 | 1.9 | 22.9
14:40 | 1179.463 | 1103.016 | 87.3648 | 589.7266 | 502.3588 | 87.3648 | 393.1491 | 131.2219 | 262.0981 | 0.29478 | 0.2316 | 0.00094945 | 0.28201 | 0.24878 | 0.0058324 | 0.24975 | 0.62909 | 0.11149 | 0.24075 | 0.053983 | TRUE | TRUE | TRUE | TRUE | 482.62 | 616.84 | 7.04 | 6.19 | 6.5 | 2.77 | 1.15 | 57.69 | 18.25 | 0 | 1.9 | 22.9
14:40 | 1168.542 | 1092.095 | 87.3648 | 589.7266 | 502.3588 | 76.4441 | 393.1491 | 120.3009 | 251.1772 | 0.29467 | 0.23171 | 0.00076861 | 0.28212 | 0.24889 | 0.0060584 | 0.24943 | 0.63334 | 0.11095 | 0.24044 | 0.052943 | TRUE | TRUE | TRUE | TRUE | 486.1 | 616.84 | 7.04 | 6.19 | 6.5 | 2.77 | 1.15 | 57.69 | 18.25 | 0 | 1.9 | 22.8
14:40 | 1179.463 | 1103.016 | 98.2856 | 578.8055 | 502.3588 | 87.3648 | 393.1491 | 131.2219 | 262.0981 | 0.29456 | 0.2316 | 0.00063297 | 0.2819 | 0.24889 | 0.006601 | 0.24943 | 0.6323 | 0.11027 | 0.24057 | 0.051903 | TRUE | TRUE | TRUE | TRUE | 486.1 | 616.84 | 7.03 | 6.19 | 6.5 | 2.77 | 1.15 | 57.69 | 18.25 | 0 | 1.9 | 22.8
14:40 | 1168.542 | 1092.095 | 87.3648 | 589.7266 | 502.3588 | 87.3648 | 393.1491 | 120.3009 | 251.1772 | 0.29467 | 0.23171 | 0.00067818 | 0.2819 | 0.24878 | 0.0057871 | 0.24912 | 0.63239 | 0.10991 | 0.24008 | 0.050502 | TRUE | TRUE | TRUE | TRUE | 492.69 | 616.84 | 7.03 | 6.19 | 6.5 | 2.77 | 1.15 | 57.69 | 18.25 | 0 | 1.9 | 22.7
14:40 | 1179.463 | 1103.016 | 87.3648 | 578.8055 | 502.3588 | 76.4441 | 393.1491 | 131.2219 | 262.0981 | 0.29478 | 0.23182 | 0.00072339 | 0.28201 | 0.24878 | 0.0060584 | 0.25011 | 0.63077 | 0.10923 | 0.23971 | 0.054119 | TRUE | TRUE | TRUE | TRUE | 492.69 | 616.84 | 7.01 | 6.19 | 6.5 | 2.77 | 1.15 | 57.69 | 18.25 | 0 | 1.9 | 22.7
14:40 | 1179.463 | 1092.095 | 87.3648 | 589.7266 | 502.3588 | 87.3648 | 393.1491 | 131.2219 | 251.1772 | 0.29456 | 0.23149 | 0.00063297 | 0.28178 | 0.24878 | 0.0062393 | 0.2502 | 0.63352 | 0.10896 | 0.23949 | 0.055746 | TRUE | TRUE | TRUE | TRUE | 492.69 | 616.84 | 7.01 | 6.19 | 6.5 | 2.77 | 1.15 | 57.69 | 18.25 | 0 | 1.9 | 22.7
14:40 | 1179.463 | 1103.016 | 87.3648 | 578.8055 | 502.3588 | 87.3648 | 393.1491 | 120.3009 | 251.1772 | 0.29478 | 0.23171 | 0.00063297 | 0.28212 | 0.24878 | 0.0062393 | 0.24953 | 0.63352 | 0.10901 | 0.23908 | 0.056153 | TRUE | TRUE | TRUE | TRUE | 492.69 | 616.84 | 7.01 | 6.19 | 6.5 | 2.77 | 1.14 | 57.69 | 18.25 | 0 | 1.73 | 22.7
14:40 | 1168.542 | 1092.095 | 98.2856 | 589.7266 | 502.3588 | 76.4441 | 393.1491 | 131.2219 | 262.0981 | 0.29456 | 0.2316 | 0.00063297 | 0.28212 | 0.24867 | 0.0061036 | 0.2498 | 0.63339 | 0.1081 | 0.2389 | 0.056379 | TRUE | TRUE | TRUE | TRUE | 492.69 | 612.74 | 7.01 | 6.19 | 6.49 | 2.77 | 1.14 | 57.69 | 18.25 | 0 | 1.73 | 22.7
14:40 | 1179.463 | 1103.016 | 87.3648 | 589.7266 | 502.3588 | 87.3648 | 393.1491 | 120.3009 | 251.1772 | 0.29444 | 0.2316 | 0.00054254 | 0.2819 | 0.24878 | 0.0058324 | 0.24898 | 0.63325 | 0.10815 | 0.23858 | 0.05647 | TRUE | TRUE | TRUE | TRUE | 492.69 | 612.74 | 7.01 | 6.22 | 6.49 | 2.77 | 1.15 | 57.69 | 18.25 | 0 | 1.79 | 22.7
14:40 | 1179.463 | 1092.095 | 87.3648 | 578.8055 | 502.3588 | 87.3648 | 393.1491 | 131.2219 | 262.0981 | 0.29467 | 0.23137 | 0.00058776 | 0.28178 | 0.24855 | 0.0061488 | 0.24948 | 0.63339 | 0.10738 | 0.23795 | 0.056922 | TRUE | TRUE | TRUE | TRUE | 492.69 | 611.96 | 7.01 | 6.22 | 6.49 | 2.77 | 1.15 | 57.69 | 18.25 | 0 | 1.79 | 22.7
14:40 | 1168.542 | 1092.095 | 87.3648 | 589.7266 | 502.3588 | 76.4441 | 382.2282 | 131.2219 | 262.0981 | 0.29467 | 0.23149 | 0.00081382 | 0.28178 | 0.24878 | 0.0056063 | 0.24943 | 0.63321 | 0.10702 | 0.23827 | 0.056786 | TRUE | TRUE | TRUE | TRUE | 492.69 | 611.96 | 7.01 | 6.22 | 6.49 | 2.77 | 1.15 | 57.69 | 18.25 | 0 | 1.83 | 22.7
14:40 | 1179.463 | 1103.016 | 98.2856 | 578.8055 | 502.3588 | 87.3648 | 393.1491 | 120.3009 | 251.1772 | 0.29456 | 0.23171 | 0.00067818 | 0.28212 | 0.24901 | 0.0060584 | 0.24907 | 0.63298 | 0.10643 | 0.23809 | 0.057555 | TRUE | TRUE | TRUE | TRUE | 492.69 | 611.24 | 7.01 | 6.22 | 6.49 | 2.77 | 1.15 | 57.69 | 18.25 | 0 | 1.83 | 22.7
14:40 | 1179.463 | 1092.095 | 87.3648 | 589.7266 | 502.3588 | 87.3648 | 393.1491 | 131.2219 | 262.0981 | 0.29456 | 0.2316 | 0.00085903 | 0.28212 | 0.24878 | 0.0058324 | 0.25002 | 0.63289 | 0.10634 | 0.23754 | 0.057781 | TRUE | TRUE | TRUE | TRUE | 492.69 | 611.24 | 7.01 | 6.22 | 6.49 | 2.77 | 1.15 | 57.69 | 18.25 | 0 | 1.86 | 22.7
14:40 | 1179.463 | 1103.016 | 87.3648 | 589.7266 | 502.3588 | 76.4441 | 393.1491 | 120.3009 | 251.1772 | 0.29467 | 0.23149 | 0.00076861 | 0.28178 | 0.24878 | 0.0061036 | 0.2502 | 0.63325 | 0.10584 | 0.23727 | 0.057826 | TRUE | TRUE | TRUE | TRUE | 492.69 | 610.62 | 7.01 | 6.22 | 6.49 | 2.77 | 1.15 | 58.21 | 18.25 | 0 | 1.86 | 22.7
14:40 | 1168.542 | 1092.095 | 87.3648 | 578.8055 | 502.3588 | 87.3648 | 393.1491 | 131.2219 | 262.0981 | 0.29478 | 0.2316 | 0.00054254 | 0.28201 | 0.24867 | 0.0056515 | 0.24962 | 0.63312 | 0.10557 | 0.23678 | 0.058188 | TRUE | TRUE | TRUE | TRUE | 492.69 | 610.62 | 7.01 | 6.22 | 6.49 | 2.77 | 1.15 | 58.3 | 18.25 | 0 | 1.86 | 22.7
14:40 | 1179.463 | 1092.095 | 98.2856 | 589.7266 | 502.3588 | 87.3648 | 393.1491 | 120.3009 | 251.1772 | 0.29467 | 0.2316 | 0.00072339 | 0.28201 | 0.24867 | 0.0065557 | 0.25034 | 0.63307 | 0.10516 | 0.23718 | 0.058324 | TRUE | TRUE | TRUE | TRUE | 492.69 | 610.62 | 7.01 | 6.22 | 6.49 | 2.77 | 1.15 | 58.3 | 18.25 | 0 | 1.86 | 22.7
14:40 | 1179.463 | 1103.016 | 87.3648 | 578.8055 | 502.3588 | 76.4441 | 393.1491 | 131.2219 | 262.0981 | 0.29456 | 0.23149 | 0.00090424 | 0.28178 | 0.24867 | 0.005968 | 0.25011 | 0.63298 | 0.10462 | 0.23673 | 0.058369 | TRUE | TRUE | TRUE | TRUE | 492.69 | 610.62 | 7.01 | 6.22 | 6.49 | 2.77 | 1.15 | 58.3 | 18.25 | 0 | 1.86 | 22.7
14:40 | 1168.542 | 1092.095 | 87.3648 | 589.7266 | 502.3588 | 87.3648 | 393.1491 | 131.2219 | 251.1772 | 0.29456 | 0.23126 | 0.00067818 | 0.28178 | 0.24878 | 0.0065105 | 0.25084 | 0.63298 | 0.10444 | 0.23637 | 0.058866 | TRUE | TRUE | TRUE | TRUE | 475.99 | 610.62 | 7.01 | 6.22 | 6.49 | 2.77 | 1.15 | 58.33 | 18.25 | 0 | 1.86 | 22.8
14:40 | 1179.463 | 1103.016 | 87.3648 | 589.7266 | 502.3588 | 87.3648 | 393.1491 | 120.3009 | 262.0981 | 0.29444 | 0.2316 | 0.0003617 | 0.28178 | 0.24867 | 0.0062845 | 0.25011 | 0.63253 | 0.10399 | 0.23596 | 0.059273 | TRUE | TRUE | TRUE | TRUE | 475.99 | 610.62 | 7 | 6.22 | 6.49 | 2.77 | 1.15 | 58.35 | 18.25 | 0 | 1.86 | 22.9
14:40 | 1179.463 | 1092.095 | 98.2856 | 578.8055 | 502.3588 | 76.4441 | 393.1491 | 131.2219 | 251.1772 | 0.29456 | 0.23171 | 0.00058776 | 0.28178 | 0.24855 | 0.0061941 | 0.25007 | 0.63244 | 0.10335 | 0.23583 | 0.059544 | TRUE | TRUE | TRUE | TRUE | 475.99 | 610.62 | 7 | 6.22 | 6.49 | 2.77 | 1.15 | 58.35 | 18.25 | 0 | 1.86 | 22.8
14:40 | 1168.542 | 1092.095 | 87.3648 | 589.7266 | 502.3588 | 87.3648 | 393.1491 | 120.3009 | 262.0981 | 0.29456 | 0.23149 | 0.00076861 | 0.28201 | 0.24867 | 0.0061488 | 0.24984 | 0.63244 | 0.10326 | 0.2356 | 0.059589 | TRUE | TRUE | TRUE | TRUE | 481.34 | 610.62 | 6.98 | 6.22 | 6.49 | 2.76 | 1.15 | 58.35 | 18.25 | 0 | 1.86 | 22.9
14:40 | 1179.463 | 1103.016 | 87.3648 | 589.7266 | 502.3588 | 87.3648 | 393.1491 | 131.2219 | 251.1772 | 0.29478 | 0.2316 | 0.00085903 | 0.28201 | 0.24867 | 0.0060132 | 0.24957 | 0.63248 | 0.10259 | 0.23555 | 0.059635 | TRUE | TRUE | TRUE | TRUE | 481.26 | 610.62 | 6.98 | 6.22 | 6.49 | 2.76 | 1.15 | 58.35 | 18.25 | 0 | 1.86 | 22.9
14:40 | 1179.463 | 1092.095 | 87.3648 | 578.8055 | 502.3588 | 76.4441 | 393.1491 | 131.2219 | 262.0981 | 0.29523 | 0.23216 | 0.00076861 | 0.28167 | 0.24867 | 0.0059228 | 0.25016 | 0.63221 | 0.10231 | 0.23483 | 0.060042 | TRUE | TRUE | TRUE | TRUE | 481.26 | 610.62 | 6.97 | 6.22 | 6.49 | 2.76 | 1.14 | 58.35 | 18.25 | 0 | 1.86 | 22.9
14:41 | 1179.463 | 1103.016 | 98.2856 | 589.7266 | 502.3588 | 87.3648 | 393.1491 | 120.3009 | 262.0981 | 0.29478 | 0.2316 | 0.00076861 | 0.28178 | 0.24867 | 0.0062845 | 0.24966 | 0.6323 | 0.10218 | 0.23402 | 0.060313 | TRUE | TRUE | TRUE | TRUE | 481.26 | 610.62 | 6.97 | 6.22 | 6.49 | 2.76 | 1.14 | 58.35 | 18.25 | 0 | 1.86 | 22.7
14:41 | 1179.463 | 1092.095 | 87.3648 | 578.8055 | 502.3588 | 87.3648 | 393.1491 | 131.2219 | 251.1772 | 0.29535 | 0.23205 | 0.00063297 | 0.28201 | 0.24878 | 0.0061488 | 0.24993 | 0.6323 | 0.10168 | 0.23415 | 0.060494 | TRUE | TRUE | TRUE | TRUE | 480.43 | 610.62 | 6.96 | 6.22 | 6.49 | 2.76 | 1.14 | 58.35 | 18.25 | 0 | 1.86 | 22.7
14:41 | 1168.542 | 1092.095 | 87.3648 | 589.7266 | 502.3588 | 76.4441 | 393.1491 | 120.3009 | 262.0981 | 0.29501 | 0.23194 | 0.00027127 | 0.28212 | 0.24878 | 0.0065557 | 0.25002 | 0.63203 | 0.10096 | 0.23447 | 0.060946 | TRUE | TRUE | TRUE | TRUE | 480.43 | 610.62 | 6.96 | 6.22 | 6.49 | 2.76 | 1.14 | 58.35 | 18.25 | 0 | 1.86 | 22.7
14:41 | 1179.463 | 1103.016 | 98.2856 | 589.7266 | 502.3588 | 87.3648 | 393.1491 | 131.2219 | 251.1772 | 0.29512 | 0.23171 | 0.00067818 | 0.28212 | 0.24889 | 0.0061488 | 0.25007 | 0.63208 | 0.10078 | 0.23415 | 0.061036 | TRUE | TRUE | TRUE | TRUE | 480.43 | 610.62 | 6.96 | 6.22 | 6.49 | 2.76 | 1.15 | 58.35 | 18.25 | 0 | 1.85 | 22.7
14:41 | 1179.463 | 1092.095 | 87.3648 | 589.7266 | 502.3588 | 87.3648 | 393.1491 | 120.3009 | 262.0981 | 0.29422 | 0.2316 | 0.00054254 | 0.2819 | 0.24878 | 0.005968 | 0.25025 | 0.63162 | 0.10037 | 0.23307 | 0.061262 | TRUE | TRUE | TRUE | TRUE | 480.43 | 606.17 | 6.96 | 6.22 | 6.5 | 2.76 | 1.15 | 58.35 | 18.25 | 0 | 1.85 | 22.7
14:41 | 1179.463 | 1103.016 | 87.3648 | 578.8055 | 502.3588 | 76.4441 | 393.1491 | 131.2219 | 251.1772 | 0.29478 | 0.2316 | 0.00081382 | 0.20741 | 0.19339 | 0.0058776 | 0.25002 | 0.63176 | 0.10001 | 0.23311 | 0.061262 | TRUE | FALSE | TRUE | TRUE | 480.43 | 606.17 | 6.96 | 6.24 | 6.5 | 2.76 | 1.15 | 58.35 | 18.25 | 0 | 1.9 | 22.7
14:41 | 1179.463 | 1092.095 | 87.3648 | 273.019 | 447.7541 | 32.7614 | 393.1491 | 131.2219 | 262.0981 | 0.29467 | 0.23171 | 0.00067818 | 0.060471 | 0.058776 | 0.0060132 | 0.25097 | 0.63194 | 0.10014 | 0.23266 | 0.061353 | TRUE | FALSE | TRUE | TRUE | 480.43 | 605.4 | 6.96 | 6.24 | 6.5 | 2.76 | 1.15 | 58.35 | 18.25 | 0 | 1.9 | 22.7
14:41 | 1168.542 | 1092.095 | 98.2856 | 0 | 251.1772 | 0 | 393.1491 | 120.3009 | 251.1772 | 0.29467 | 0.23182 | 0.00076861 | 0.025206 | 0.024188 | 0.0057871 | 0.25052 | 0.63153 | 0.10042 | 0.23171 | 0.062212 | TRUE | FALSE | TRUE | TRUE | 480.43 | 605.4 | 6.96 | 6.24 | 6.49 | 2.76 | 1.15 | 58.35 | 18.25 | 0 | 1.9 | 22.7
14:41 | 1179.463 | 1103.016 | 87.3648 | 0 | 152.8895 | 0 | 393.1491 | 131.2219 | 262.0981 | 0.29478 | 0.2316 | 0.00067818 | 0.012772 | 0.011755 | 0.0061036 | 0.25029 | 0.63158 | 0.10064 | 0.23266 | 0.062393 | TRUE | FALSE | TRUE | TRUE | 480.43 | 604.62 | 6.96 | 6.24 | 6.49 | 2.76 | 1.15 | 58.35 | 18.25 | 0 | 1.9 | 22.7
14:41 | 1179.463 | 1092.095 | 87.3648 | 0 | 87.3648 | 0 | 382.2282 | 120.3009 | 262.0981 | 0.29501 | 0.23182 | 0.00063297 | 0.0068948 | 0.0055385 | 0.0061036 | 0.24998 | 0.63153 | 0.10033 | 0.23212 | 0.062393 | TRUE | FALSE | TRUE | TRUE | 480.43 | 604.62 | 6.96 | 6.24 | 6.49 | 2.76 | 1.15 | 58.86 | 18.25 | 0 | 1.87 | 22.7
14:41 | 1168.542 | 1103.016 | 87.3648 | 0 | 54.6027 | 0 | 393.1491 | 131.2219 | 251.1772 | 0.29444 | 0.23149 | 0.00067818 | 0.0039561 | 0.0022606 | 0.0055611 | 0.25002 | 0.63058 | 0.1006 | 0.23162 | 0.06289 | TRUE | FALSE | TRUE | TRUE | 480.43 | 604.02 | 6.96 | 6.24 | 6.49 | 2.76 | 1.15 | 58.86 | 18.25 | 0 | 1.87 | 22.7
14:41 | 1179.463 | 1092.095 | 98.2856 | 0 | 0 | 0 | 393.1491 | 131.2219 | 262.0981 | 0.29444 | 0.23149 | 0.00072339 | 0.0029388 | 0.0011303 | 0.0063297 | 0.24993 | 0.63063 | 0.10087 | 0.23076 | 0.062573 | TRUE | FALSE | TRUE | TRUE | 480.43 | 604.02 | 6.96 | 6.24 | 6.49 | 2.76 | 1.15 | 58.92 | 18.25 | 0 | 1.87 | 22.7
14:41 | 1179.463 | 1103.016 | 87.3648 | 0 | 0 | 0 | 393.1491 | 120.3009 | 251.1772 | 0.29456 | 0.23137 | 0.00040691 | 0.0025997 | 0.00056515 | 0.0056967 | 0.24989 | 0.63049 | 0.10091 | 0.23058 | 0.063342 | TRUE | FALSE | TRUE | TRUE | 480.43 | 604.02 | 6.96 | 6.24 | 6.49 | 2.76 | 1.15 | 58.92 | 18.25 | 0 | 1.87 | 22.7
14:41 | 1168.542 | 1092.095 | 87.3648 | 0 | 0 | 0 | 393.1491 | 131.2219 | 262.0981 | 0.29444 | 0.2316 | 0.00072339 | 0.0024867 | 0.00033909 | 0.0063297 | 0.2498 | 0.62991 | 0.10082 | 0.22954 | 0.063794 | TRUE | FALSE | TRUE | TRUE | 480.43 | 604.02 | 6.96 | 6.24 | 6.49 | 2.76 | 1.15 | 58.97 | 18.25 | 0 | 1.87 | 22.7
14:41 | 1179.463 | 1092.095 | 98.2856 | 0 | 0 | 0 | 393.1491 | 120.3009 | 251.1772 | 0.29467 | 0.23137 | 0.00058776 | 0.0024867 | 0.00056515 | 0.0058324 | 0.24998 | 0.62968 | 0.10105 | 0.22927 | 0.063071 | TRUE | FALSE | TRUE | TRUE | 484.42 | 604.02 | 6.96 | 6.24 | 6.49 | 0 | 1.15 | 58.97 | 18.25 | 0 | 1.87 | 22.7
14:41 | 1179.463 | 1103.016 | 87.3648 | 0 | 0 | 0 | 393.1491 | 131.2219 | 251.1772 | 0.29444 | 0.23149 | 0.00081382 | 0.0023736 | 0.00022606 | 0.0064653 | 0.24989 | 0.62973 | 0.10141 | 0.22895 | 0.063749 | TRUE | FALSE | TRUE | TRUE | 484.42 | 604.02 | 6.92 | 6.24 | 6.49 | 0 | 1.15 | 59.04 | 18.25 | 0 | 1.87 | 22.7
14:41 | 1168.542 | 1092.095 | 87.3648 | 0 | 0 | 0 | 393.1491 | 131.2219 | 262.0981 | 0.2941 | 0.23126 | 0.00058776 | 0.0022606 | 0.00022606 | 0.005968 | 0.25016 | 0.62918 | 0.10137 | 0.22891 | 0.064065 | TRUE | FALSE | TRUE | TRUE | 485.95 | 604.02 | 6.92 | 6.24 | 6.49 | 0 | 1.15 | 59.04 | 18.25 | 0 | 1.87 | 22.7
14:41 | 1179.463 | 1103.016 | 87.3648 | 0 | 0 | 0 | 393.1491 | 120.3009 | 251.1772 | 0.29444 | 0.2316 | 0.00090424 | 0.0021476 | 0.00022606 | 0.0061036 | 0.25038 | 0.62887 | 0.10128 | 0.22814 | 0.064427 | TRUE | FALSE | TRUE | TRUE | 485.95 | 604.02 | 6.92 | 6.24 | 6.49 | 0 | 1.15 | 59.04 | 18.25 | 0 | 1.87 | 22.7
14:41 | 1179.463 | 1092.095 | 98.2856 | 0 | 0 | 0 | 393.1491 | 120.3009 | 262.0981 | 0.29456 | 0.23126 | 0.00076861 | 0.0021476 | 0.00011303 | 0.0061036 | 0.25002 | 0.62873 | 0.10132 | 0.22764 | 0.064789 | TRUE | FALSE | TRUE | TRUE | 485.84 | 604.02 | 6.92 | 6.24 | 6.49 | 0 | 1.15 | 59.04 | 18.25 | 0 | 1.87 | 22.7
14:41 | 1179.463 | 1103.016 | 87.3648 | 0 | 0 | 0 | 393.1491 | 131.2219 | 251.1772 | 0.29444 | 0.23149 | 0.00072339 | 0.0021476 | 0.00011303 | 0.0056967 | 0.24957 | 0.62828 | 0.10137 | 0.22737 | 0.064879 | TRUE | FALSE | TRUE | TRUE | 485.84 | 604.02 | 6.91 | 6.24 | 6.49 | 0 | 1.14 | 59.04 | 18.25 | 0 | 1.87 | 22.7
14:41 | 1168.542 | 1092.095 | 87.3648 | 0 | 0 | 0 | 393.1491 | 131.2219 | 262.0981 | 0.29456 | 0.23149 | 0.00063297 | 0.0021476 | 0 | 0.0059228 | 0.25047 | 0.62796 | 0.10155 | 0.22715 | 0.064698 | TRUE | FALSE | TRUE | TRUE | 479.76 | 604.02 | 6.91 | 6.24 | 6.49 | 0 | 1.14 | 59.04 | 18.25 | 0 | 1.87 | 22.7
14:41 | 1179.463 | 1092.095 | 98.2856 | 0 | 0 | 0 | 393.1491 | 120.3009 | 262.0981 | 0.29456 | 0.2316 | 0.00067818 | 0.0021476 | 0.00022606 | 0.0056967 | 0.25052 | 0.62783 | 0.10173 | 0.22705 | 0.065331 | TRUE | FALSE | TRUE | TRUE | 479.76 | 604.02 | 6.91 | 6.24 | 6.49 | 0 | 1.14 | 59.04 | 18.25 | 0 | 1.87 | 22.7
14:41 | 1179.463 | 1103.016 | 87.3648 | 0 | 0 | 0 | 393.1491 | 131.2219 | 251.1772 | 0.29456 | 0.23137 | 0.00085903 | 0.0021476 | 0.00011303 | 0.0057419 | 0.2507 | 0.62787 | 0.10146 | 0.22651 | 0.065422 | TRUE | FALSE | TRUE | TRUE | 479.76 | 604.02 | 6.91 | 6.24 | 6.49 | 0 | 1.14 | 59.04 | 18.25 | 0 | 1.87 | 22.7
14:41 | 1168.542 | 1092.095 | 87.3648 | 0 | 0 | 0 | 393.1491 | 120.3009 | 262.0981 | 0.29444 | 0.23137 | 0.00076861 | 0.0020345 | 0.00011303 | 0.0060132 | 0.24975 | 0.62724 | 0.10182 | 0.22624 | 0.065648 | TRUE | FALSE | TRUE | TRUE | 479.76 | 604.02 | 6.91 | 6.24 | 6.49 | 0 | 1.14 | 59.04 | 18.25 | 0 | 1.84 | 22.7
14:41 | 1179.463 | 1103.016 | 98.2856 | 0 | 0 | 0 | 382.2282 | 131.2219 | 251.1772 | 0.29501 | 0.23205 | 0.00072339 | 0.0020345 | 0.00022606 | 0.0054707 | 0.24925 | 0.62697 | 0.10191 | 0.22597 | 0.066055 | TRUE | FALSE | TRUE | TRUE | 479.76 | 604.02 | 6.91 | 6.24 | 6.49 | 0 | 1.15 | 59.04 | 18.25 | 0 | 1.84 | 22.7
14:41 | 1179.463 | 1092.095 | 87.3648 | 0 | 0 | 0 | 393.1491 | 131.2219 | 262.0981 | 0.29467 | 0.23171 | 0.00090424 | 0.0021476 | 0.00022606 | 0.005968 | 0.24975 | 0.62683 | 0.10182 | 0.22543 | 0.066371 | TRUE | FALSE | TRUE | TRUE | 479.76 | 599.25 | 6.91 | 6.24 | 6.48 | 0 | 1.15 | 59.04 | 18.25 | 0 | 1.9 | 22.7
14:41 | 1179.463 | 1103.016 | 87.3648 | 0 | 0 | 0 | 393.1491 | 120.3009 | 251.1772 | 0.2949 | 0.23194 | 0.00067818 | 0.0021476 | 0.00022606 | 0.0061488 | 0.24966 | 0.62665 | 0.10186 | 0.22507 | 0.066462 | TRUE | FALSE | TRUE | TRUE | 479.76 | 598.5 | 6.91 | 6.24 | 6.48 | 0 | 1.15 | 59.04 | 18.25 | 0 | 1.9 | 22.7
14:41 | 1179.463 | 1092.095 | 98.2856 | 0 | 0 | 0 | 393.1491 | 131.2219 | 262.0981 | 0.29501 | 0.23194 | 0.00058776 | 0.0021476 | 0.00022606 | 0.0060584 | 0.2493 | 0.62647 | 0.10209 | 0.22461 | 0.066778 | TRUE | FALSE | TRUE | TRUE | 479.76 | 598.5 | 6.91 | 6.24 | 6.48 | 0 | 1.15 | 59.04 | 18.25 | 0 | 1.9 | 22.7
14:41 | 1179.463 | 1103.016 | 87.3648 | 0 | 0 | 0 | 393.1491 | 120.3009 | 262.0981 | 0.2949 | 0.23194 | 0.00058776 | 0.0022606 | 0.00022606 | 0.0064653 | 0.25007 | 0.62633 | 0.10209 | 0.22425 | 0.067095 | TRUE | FALSE | TRUE | TRUE | 479.76 | 597.69 | 6.91 | 6.24 | 6.48 | 0 | 1.15 | 59.04 | 18.25 | 0 | 1.9 | 22.7
14:41 | 1179.463 | 1092.095 | 87.3648 | 0 | 0 | 0 | 393.1491 | 131.2219 | 251.1772 | 0.29444 | 0.2316 | 0.00049733 | 0.0024867 | 0.00022606 | 0.0062845 | 0.2498 | 0.62606 | 0.10241 | 0.22394 | 0.06714 | TRUE | FALSE | TRUE | TRUE | 479.76 | 597.69 | 6.91 | 6.24 | 6.48 | 0 | 1.15 | 59.49 | 18.25 | 0 | 1.88 | 22.7
14:41 | 1168.542 | 1103.016 | 98.2856 | 0 | 0 | 0 | 393.1491 | 131.2219 | 262.0981 | 0.29422 | 0.23149 | 0.00067818 | 0.0028258 | 0.0011303 | 0.0060584 | 0.24953 | 0.62566 | 0.10241 | 0.22375 | 0.067366 | TRUE | FALSE | TRUE | TRUE | 479.76 | 597.14 | 6.91 | 6.24 | 6.48 | 0 | 1.15 | 59.49 | 18.25 | 0 | 1.88 | 22.7
14:41 | 1179.463 | 1092.095 | 87.3648 | 0 | 0 | 0 | 393.1491 | 120.3009 | 251.1772 | 0.29444 | 0.2316 | 0.00072339 | 0.0039561 | 0.0023736 | 0.0059228 | 0.25011 | 0.62543 | 0.10277 | 0.22357 | 0.067637 | TRUE | FALSE | TRUE | TRUE | 479.76 | 597.14 | 6.91 | 6.24 | 6.49 | 0 | 1.15 | 59.55 | 18.25 | 0 | 1.88 | 22.7
14:41 | 1179.463 | 1103.016 | 87.3648 | 0 | 0 | 0 | 393.1491 | 131.2219 | 262.0981 | 0.2949 | 0.23194 | 0.00085903 | 0.0044082 | 0.0033909 | 0.0061488 | 0.24948 | 0.6252 | 0.10245 | 0.22276 | 0.067908 | TRUE | FALSE | TRUE | TRUE | 479.76 | 597.14 | 6.91 | 6.24 | 6.49 | 0 | 1.15 | 59.55 | 18.25 | 0 | 1.88 | 22.7
14:41 | 1179.463 | 1092.095 | 98.2856 | 0 | 0 | 0 | 393.1491 | 120.3009 | 251.1772 | 0.29444 | 0.23171 | 0.00076861 | 0.0050864 | 0.0047473 | 0.0061488 | 0.24971 | 0.62516 | 0.10254 | 0.22262 | 0.068225 | TRUE | FALSE | TRUE | TRUE | 479.76 | 597.14 | 6.91 | 6.24 | 6.49 | 0 | 1.15 | 59.62 | 18.25 | 0 | 1.88 | 22.8
14:41 | 1168.542 | 1092.095 | 87.3648 | 0 | 0 | 0 | 393.1491 | 131.2219 | 262.0981 | 0.29467 | 0.23182 | 0.00045212 | 0.0063297 | 0.0065557 | 0.0058324 | 0.24934 | 0.62498 | 0.10281 | 0.22226 | 0.068632 | TRUE | FALSE | TRUE | TRUE | 475.96 | 597.14 | 6.91 | 6.24 | 6.49 | 0 | 1.15 | 59.62 | 18.25 | 0 | 1.88 | 22.7
14:41 | 1179.463 | 1103.016 | 98.2856 | 0 | 0 | 0 | 393.1491 | 131.2219 | 251.1772 | 0.2941 | 0.23137 | 0.00054254 | 0.0080251 | 0.007686 | 0.0058324 | 0.25038 | 0.62471 | 0.10281 | 0.2219 | 0.068858 | TRUE | FALSE | TRUE | TRUE | 475.96 | 597.14 | 6.86 | 6.24 | 6.49 | 0 | 1.15 | 59.62 | 18.25 | 0 | 1.88 | 22.7
14:41 | 1179.463 | 1092.095 | 87.3648 | 0 | 0 | 0 | 393.1491 | 120.3009 | 262.0981 | 0.2941 | 0.23126 | 0.00058776 | 0.0084773 | 0.0082512 | 0.0061941 | 0.25047 | 0.6243 | 0.10304 | 0.2214 | 0.069084 | TRUE | FALSE | TRUE | TRUE | 475.87 | 597.14 | 6.86 | 6.24 | 6.49 | 0 | 1.15 | 59.7 | 18.25 | 0 | 1.88 | 22.7
14:41 | 1179.463 | 1092.095 | 87.3648 | 0 | 0 | 0 | 393.1491 | 131.2219 | 251.1772 | 0.29456 | 0.23126 | 0.00049733 | 0.0090424 | 0.0090424 | 0.0061036 | 0.24943 | 0.62416 | 0.10326 | 0.22077 | 0.06931 | TRUE | FALSE | TRUE | TRUE | 475.87 | 597.14 | 6.85 | 6.24 | 6.49 | 0 | 1.15 | 59.7 | 18.25 | 0 | 1.88 | 22.7
14:41 | 1168.542 | 1103.016 | 87.3648 | 0 | 0 | 0 | 393.1491 | 120.3009 | 262.0981 | 0.29422 | 0.23137 | 0.00094945 | 0.0089294 | 0.0090424 | 0.0058776 | 0.24948 | 0.62412 | 0.10322 | 0.22077 | 0.06922 | TRUE | FALSE | TRUE | TRUE | 475.87 | 597.14 | 6.85 | 6.24 | 6.49 | 0 | 1.15 | 59.7 | 18.25 | 0 | 1.88 | 22.7
14:41 | 1179.463 | 1092.095 | 98.2856 | 0 | 0 | 0 | 382.2282 | 131.2219 | 262.0981 | 0.2941 | 0.2316 | 0.00058776 | 0.0091554 | 0.0088163 | 0.0056967 | 0.24962 | 0.62371 | 0.10331 | 0.22027 | 0.069853 | TRUE | FALSE | TRUE | TRUE | 480.86 | 597.14 | 6.85 | 6.24 | 6.49 | 0 | 1.15 | 59.7 | 18.25 | 0 | 1.88 | 22.7
14:41 | 1179.463 | 1092.095 | 87.3648 | 0 | 0 | 0 | 393.1491 | 120.3009 | 251.1772 | 0.29388 | 0.23126 | 0.00067818 | 0.0091554 | 0.0090424 | 0.0060584 | 0.24934 | 0.6233 | 0.1034 | 0.21978 | 0.069853 | TRUE | FALSE | TRUE | TRUE | 480.86 | 597.14 | 6.85 | 6.24 | 6.49 | 0 | 1.14 | 59.7 | 18.25 | 0 | 1.88 | 22.7
14:41 | 1168.542 | 1103.016 | 87.3648 | 0 | 0 | 0 | 393.1491 | 131.2219 | 262.0981 | 0.29388 | 0.23115 | 0.00054254 | 0.0088163 | 0.0091554 | 0.0060132 | 0.25002 | 0.62317 | 0.10367 | 0.21928 | 0.069943 | TRUE | FALSE | TRUE | TRUE | 479.44 | 597.14 | 6.85 | 6.24 | 6.49 | 0 | 1.14 | 59.7 | 18.25 | 0 | 1.88 | 22.7
14:41 | 1179.463 | 1092.095 | 98.2856 | 0 | 0 | 0 | 393.1491 | 120.3009 | 251.1772 | 0.29422 | 0.23149 | 0.00085903 | 0.0091554 | 0.0088163 | 0.0057419 | 0.25025 | 0.62308 | 0.10385 | 0.21919 | 0.070033 | TRUE | FALSE | TRUE | TRUE | 479.44 | 597.14 | 6.85 | 6.24 | 6.49 | 0 | 1.15 | 59.7 | 18.25 | 0 | 1.88 | 22.7
14:41 | 1179.463 | 1092.095 | 87.3648 | 0 | 0 | 0 | 393.1491 | 131.2219 | 262.0981 | 0.29444 | 0.2316 | 0.00054254 | 0.0089294 | 0.0090424 | 0.0061036 | 0.25034 | 0.62267 | 0.10408 | 0.21883 | 0.070033 | TRUE | FALSE | TRUE | TRUE | 479.44 | 597.14 | 6.85 | 6.24 | 6.49 | 0 | 1.15 | 59.7 | 18.25 | 0 | 1.83 | 22.7
14:41 | 1179.463 | 1103.016 | 98.2856 | 0 | 0 | 0 | 393.1491 | 120.3009 | 251.1772 | 0.29467 | 0.2316 | 0.00058776 | 0.0091554 | 0.0088163 | 0.0060584 | 0.24993 | 0.62254 | 0.10408 | 0.21846 | 0.070802 | TRUE | FALSE | TRUE | TRUE | 479.44 | 597.14 | 6.85 | 6.24 | 6.49 | 0 | 1.15 | 59.7 | 18.25 | 0 | 1.83 | 22.7
14:41 | 1168.542 | 1092.095 | 87.3648 | 0 | 0 | 0 | 393.1491 | 131.2219 | 262.0981 | 0.2941 | 0.23137 | 0.00058776 | 0.0091554 | 0.0090424 | 0.0058776 | 0.25057 | 0.62222 | 0.10394 | 0.21806 | 0.070892 | TRUE | FALSE | TRUE | TRUE | 479.44 | 592.33 | 6.85 | 6.24 | 6.52 | 0 | 1.15 | 59.7 | 18.25 | 0 | 1.85 | 22.7
14:41 | 1179.463 | 1092.095 | 87.3648 | 0 | 0 | 0 | 393.1491 | 131.2219 | 251.1772 | 0.29399 | 0.23137 | 0.00058776 | 0.0089294 | 0.0090424 | 0.005968 | 0.24998 | 0.62195 | 0.10435 | 0.21756 | 0.071254 | TRUE | FALSE | TRUE | TRUE | 479.44 | 592.33 | 6.85 | 6.24 | 6.52 | 0 | 1.15 | 59.7 | 18.25 | 0 | 1.85 | 22.7
14:41 | 1179.463 | 1103.016 | 98.2856 | 0 | 0 | 0 | 393.1491 | 120.3009 | 262.0981 | 0.2941 | 0.23115 | 0.00067818 | 0.0090424 | 0.0089294 | 0.0061488 | 0.25025 | 0.62159 | 0.10435 | 0.21752 | 0.071254 | TRUE | FALSE | TRUE | TRUE | 479.44 | 591.49 | 6.85 | 6.23 | 6.52 | 0 | 1.15 | 59.7 | 18.25 | 0 | 1.85 | 22.7
14:41 | 1179.463 | 1092.095 | 87.3648 | 0 | 0 | 0 | 393.1491 | 131.2219 | 251.1772 | 0.2941 | 0.23103 | 0.00045212 | 0.0091554 | 0.0088163 | 0.0056515 | 0.24948 | 0.62141 | 0.10426 | 0.21715 | 0.071752 | TRUE | FALSE | TRUE | TRUE | 479.44 | 591.49 | 6.85 | 6.23 | 6.52 | 0 | 1.15 | 59.7 | 18.25 | 0 | 1.85 | 22.7
14:41 | 1168.542 | 1103.016 | 87.3648 | 0 | 0 | 0 | 393.1491 | 120.3009 | 262.0981 | 0.29399 | 0.23115 | 0.00063297 | 0.0091554 | 0.0088163 | 0.0059228 | 0.25007 | 0.62113 | 0.10485 | 0.21652 | 0.071978 | TRUE | FALSE | TRUE | TRUE | 479.44 | 590.73 | 6.85 | 6.23 | 6.52 | 0 | 1.15 | 59.7 | 18.25 | 0 | 1.84 | 22.7
14:41 | 1179.463 | 1092.095 | 98.2856 | 0 | 0 | 0 | 382.2282 | 131.2219 | 251.1772 | 0.29456 | 0.23137 | 0.00058776 | 0.0091554 | 0.0088163 | 0.0059228 | 0.25025 | 0.62059 | 0.10458 | 0.21634 | 0.072204 | TRUE | FALSE | TRUE | TRUE | 479.44 | 590.73 | 6.85 | 6.23 | 6.52 | 0 | 1.15 | 60.09 | 18.25 | 0 | 1.84 | 22.7
14:41 | 1179.463 | 1092.095 | 87.3648 | 0 | 0 | 0 | 404.0701 | 120.3009 | 262.0981 | 0.29456 | 0.23149 | 0.00072339 | 0.0091554 | 0.0089294 | 0.0057871 | 0.24907 | 0.6205 | 0.10471 | 0.21593 | 0.072384 | TRUE | FALSE | TRUE | TRUE | 479.44 | 589.96 | 6.85 | 6.23 | 6.52 | 0 | 1.15 | 60.09 | 18.25 | 0 | 1.84 | 22.7
14:41 | 1168.542 | 1103.016 | 87.3648 | 0 | 0 | 0 | 382.2282 | 131.2219 | 251.1772 | 0.29433 | 0.2316 | 0.00067818 | 0.0090424 | 0.0088163 | 0.0054707 | 0.25043 | 0.62037 | 0.10489 | 0.21571 | 0.072927 | TRUE | FALSE | TRUE | TRUE | 479.44 | 589.96 | 6.85 | 6.23 | 6.52 | 0 | 1.15 | 60.26 | 18.25 | 0 | 1.84 | 22.7
14:41 | 1179.463 | 1092.095 | 98.2856 | 0 | 0 | 0 | 393.1491 | 131.2219 | 262.0981 | 0.29422 | 0.23137 | 0.00058776 | 0.0089294 | 0.0088163 | 0.0057419 | 0.25093 | 0.62005 | 0.10485 | 0.21516 | 0.073108 | TRUE | FALSE | TRUE | TRUE | 479.44 | 589.96 | 6.85 | 6.23 | 6.52 | 0 | 1.15 | 60.26 | 18.25 | 0 | 1.84 | 22.7
14:41 | 1179.463 | 1092.095 | 87.3648 | 0 | 0 | 0 | 393.1491 | 120.3009 | 251.1772 | 0.29399 | 0.23126 | 0.00040691 | 0.0090424 | 0.0088163 | 0.0060132 | 0.24993 | 0.61969 | 0.10534 | 0.21503 | 0.072882 | TRUE | FALSE | TRUE | TRUE | 479.44 | 589.96 | 6.85 | 6.23 | 6.52 | 0 | 1.15 | 60.26 | 18.25 | 0 | 1.84 | 22.7
14:41 | 1179.463 | 1103.016 | 98.2856 | 0 | 0 | 0 | 393.1491 | 131.2219 | 262.0981 | 0.2941 | 0.23115 | 0.0003617 | 0.0088163 | 0.0087033 | 0.0056063 | 0.24912 | 0.6196 | 0.10507 | 0.21453 | 0.073153 | TRUE | FALSE | TRUE | TRUE | 477.78 | 589.96 | 6.85 | 6.23 | 6.52 | 0 | 1.15 | 60.26 | 18.25 | 0 | 1.84 | 22.7
14:41 | 1168.542 | 1092.095 | 87.3648 | 0 | 0 | 0 | 393.1491 | 131.2219 | 251.1772 | 0.2941 | 0.23115 | 0.00054254 | 0.0089294 | 0.0087033 | 0.0060584 | 0.25057 | 0.61919 | 0.10548 | 0.21421 | 0.073198 | TRUE | FALSE | TRUE | TRUE | 477.78 | 589.96 | 6.77 | 6.23 | 6.52 | 0 | 1.15 | 60.28 | 18.25 | 0 | 1.84 | 22.7
14:41 | 1179.463 | 1092.095 | 87.3648 | 0 | 0 | 0 | 393.1491 | 120.3009 | 262.0981 | 0.29422 | 0.23126 | 0.00058776 | 0.0088163 | 0.0087033 | 0.0059228 | 0.24975 | 0.61901 | 0.10548 | 0.21385 | 0.073289 | TRUE | FALSE | TRUE | TRUE | 476.51 | 589.96 | 6.77 | 6.23 | 6.52 | 0 | 1.15 | 60.28 | 18.25 | 0 | 1.84 | 22.7
14:41 | 1179.463 | 1103.016 | 98.2856 | 0 | 0 | 0 | 393.1491 | 131.2219 | 251.1772 | 0.29399 | 0.23126 | 0.00049733 | 0.0087033 | 0.0084773 | 0.0055611 | 0.24953 | 0.61865 | 0.10552 | 0.21358 | 0.074103 | TRUE | FALSE | TRUE | TRUE | 476.51 | 589.96 | 6.77 | 6.23 | 6.52 | 0 | 1.15 | 60.28 | 18.25 | 0 | 1.84 | 22.7
14:42 | 1168.542 | 1092.095 | 87.3648 | 0 | 0 | 0 | 393.1491 | 120.3009 | 262.0981 | 0.29399 | 0.23126 | 0.00054254 | 0.0085903 | 0.0082512 | 0.0058324 | 0.24934 | 0.61833 | 0.10584 | 0.21336 | 0.073741 | TRUE | FALSE | TRUE | TRUE | 473.09 | 589.96 | 6.77 | 6.23 | 6.52 | 0 | 1.15 | 60.28 | 18.25 | 0 | 1.84 | 22.7
14:42 | 1179.463 | 1103.016 | 98.2856 | 0 | 0 | 0 | 393.1491 | 131.2219 | 251.1772 | 0.29388 | 0.23115 | 0.00031648 | 0.0084773 | 0.0082512 | 0.0060584 | 0.24984 | 0.61811 | 0.10589 | 0.21268 | 0.074329 | TRUE | FALSE | TRUE | TRUE | 473.09 | 589.96 | 6.76 | 6.23 | 6.52 | 0 | 1.14 | 60.28 | 18.25 | 0 | 1.84 | 22.7
14:42 | 1179.463 | 1092.095 | 87.3648 | 0 | 0 | 0 | 393.1491 | 120.3009 | 262.0981 | 0.2941 | 0.23126 | 0.00049733 | 0.0082512 | 0.0081382 | 0.0062393 | 0.25061 | 0.61765 | 0.10616 | 0.21245 | 0.074555 | TRUE | FALSE | TRUE | TRUE | 480.41 | 589.96 | 6.76 | 6.23 | 6.52 | 0 | 1.14 | 60.28 | 18.25 | 0 | 1.84 | 22.7
14:42 | 1168.542 | 1092.095 | 87.3648 | 0 | 0 | 0 | 382.2282 | 131.2219 | 251.1772 | 0.2941 | 0.23126 | 0.00040691 | 0.0082512 | 0.0080251 | 0.005968 | 0.24984 | 0.61734 | 0.10593 | 0.21223 | 0.075278 | TRUE | FALSE | TRUE | TRUE | 480.41 | 589.96 | 6.76 | 6.23 | 6.52 | 0 | 1.15 | 60.28 | 18.25 | 0 | 1.84 | 22.7
14:42 | 1179.463 | 1103.016 | 98.2856 | 0 | 0 | 0 | 393.1491 | 120.3009 | 262.0981 | 0.29388 | 0.23126 | 0.00045212 | 0.0081382 | 0.0077991 | 0.0062393 | 0.24998 | 0.6172 | 0.10611 | 0.212 | 0.075278 | TRUE | FALSE | TRUE | TRUE | 480.41 | 589.96 | 6.76 | 6.23 | 6.52 | 0 | 1.15 | 60.28 | 18.25 | 0 | 1.91 | 22.7
14:42 | 1179.463 | 1092.095 | 87.3648 | 0 | 0 | 0 | 393.1491 | 131.2219 | 251.1772 | 0.29399 | 0.23126 | 0.00067818 | 0.0080251 | 0.007686 | 0.0055611 | 0.2502 | 0.61702 | 0.10629 | 0.21141 | 0.075549 | TRUE | FALSE | TRUE | TRUE | 480.41 | 589.96 | 6.76 | 6.23 | 6.52 | 0 | 1.15 | 60.28 | 18.25 | 0 | 1.91 | 22.7
14:42 | 1179.463 | 1103.016 | 87.3648 | 0 | 0 | 0 | 393.1491 | 131.2219 | 262.0981 | 0.29399 | 0.23115 | 0.00040691 | 0.0079121 | 0.007686 | 0.0057871 | 0.24984 | 0.61652 | 0.10647 | 0.21128 | 0.076092 | TRUE | FALSE | TRUE | TRUE | 480.41 | 584.37 | 6.76 | 6.23 | 0 | 0 | 1.15 | 60.28 | 18.25 | 0 | 1.9 | 22.7
14:42 | 1168.542 | 1092.095 | 98.2856 | 0 | 0 | 0 | 393.1491 | 120.3009 | 251.1772 | 0.29433 | 0.23126 | 0.00049733 | 0.007686 | 0.007573 | 0.005968 | 0.24966 | 0.61625 | 0.10652 | 0.21073 | 0.076047 | TRUE | FALSE | TRUE | TRUE | 480.41 | 584.37 | 6.76 | 6.23 | 0 | 0 | 1.15 | 60.28 | 18.25 | 0 | 1.9 | 22.7
14:42 | 1179.463 | 1092.095 | 87.3648 | 0 | 0 | 0 | 393.1491 | 131.2219 | 262.0981 | 0.29399 | 0.23103 | 0.00027127 | 0.0077991 | 0.00746 | 0.0060132 | 0.24993 | 0.61584 | 0.1067 | 0.21001 | 0.07668 | TRUE | FALSE | TRUE | TRUE | 480.41 | 583.5 | 6.76 | 6.23 | 0 | 0 | 1.15 | 60.28 | 18.25 | 0 | 1.89 | 22.7
14:42 | 1179.463 | 1103.016 | 98.2856 | 0 | 0 | 0 | 393.1491 | 120.3009 | 251.1772 | 0.29422 | 0.23126 | 0.00049733 | 0.0077991 | 0.00746 | 0.0060132 | 0.2502 | 0.61548 | 0.10684 | 0.20996 | 0.076454 | TRUE | FALSE | TRUE | TRUE | 480.41 | 583.5 | 6.76 | 6.23 | 0 | 0 | 1.15 | 60.28 | 18.25 | 0 | 1.89 | 22.7
14:42 | 1168.542 | 1092.095 | 87.3648 | 0 | 0 | 0 | 393.1491 | 131.2219 | 262.0981 | 0.29388 | 0.23103 | 0.00049733 | 0.007686 | 0.007347 | 0.0058776 | 0.25007 | 0.61521 | 0.10697 | 0.20969 | 0.076725 | TRUE | FALSE | TRUE | TRUE | 480.41 | 582.79 | 6.76 | 6.23 | 0 | 0 | 1.15 | 60.28 | 18.25 | 0 | 1.89 | 22.7
14:42 | 1179.463 | 1103.016 | 87.3648 | 0 | 0 | 0 | 393.1491 | 131.2219 | 251.1772 | 0.29388 | 0.23103 | 0.00067818 | 0.007686 | 0.0072339 | 0.0061488 | 0.24984 | 0.6149 | 0.10706 | 0.20942 | 0.076589 | TRUE | FALSE | TRUE | TRUE | 480.41 | 582.79 | 6.76 | 6.23 | 0 | 0 | 1.15 | 60.88 | 18.25 | 0 | 1.88 | 22.7
14:42 | 1179.463 | 1092.095 | 98.2856 | 0 | 0 | 0 | 393.1491 | 120.3009 | 262.0981 | 0.29467 | 0.23137 | 0.00058776 | 0.007347 | 0.0072339 | 0.0061941 | 0.25011 | 0.61453 | 0.10715 | 0.20897 | 0.077087 | TRUE | FALSE | TRUE | TRUE | 480.41 | 582.09 | 6.76 | 6.23 | 0 | 0 | 1.15 | 60.88 | 18.25 | 0 | 1.88 | 22.7
14:42 | 1179.463 | 1092.095 | 87.3648 | 0 | 0 | 0 | 393.1491 | 131.2219 | 251.1772 | 0.29467 | 0.2316 | 0.00049733 | 0.0072339 | 0.0070079 | 0.0055159 | 0.24966 | 0.61449 | 0.10729 | 0.20865 | 0.077403 | TRUE | FALSE | TRUE | TRUE | 480.41 | 582.09 | 6.76 | 6.23 | 0 | 0 | 1.15 | 60.85 | 18.25 | 0 | 1.88 | 22.7
14:42 | 1179.463 | 1103.016 | 98.2856 | 0 | 0 | 0 | 382.2282 | 120.3009 | 262.0981 | 0.29388 | 0.23115 | 0.00049733 | 0.0072339 | 0.0068948 | 0.0055159 | 0.24921 | 0.61399 | 0.10738 | 0.20825 | 0.077403 | TRUE | FALSE | TRUE | TRUE | 480.41 | 582.09 | 6.76 | 6.23 | 0 | 0 | 1.15 | 60.85 | 18.25 | 0 | 1.88 | 22.7
14:42 | 1179.463 | 1092.095 | 87.3648 | 0 | 0 | 0 | 393.1491 | 131.2219 | 251.1772 | 0.29399 | 0.23126 | 0.00054254 | 0.0071209 | 0.0067818 | 0.0061036 | 0.24948 | 0.61363 | 0.10765 | 0.20784 | 0.077991 | TRUE | FALSE | TRUE | TRUE | 480.41 | 582.09 | 6.76 | 6.23 | 0 | 0 | 1.15 | 60.95 | 18.25 | 0 | 1.88 | 22.7
14:42 | 1168.542 | 1103.016 | 87.3648 | 0 | 0 | 0 | 393.1491 | 131.2219 | 262.0981 | 0.29388 | 0.23126 | 0.00040691 | 0.0071209 | 0.0066688 | 0.0056063 | 0.24943 | 0.61318 | 0.10711 | 0.20648 | 0.07781 | TRUE | FALSE | TRUE | TRUE | 482.44 | 582.09 | 6.76 | 6.23 | 0 | 0 | 1.15 | 60.95 | 18.25 | 0 | 1.88 | 22.7
14:42 | 1179.463 | 1092.095 | 98.2856 | 0 | 0 | 0 | 393.1491 | 120.3009 | 251.1772 | 0.29388 | 0.23126 | 0.00040691 | 0.0068948 | 0.0064427 | 0.0060132 | 0.2498 | 0.61318 | 0.10779 | 0.20725 | 0.077719 | TRUE | FALSE | TRUE | TRUE | 482.44 | 582.09 | 6.7 | 6.23 | 0 | 0 | 1.15 | 60.92 | 18.25 | 0 | 1.88 | 22.7
14:42 | 1179.463 | 1092.095 | 87.3648 | 0 | 0 | 0 | 393.1491 | 131.2219 | 262.0981 | 0.29399 | 0.23115 | 0.00040691 | 0.0067818 | 0.0064427 | 0.0051994 | 0.24966 | 0.61254 | 0.10765 | 0.20657 | 0.078895 | TRUE | FALSE | TRUE | TRUE | 481.22 | 582.09 | 6.7 | 6.23 | 0 | 0 | 1.15 | 60.92 | 18.25 | 0 | 1.88 | 22.7
14:42 | 1179.463 | 1103.016 | 98.2856 | 0 | 0 | 0 | 393.1491 | 120.3009 | 262.0981 | 0.29399 | 0.23115 | 0.0003617 | 0.0066688 | 0.0062167 | 0.0057871 | 0.25057 | 0.61254 | 0.10806 | 0.20621 | 0.078669 | TRUE | FALSE | TRUE | TRUE | 481.22 | 582.09 | 6.7 | 6.23 | 0 | 0 | 1.15 | 60.92 | 18.25 | 0 | 1.88 | 22.7
14:42 | 1168.542 | 1092.095 | 87.3648 | 0 | 0 | 0 | 393.1491 | 131.2219 | 251.1772 | 0.29388 | 0.23115 | 0.00058776 | 0.0065557 | 0.0058776 | 0.0063749 | 0.2493 | 0.61214 | 0.10855 | 0.20599 | 0.079618 | TRUE | FALSE | TRUE | TRUE | 480.32 | 582.09 | 6.7 | 6.23 | 0 | 0 | 1.15 | 60.92 | 18.25 | 0 | 1.88 | 22.7
14:42 | 1179.463 | 1092.095 | 98.2856 | 0 | 0 | 0 | 393.1491 | 120.3009 | 262.0981 | 0.2941 | 0.23126 | 0.00049733 | 0.0065557 | 0.0061036 | 0.0051994 | 0.25016 | 0.61187 | 0.10824 | 0.20567 | 0.079754 | TRUE | FALSE | TRUE | TRUE | 480.32 | 582.09 | 6.68 | 6.23 | 0 | 0 | 1.15 | 60.92 | 18.25 | 0 | 1.88 | 22.7
14:42 | 1179.463 | 1103.016 | 87.3648 | 0 | 0 | 0 | 393.1491 | 131.2219 | 251.1772 | 0.29388 | 0.23115 | 0.00058776 | 0.0063297 | 0.0058776 | 0.0055611 | 0.24975 | 0.6116 | 0.10819 | 0.20504 | 0.07989 | TRUE | FALSE | TRUE | TRUE | 480.65 | 582.09 | 6.68 | 6.23 | 0 | 0 | 1.15 | 60.92 | 18.25 | 0 | 1.88 | 22.7
14:42 | 1179.463 | 1092.095 | 87.3648 | 0 | 0 | 0 | 393.1491 | 120.3009 | 262.0981 | 0.29377 | 0.23103 | 0.00049733 | 0.0063297 | 0.0057645 | 0.0054254 | 0.24998 | 0.61137 | 0.10824 | 0.20472 | 0.079799 | TRUE | FALSE | TRUE | TRUE | 480.65 | 582.09 | 6.68 | 6.23 | 0 | 0 | 1.15 | 60.92 | 18.25 | 0 | 1.88 | 22.7
14:42 | 1179.463 | 1092.095 | 98.2856 | 0 | 0 | 0 | 393.1491 | 131.2219 | 251.1772 | 0.29399 | 0.23115 | 0.00054254 | 0.0063297 | 0.0056515 | 0.005335 | 0.24921 | 0.61087 | 0.1086 | 0.20436 | 0.080116 | TRUE | FALSE | TRUE | TRUE | 480.65 | 582.09 | 6.68 | 6.23 | 0 | 0 | 1.15 | 60.92 | 18.25 | 0 | 1.88 | 22.7
14:42 | 1168.542 | 1103.016 | 87.3648 | 0 | 0 | 0 | 393.1491 | 120.3009 | 262.0981 | 0.29399 | 0.23126 | 0.00045212 | 0.0062167 | 0.0054254 | 0.0061488 | 0.24957 | 0.61074 | 0.10842 | 0.20422 | 0.080658 | TRUE | FALSE | TRUE | TRUE | 480.65 | 582.09 | 6.68 | 6.23 | 0 | 0 | 1.15 | 60.92 | 18.25 | 0 | 1.9 | 22.7
14:42 | 1179.463 | 1092.095 | 98.2856 | 0 | 0 | 0 | 393.1491 | 131.2219 | 251.1772 | 0.29512 | 0.23182 | 0.00040691 | 0.0061036 | 0.0054254 | 0.0058776 | 0.24907 | 0.61015 | 0.10869 | 0.20382 | 0.080658 | TRUE | FALSE | TRUE | TRUE | 480.65 | 576.31 | 6.68 | 6.23 | 0 | 0 | 1.15 | 60.92 | 18.25 | 0 | 1.9 | 22.7
14:42 | 1179.463 | 1092.095 | 87.3648 | 0 | 0 | 0 | 393.1491 | 120.3009 | 262.0981 | 0.29422 | 0.23137 | 0.00085903 | 0.0061036 | 0.0053124 | 0.0061488 | 0.2498 | 0.61015 | 0.10941 | 0.20368 | 0.080613 | TRUE | FALSE | TRUE | TRUE | 480.65 | 576.31 | 6.68 | 6.23 | 0 | 0 | 1.14 | 60.92 | 18.25 | 0 | 1.9 | 22.7
14:42 | 1179.463 | 1103.016 | 98.2856 | 0 | 0 | 0 | 393.1491 | 131.2219 | 251.1772 | 0.29388 | 0.23115 | 0.00049733 | 0.0058776 | 0.0053124 | 0.0056063 | 0.24984 | 0.60992 | 0.1091 | 0.20323 | 0.081201 | TRUE | FALSE | TRUE | TRUE | 480.65 | 575.43 | 6.68 | 6.23 | 0 | 0 | 1.14 | 60.92 | 18.25 | 0 | 1.9 | 22.7
14:42 | 1179.463 | 1092.095 | 87.3648 | 0 | 0 | 0 | 382.2282 | 131.2219 | 262.0981 | 0.29433 | 0.23115 | 0.00045212 | 0.0057645 | 0.0051994 | 0.0056967 | 0.24966 | 0.60956 | 0.10919 | 0.20255 | 0.081608 | TRUE | FALSE | TRUE | TRUE | 480.65 | 575.43 | 6.68 | 6.23 | 0 | 0 | 1.14 | 60.92 | 18.25 | 0 | 1.88 | 22.7
14:42 | 1179.463 | 1103.016 | 98.2856 | 0 | 0 | 0 | 393.1491 | 120.3009 | 251.1772 | 0.29388 | 0.23103 | 0.00045212 | 0.0057645 | 0.0051994 | 0.0049733 | 0.25066 | 0.60929 | 0.10932 | 0.20241 | 0.081969 | TRUE | FALSE | TRUE | TRUE | 480.65 | 574.52 | 6.68 | 6.23 | 0 | 0 | 1.14 | 60.92 | 18.25 | 0 | 1.88 | 22.7
14:42 | 1168.542 | 1092.095 | 87.3648 | 0 | 0 | 0 | 393.1491 | 131.2219 | 262.0981 | 0.29422 | 0.23137 | 0.00045212 | 0.0056515 | 0.0050864 | 0.0056515 | 0.24912 | 0.60893 | 0.10941 | 0.20187 | 0.082105 | TRUE | FALSE | TRUE | TRUE | 480.65 | 574.52 | 6.68 | 6.23 | 0 | 0 | 1.14 | 61.34 | 18.25 | 0 | 1.87 | 22.7
14:42 | 1179.463 | 1103.016 | 98.2856 | 0 | 0 | 0 | 393.1491 | 120.3009 | 262.0981 | 0.2941 | 0.23126 | 0.00063297 | 0.0054254 | 0.0048603 | 0.0057871 | 0.24989 | 0.6087 | 0.10964 | 0.2016 | 0.081608 | TRUE | FALSE | TRUE | TRUE | 480.65 | 573.7 | 6.68 | 6.23 | 0 | 0 | 1.14 | 61.34 | 18.25 | 0 | 1.87 | 22.7
14:42 | 1179.463 | 1092.095 | 87.3648 | 0 | 0 | 0 | 393.1491 | 131.2219 | 251.1772 | 0.29399 | 0.23126 | 0.00072339 | 0.0053124 | 0.0048603 | 0.0059228 | 0.24984 | 0.60838 | 0.10982 | 0.20119 | 0.082105 | TRUE | FALSE | TRUE | TRUE | 480.65 | 573.7 | 6.68 | 6.23 | 0 | 0 | 1.14 | 61.42 | 18.25 | 0 | 1.87 | 22.7
14:42 | 1168.542 | 1092.095 | 87.3648 | 0 | 0 | 0 | 393.1491 | 120.3009 | 262.0981 | 0.29388 | 0.23092 | 0.00049733 | 0.0054254 | 0.0047473 | 0.0064201 | 0.25016 | 0.6082 | 0.10968 | 0.20097 | 0.082241 | TRUE | FALSE | TRUE | TRUE | 480.65 | 573.7 | 6.68 | 6.23 | 0 | 0 | 1.14 | 61.42 | 18.25 | 0 | 1.87 | 22.7
14:42 | 1179.463 | 1103.016 | 98.2856 | 0 | 0 | 0 | 393.1491 | 131.2219 | 251.1772 | 0.29388 | 0.23149 | 0.00058776 | 0.0053124 | 0.0048603 | 0.0059228 | 0.24912 | 0.60775 | 0.10973 | 0.2007 | 0.083145 | TRUE | FALSE | TRUE | TRUE | 480.65 | 573.7 | 6.68 | 6.23 | 0 | 0 | 1.14 | 61.54 | 18.25 | 0 | 1.87 | 22.7
14:42 | 1179.463 | 1092.095 | 87.3648 | 0 | 0 | 0 | 393.1491 | 120.3009 | 262.0981 | 0.29377 | 0.23115 | 0.0003617 | 0.0051994 | 0.0047473 | 0.0056967 | 0.25066 | 0.60762 | 0.11014 | 0.20011 | 0.083687 | TRUE | FALSE | TRUE | TRUE | 473.8 | 573.7 | 6.68 | 6.23 | 0 | 0 | 1.14 | 61.54 | 18.25 | 0 | 1.87 | 22.7
14:42 | 1179.463 | 1092.095 | 98.2856 | 0 | 0 | 0 | 393.1491 | 131.2219 | 251.1772 | 0.29377 | 0.23103 | 0.00040691 | 0.0053124 | 0.0046342 | 0.0059228 | 0.25043 | 0.6073 | 0.10991 | 0.19997 | 0.082919 | TRUE | FALSE | TRUE | TRUE | 473.8 | 573.7 | 6.63 | 6.23 | 0 | 0 | 1.14 | 61.64 | 18.25 | 0 | 1.87 | 22.7
14:42 | 1168.542 | 1092.095 | 87.3648 | 0 | 0 | 0 | 393.1491 | 131.2219 | 262.0981 | 0.29365 | 0.23092 | 0.00022606 | 0.0051994 | 0.0045212 | 0.0056515 | 0.24962 | 0.60707 | 0.11045 | 0.19984 | 0.083733 | TRUE | FALSE | TRUE | TRUE | 476.15 | 573.7 | 6.63 | 6.23 | 0 | 0 | 1.14 | 61.64 | 18.25 | 0 | 1.87 | 22.7
14:42 | 1179.463 | 1103.016 | 98.2856 | 0 | 0 | 0 | 393.1491 | 120.3009 | 251.1772 | 0.29354 | 0.23069 | 0.00054254 | 0.0051994 | 0.0044082 | 0.005968 | 0.24989 | 0.60671 | 0.11036 | 0.1992 | 0.0831 | TRUE | FALSE | TRUE | TRUE | 476.15 | 573.7 | 6.62 | 6.23 | 0 | 0 | 1.14 | 61.64 | 18.25 | 0 | 1.87 | 22.7
14:42 | 1179.463 | 1092.095 | 87.3648 | 0 | 0 | 0 | 393.1491 | 131.2219 | 262.0981 | 0.29365 | 0.23092 | 0.00040691 | 0.0050864 | 0.0044082 | 0.0059228 | 0.2507 | 0.60658 | 0.11045 | 0.19866 | 0.083687 | TRUE | FALSE | TRUE | TRUE | 476.14 | 573.7 | 6.62 | 6.23 | 0 | 0 | 1.14 | 61.64 | 18.25 | 0 | 1.87 | 22.7
14:42 | 1168.542 | 1092.095 | 98.2856 | 0 | 0 | 0 | 382.2282 | 120.3009 | 251.1772 | 0.29388 | 0.23058 | 0.00040691 | 0.0049733 | 0.0042951 | 0.0056515 | 0.24953 | 0.6064 | 0.11086 | 0.19862 | 0.084727 | TRUE | FALSE | TRUE | TRUE | 476.14 | 573.7 | 6.61 | 6.23 | 0 | 0 | 1.14 | 61.64 | 18.25 | 0 | 1.87 | 22.7
14:42 | 1179.463 | 1103.016 | 87.3648 | 0 | 0 | 0 | 393.1491 | 131.2219 | 262.0981 | 0.29365 | 0.23092 | 0.00027127 | 0.0049733 | 0.0041821 | 0.0061036 | 0.25029 | 0.6059 | 0.11077 | 0.19798 | 0.084049 | TRUE | FALSE | TRUE | TRUE | 473.17 | 573.7 | 6.61 | 6.23 | 0 | 0 | 1.14 | 61.64 | 18.25 | 0 | 1.87 | 22.7
14:42 | 1179.463 | 1092.095 | 98.2856 | 0 | 0 | 0 | 393.1491 | 120.3009 | 262.0981 | 0.29388 | 0.23092 | 0.00022606 | 0.0050864 | 0.0040691 | 0.0053802 | 0.24975 | 0.60554 | 0.111 | 0.19803 | 0.085993 | TRUE | FALSE | TRUE | TRUE | 473.17 | 573.7 | 6.6 | 6.23 | 0 | 0 | 1.14 | 61.64 | 18.25 | 0 | 1.87 | 22.7
14:42 | 1168.542 | 1092.095 | 87.3648 | 0 | 0 | 0 | 393.1491 | 120.3009 | 251.1772 | 0.29377 | 0.23058 | 0.00045212 | 0.0049733 | 0.0042951 | 0.005968 | 0.25016 | 0.60518 | 0.11113 | 0.19762 | 0.085406 | TRUE | FALSE | TRUE | TRUE | 473.17 | 573.7 | 6.6 | 6.23 | 0 | 0 | 1.14 | 61.64 | 18.25 | 0 | 1.87 | 22.7
14:42 | 1179.463 | 1103.016 | 87.3648 | 0 | 0 | 0 | 393.1491 | 131.2219 | 262.0981 | 0.29365 | 0.23081 | 0.00058776 | 0.0048603 | 0.0041821 | 0.005968 | 0.24962 | 0.60504 | 0.11095 | 0.19699 | 0.084999 | TRUE | FALSE | TRUE | TRUE | 473.17 | 573.7 | 6.6 | 6.23 | 0 | 0 | 1.14 | 61.64 | 18.25 | 0 | 1.9 | 22.7
14:42 | 1179.463 | 1092.095 | 98.2856 | 0 | 0 | 0 | 393.1491 | 120.3009 | 251.1772 | 0.29399 | 0.23126 | 0.00058776 | 0.0048603 | 0.0041821 | 0.0056515 | 0.25025 | 0.60468 | 0.11131 | 0.19681 | 0.086717 | TRUE | FALSE | TRUE | TRUE | 473.17 | 567.83 | 6.6 | 6.23 | 0 | 0 | 1.14 | 61.64 | 18.25 | 0 | 1.9 | 22.7
14:42 | 1179.463 | 1092.095 | 87.3648 | 0 | 0 | 0 | 393.1491 | 131.2219 | 262.0981 | 0.29377 | 0.23115 | 0.00031648 | 0.0047473 | 0.0040691 | 0.0055159 | 0.24975 | 0.60427 | 0.11122 | 0.19649 | 0.085993 | TRUE | FALSE | TRUE | TRUE | 473.17 | 567.83 | 6.6 | 6.23 | 0 | 0 | 1.14 | 61.64 | 18.25 | 0 | 1.9 | 22.7
14:42 | 1168.542 | 1092.095 | 98.2856 | 0 | 0 | 0 | 393.1491 | 120.3009 | 251.1772 | 0.29377 | 0.23092 | 0.00049733 | 0.0047473 | 0.0039561 | 0.0055159 | 0.24934 | 0.60418 | 0.11145 | 0.19631 | 0.086988 | TRUE | FALSE | TRUE | TRUE | 473.17 | 566.85 | 6.6 | 6.23 | 0 | 0 | 1.14 | 61.64 | 18.25 | 0 | 1.9 | 22.7
14:42 | 1179.463 | 1092.095 | 87.3648 | 0 | 0 | 0 | 393.1491 | 131.2219 | 262.0981 | 0.29433 | 0.23126 | 0.00031648 | 0.0046342 | 0.003843 | 0.0055159 | 0.24925 | 0.60373 | 0.11176 | 0.1955 | 0.086581 | TRUE | FALSE | TRUE | TRUE | 473.17 | 566.85 | 6.6 | 6.24 | 0 | 0 | 1.14 | 61.64 | 18.25 | 0 | 1.9 | 22.7
14:42 | 1179.463 | 1103.016 | 98.2856 | 0 | 0 | 0 | 393.1491 | 120.3009 | 251.1772 | 0.29478 | 0.23171 | 0.00013564 | 0.0047473 | 0.0039561 | 0.0059228 | 0.24971 | 0.60359 | 0.11185 | 0.19536 | 0.087078 | TRUE | FALSE | TRUE | TRUE | 473.17 | 565.96 | 6.6 | 6.24 | 0 | 0 | 1.14 | 61.64 | 18.25 | 0 | 1.9 | 22.7
14:42 | 1179.463 | 1092.095 | 87.3648 | 0 | 0 | 0 | 393.1491 | 131.2219 | 262.0981 | 0.29388 | 0.23103 | 0.0003617 | 0.0045212 | 0.0039561 | 0.0055611 | 0.24916 | 0.60296 | 0.1119 | 0.19504 | 0.086762 | TRUE | FALSE | TRUE | TRUE | 473.17 | 565.96 | 6.6 | 6.23 | 0 | 0 | 1.14 | 61.96 | 18.25 | 0 | 1.89 | 22.7
14:42 | 1168.542 | 1092.095 | 98.2856 | 0 | 0 | 0 | 382.2282 | 120.3009 | 251.1772 | 0.29354 | 0.23081 | 0.00018085 | 0.0046342 | 0.003843 | 0.005968 | 0.24943 | 0.60278 | 0.11208 | 0.19455 | 0.087892 | TRUE | FALSE | TRUE | TRUE | 473.17 | 565.16 | 6.6 | 6.23 | 0 | 0 | 1.14 | 61.96 | 18.25 | 0 | 1.89 | 22.7
14:42 | 1179.463 | 1103.016 | 87.3648 | 0 | 0 | 0 | 393.1491 | 131.2219 | 262.0981 | 0.29377 | 0.23115 | 0.0003617 | 0.0045212 | 0.00373 | 0.0055611 | 0.24957 | 0.60255 | 0.11195 | 0.19382 | 0.088344 | TRUE | FALSE | TRUE | TRUE | 473.17 | 565.16 | 6.6 | 6.24 | 0 | 0 | 1.14 | 62.12 | 18.25 | 0 | 1.89 | 22.7
14:42 | 1179.463 | 1092.095 | 98.2856 | 0 | 0 | 0 | 393.1491 | 120.3009 | 251.1772 | 0.29365 | 0.23103 | 0.00022606 | 0.0045212 | 0.00373 | 0.0056967 | 0.24885 | 0.60219 | 0.11226 | 0.19333 | 0.088209 | TRUE | FALSE | TRUE | TRUE | 473.17 | 565.16 | 6.6 | 6.24 | 0 | 0 | 1.14 | 62.12 | 18.25 | 0 | 1.89 | 22.7
14:42 | 1168.542 | 1092.095 | 87.3648 | 0 | 0 | 0 | 393.1491 | 131.2219 | 262.0981 | 0.29365 | 0.23103 | 0.0003617 | 0.0045212 | 0.003617 | 0.0051994 | 0.24903 | 0.60183 | 0.11244 | 0.19324 | 0.089294 | TRUE | FALSE | TRUE | TRUE | 473.17 | 565.16 | 6.6 | 6.24 | 0 | 0 | 1.14 | 62.23 | 18.25 | 0 | 1.89 | 22.7
14:42 | 1179.463 | 1092.095 | 98.2856 | 0 | 0 | 0 | 393.1491 | 120.3009 | 251.1772 | 0.29388 | 0.23058 | 0.00063297 | 0.0045212 | 0.003617 | 0.0054254 | 0.24962 | 0.60147 | 0.11244 | 0.19333 | 0.089068 | TRUE | FALSE | TRUE | TRUE | 476.97 | 565.16 | 6.6 | 6.24 | 0 | 0 | 1.14 | 62.23 | 18.25 | 0 | 1.89 | 22.7
14:42 | 1179.463 | 1103.016 | 87.3648 | 0 | 0 | 0 | 393.1491 | 120.3009 | 262.0981 | 0.29444 | 0.23115 | 0.00027127 | 0.0045212 | 0.003617 | 0.0058324 | 0.25007 | 0.60138 | 0.11285 | 0.19224 | 0.089158 | TRUE | FALSE | TRUE | TRUE | 476.97 | 565.16 | 6.54 | 6.24 | 0 | 0 | 1.14 | 62.27 | 18.25 | 0 | 1.89 | 22.7
14:42 | 1179.463 | 1092.095 | 98.2856 | 0 | 0 | 0 | 393.1491 | 131.2219 | 251.1772 | 0.29388 | 0.23115 | 0.0003617 | 0.0045212 | 0.003617 | 0.0056967 | 0.24984 | 0.60097 | 0.1128 | 0.19202 | 0.089927 | TRUE | FALSE | TRUE | TRUE | 474.69 | 565.16 | 6.54 | 6.24 | 0 | 0 | 1.14 | 62.27 | 18.25 | 0 | 1.89 | 22.7
14:42 | 1168.542 | 1103.016 | 87.3648 | 0 | 0 | 0 | 393.1491 | 131.2219 | 262.0981 | 0.29444 | 0.23115 | 0.00031648 | 0.0044082 | 0.0033909 | 0.0055159 | 0.24889 | 0.60061 | 0.11303 | 0.19197 | 0.089701 | TRUE | FALSE | TRUE | TRUE | 474.69 | 565.16 | 6.53 | 6.24 | 0 | 0 | 1.14 | 62.27 | 18.25 | 0 | 1.89 | 22.7
14:42 | 1179.463 | 1092.095 | 98.2856 | 0 | 0 | 0 | 393.1491 | 120.3009 | 251.1772 | 0.29388 | 0.23103 | 0.0003617 | 0.0044082 | 0.0035039 | 0.0051542 | 0.24957 | 0.60061 | 0.11249 | 0.19129 | 0.088751 | TRUE | FALSE | TRUE | TRUE | 471.99 | 565.16 | 6.53 | 6.24 | 0 | 0 | 1.14 | 62.27 | 18.25 | 0 | 1.89 | 22.7
14:43 | 1179.463 | 1092.095 | 87.3648 | 0 | 0 | 0 | 393.1491 | 131.2219 | 262.0981 | 0.29456 | 0.2316 | 0.00031648 | 0.0042951 | 0.0035039 | 0.0055611 | 0.24885 | 0.60038 | 0.11312 | 0.19098 | 0.09065 | TRUE | FALSE | TRUE | TRUE | 471.99 | 565.16 | 6.53 | 6.24 | 0 | 0 | 1.14 | 62.27 | 18.25 | 0 | 1.89 | 22.7
14:43 | 1179.463 | 1103.016 | 98.2856 | 0 | 0 | 0 | 393.1491 | 120.3009 | 251.1772 | 0.29467 | 0.23149 | 0.00054254 | 0.0042951 | 0.0033909 | 0.0053802 | 0.24943 | 0.59975 | 0.11321 | 0.1907 | 0.090967 | TRUE | FALSE | TRUE | TRUE | 470.54 | 565.16 | 6.53 | 6.24 | 0 | 0 | 1.14 | 62.27 | 18.25 | 0 | 1.89 | 22.7
14:43 | 1179.463 | 1092.095 | 87.3648 | 0 | 0 | 0 | 382.2282 | 131.2219 | 262.0981 | 0.29456 | 0.23149 | 0.00058776 | 0.0042951 | 0.0033909 | 0.0049281 | 0.2502 | 0.59943 | 0.11321 | 0.19003 | 0.09178 | TRUE | FALSE | TRUE | TRUE | 470.54 | 565.16 | 6.52 | 6.24 | 0 | 0 | 1.14 | 62.27 | 18.25 | 0 | 1.89 | 22.7
14:43 | 1179.463 | 1103.016 | 98.2856 | 0 | 0 | 0 | 393.1491 | 120.3009 | 262.0981 | 0.29354 | 0.23081 | 0.00045212 | 0.0042951 | 0.0033909 | 0.0052446 | 0.24962 | 0.59952 | 0.11317 | 0.18994 | 0.091193 | TRUE | FALSE | TRUE | TRUE | 470.54 | 565.16 | 6.52 | 6.24 | 0 | 0 | 1.14 | 62.27 | 18.25 | 0 | 1.89 | 22.7
14:43 | 1168.542 | 1092.095 | 87.3648 | 0 | 0 | 0 | 393.1491 | 131.2219 | 251.1772 | 0.29343 | 0.23058 | 0.00031648 | 0.0042951 | 0.0033909 | 0.0055611 | 0.24989 | 0.59916 | 0.11335 | 0.18944 | 0.0916 | TRUE | FALSE | TRUE | TRUE | 470.54 | 565.16 | 6.52 | 6.24 | 0 | 0 | 1.14 | 62.27 | 18.25 | 0 | 1.87 | 22.7
14:43 | 1179.463 | 1092.095 | 98.2856 | 0 | 0 | 0 | 393.1491 | 120.3009 | 262.0981 | 0.29354 | 0.23058 | 0.00040691 | 0.0044082 | 0.0035039 | 0.0050637 | 0.24898 | 0.59857 | 0.11357 | 0.18917 | 0.091735 | TRUE | FALSE | TRUE | TRUE | 470.54 | 559.09 | 6.52 | 6.24 | 0 | 0 | 1.14 | 62.27 | 18.25 | 0 | 1.87 | 22.7
14:43 | 1179.463 | 1103.016 | 87.3648 | 0 | 0 | 0 | 393.1491 | 131.2219 | 251.1772 | 0.29343 | 0.23092 | 0.00040691 | 0.0044082 | 0.0033909 | 0.0057871 | 0.25034 | 0.59821 | 0.11375 | 0.18885 | 0.092278 | TRUE | FALSE | TRUE | TRUE | 470.54 | 559.09 | 6.52 | 6.23 | 0 | 0 | 1.14 | 62.27 | 18.25 | 0 | 1.87 | 22.7
14:43 | 1168.542 | 1092.095 | 98.2856 | 0 | 0 | 0 | 393.1491 | 120.3009 | 262.0981 | 0.29388 | 0.23115 | 0.00022606 | 0.0042951 | 0.0032779 | 0.0056063 | 0.2498 | 0.59803 | 0.11375 | 0.18858 | 0.092278 | TRUE | FALSE | TRUE | TRUE | 470.54 | 558.21 | 6.52 | 6.23 | 0 | 0 | 1.14 | 62.27 | 18.25 | 0 | 1.87 | 22.7
14:43 | 1179.463 | 1092.095 | 87.3648 | 0 | 0 | 0 | 393.1491 | 120.3009 | 251.1772 | 0.29388 | 0.23092 | 0.00013564 | 0.0041821 | 0.0033909 | 0.0056515 | 0.24966 | 0.59785 | 0.1138 | 0.18808 | 0.092278 | TRUE | FALSE | TRUE | TRUE | 470.54 | 558.21 | 6.52 | 6.22 | 0 | 0 | 1.14 | 62.27 | 18.25 | 0 | 1.87 | 22.7
14:43 | 1179.463 | 1092.095 | 98.2856 | 0 | 0 | 0 | 382.2282 | 131.2219 | 262.0981 | 0.29354 | 0.23092 | 0.00045212 | 0.0042951 | 0.0033909 | 0.0056515 | 0.24948 | 0.59722 | 0.11421 | 0.1879 | 0.093001 | TRUE | FALSE | TRUE | TRUE | 470.54 | 557.3 | 6.52 | 6.22 | 0 | 0 | 1.14 | 62.27 | 18.25 | 0 | 1.87 | 22.7
14:43 | 1179.463 | 1103.016 | 98.2856 | 0 | 0 | 0 | 393.1491 | 120.3009 | 251.1772 | 0.29331 | 0.23047 | 0.00045212 | 0.0042951 | 0.0033909 | 0.0057419 | 0.25029 | 0.59722 | 0.1143 | 0.18763 | 0.09282 | TRUE | FALSE | TRUE | TRUE | 470.54 | 557.3 | 6.52 | 6.22 | 0 | 0 | 1.14 | 62.73 | 18.25 | 0 | 1.87 | 22.7
14:43 | 1168.542 | 1092.095 | 87.3648 | 0 | 0 | 0 | 393.1491 | 131.2219 | 251.1772 | 0.29354 | 0.23092 | 0.00027127 | 0.0042951 | 0.0031648 | 0.0055611 | 0.24993 | 0.59681 | 0.11421 | 0.18686 | 0.093137 | TRUE | FALSE | TRUE | TRUE | 470.54 | 556.54 | 6.52 | 6.22 | 0 | 0 | 1.14 | 62.73 | 18.25 | 0 | 1.87 | 22.7
14:43 | 1179.463 | 1092.095 | 98.2856 | 0 | 0 | 0 | 393.1491 | 131.2219 | 262.0981 | 0.29331 | 0.23036 | 0.00018085 | 0.0042951 | 0.0031648 | 0.005968 | 0.24939 | 0.59645 | 0.11434 | 0.18691 | 0.093544 | TRUE | FALSE | TRUE | TRUE | 470.54 | 556.54 | 6.52 | 6.23 | 0 | 0 | 1.14 | 62.67 | 18.25 | 0 | 1.87 | 22.7
14:43 | 1179.463 | 1103.016 | 87.3648 | 0 | 0 | 0 | 393.1491 | 120.3009 | 251.1772 | 0.29343 | 0.23092 | 0.00031648 | 0.0041821 | 0.0032779 | 0.0053802 | 0.24984 | 0.59613 | 0.11448 | 0.18636 | 0.093634 | TRUE | FALSE | TRUE | TRUE | 470.54 | 556.54 | 6.52 | 6.23 | 0 | 0 | 1.14 | 62.67 | 18.25 | 0 | 1.87 | 22.7
14:43 | 1168.542 | 1092.095 | 98.2856 | 0 | 0 | 0 | 393.1491 | 131.2219 | 262.0981 | 0.29343 | 0.23103 | 0.00045212 | 0.0042951 | 0.0033909 | 0.0051542 | 0.24907 | 0.596 | 0.11452 | 0.18645 | 0.093951 | TRUE | FALSE | TRUE | TRUE | 470.54 | 556.54 | 6.52 | 6.23 | 0 | 0 | 1.14 | 62.72 | 18.25 | 0 | 1.87 | 22.7
14:43 | 1179.463 | 1092.095 | 87.3648 | 0 | 0 | 0 | 393.1491 | 120.3009 | 262.0981 | 0.29331 | 0.23036 | 0.00031648 | 0.0042951 | 0.0031648 | 0.0055611 | 0.2498 | 0.59564 | 0.11475 | 0.18523 | 0.093951 | TRUE | FALSE | TRUE | TRUE | 472.57 | 556.54 | 6.52 | 6.23 | 0 | 0 | 1.14 | 62.72 | 18.25 | 0 | 1.87 | 22.7
14:43 | 1179.463 | 1092.095 | 98.2856 | 0 | 0 | 0 | 393.1491 | 131.2219 | 251.1772 | 0.29331 | 0.23047 | 0.0003617 | 0.0042951 | 0.0033909 | 0.0054254 | 0.24921 | 0.59536 | 0.1147 | 0.18474 | 0.094086 | TRUE | FALSE | TRUE | TRUE | 472.57 | 556.54 | 6.46 | 6.23 | 0 | 0 | 1.14 | 62.72 | 18.25 | 0 | 1.87 | 22.7
14:43 | 1179.463 | 1103.016 | 87.3648 | 0 | 0 | 0 | 393.1491 | 120.3009 | 262.0981 | 0.29343 | 0.23047 | 0.00031648 | 0.0042951 | 0.0032779 | 0.005109 | 0.24975 | 0.59509 | 0.11497 | 0.18437 | 0.094855 | TRUE | FALSE | TRUE | TRUE | 474.2 | 556.54 | 6.46 | 6.23 | 0 | 0 | 1.14 | 62.86 | 18.25 | 0 | 1.87 | 22.7
14:43 | 1168.542 | 1092.095 | 98.2856 | 0 | 0 | 0 | 393.1491 | 131.2219 | 251.1772 | 0.29399 | 0.23092 | 0.00054254 | 0.0042951 | 0.0030518 | 0.0057871 | 0.24953 | 0.59491 | 0.11484 | 0.18424 | 0.094538 | TRUE | FALSE | TRUE | TRUE | 474.2 | 556.54 | 6.45 | 6.23 | 0 | 0 | 1.14 | 62.86 | 18.25 | 0 | 1.87 | 22.7
14:43 | 1179.463 | 1092.095 | 87.3648 | 0 | 0 | 0 | 393.1491 | 120.3009 | 262.0981 | 0.2941 | 0.23137 | 0.00031648 | 0.0041821 | 0.0032779 | 0.0056515 | 0.24975 | 0.59446 | 0.11502 | 0.18347 | 0.095171 | TRUE | FALSE | TRUE | TRUE | 474.8 | 556.54 | 6.45 | 6.23 | 0 | 0 | 1.14 | 62.86 | 18.25 | 0 | 1.87 | 22.7
14:43 | 1179.463 | 1103.016 | 98.2856 | 0 | 0 | 0 | 393.1491 | 131.2219 | 251.1772 | 0.29377 | 0.23092 | 0.00022606 | 0.0042951 | 0.0031648 | 0.0057871 | 0.24984 | 0.59437 | 0.11493 | 0.18311 | 0.095397 | TRUE | FALSE | TRUE | TRUE | 474.8 | 556.54 | 6.43 | 6.23 | 0 | 0 | 1.14 | 62.86 | 18.25 | 0 | 1.87 | 22.7
14:43 | 1179.463 | 1092.095 | 87.3648 | 0 | 0 | 0 | 382.2282 | 120.3009 | 262.0981 | 0.29354 | 0.23081 | 0.0003617 | 0.0041821 | 0.0032779 | 0.0055611 | 0.24962 | 0.59378 | 0.11543 | 0.18243 | 0.09585 | TRUE | FALSE | TRUE | TRUE | 471.75 | 556.54 | 6.43 | 6.23 | 0 | 0 | 1.13 | 62.86 | 18.25 | 0 | 1.87 | 22.7
14:43 | 1179.463 | 1092.095 | 98.2856 | 0 | 0 | 0 | 393.1491 | 131.2219 | 251.1772 | 0.29343 | 0.23036 | 0.00027127 | 0.0042951 | 0.0030518 | 0.0056967 | 0.25025 | 0.59333 | 0.11538 | 0.18193 | 0.096211 | TRUE | FALSE | TRUE | TRUE | 471.75 | 556.54 | 6.42 | 6.23 | 0 | 0 | 1.13 | 62.86 | 18.25 | 0 | 1.87 | 22.7
14:43 | 1168.542 | 1103.016 | 87.3648 | 0 | 0 | 0 | 393.1491 | 120.3009 | 262.0981 | 0.29343 | 0.23081 | 0.00045212 | 0.0044082 | 0.0032779 | 0.0057419 | 0.24989 | 0.59306 | 0.11561 | 0.18139 | 0.096437 | TRUE | FALSE | TRUE | TRUE | 471.75 | 556.54 | 6.42 | 6.23 | 0 | 0 | 1.14 | 62.86 | 18.25 | 0 | 1.87 | 22.7
14:43 | 1179.463 | 1092.095 | 98.2856 | 0 | 0 | 0 | 393.1491 | 131.2219 | 251.1772 | 0.29365 | 0.23058 | 0.00031648 | 0.0044082 | 0.0033909 | 0.005335 | 0.25007 | 0.59274 | 0.11561 | 0.18148 | 0.095578 | TRUE | FALSE | TRUE | TRUE | 471.75 | 556.54 | 6.42 | 6.23 | 0 | 0 | 1.14 | 62.86 | 18.25 | 0 | 1.88 | 22.7
14:43 | 1179.463 | 1092.095 | 98.2856 | 0 | 0 | 0 | 393.1491 | 120.3009 | 262.0981 | 0.29354 | 0.23058 | 0 | 0.0041821 | 0.0031648 | 0.0049281 | 0.24971 | 0.59265 | 0.11565 | 0.18044 | 0.095578 | TRUE | FALSE | TRUE | TRUE | 471.75 | 550.88 | 6.42 | 6.23 | 0 | 0 | 1.14 | 62.86 | 18.25 | 0 | 1.88 | 22.7
14:43 | 1179.463 | 1103.016 | 87.3648 | 0 | 0 | 0 | 393.1491 | 120.3009 | 251.1772 | 0.29343 | 0.23081 | 0.00022606 | 0.0042951 | 0.0030518 | 0.0056063 | 0.24939 | 0.59188 | 0.11565 | 0.18026 | 0.097251 | TRUE | FALSE | TRUE | TRUE | 471.75 | 550.88 | 6.42 | 6.23 | 0 | 0 | 1.14 | 62.86 | 18.25 | 0 | 1.85 | 22.7
14:43 | 1179.463 | 1092.095 | 98.2856 | 0 | 0 | 0 | 393.1491 | 131.2219 | 262.0981 | 0.29354 | 0.23036 | 0.00031648 | 0.0041821 | 0.0031648 | 0.0054707 | 0.24948 | 0.59166 | 0.11592 | 0.1799 | 0.097522 | TRUE | FALSE | TRUE | TRUE | 471.75 | 550.88 | 6.42 | 6.23 | 0 | 0 | 1.14 | 62.86 | 18.25 | 0 | 1.85 | 22.7
14:43 | 1179.463 | 1103.016 | 87.3648 | 0 | 0 | 0 | 393.1491 | 120.3009 | 262.0981 | 0.29365 | 0.23069 | 0.00031648 | 0.0042951 | 0.0032779 | 0.0056967 | 0.24957 | 0.59143 | 0.11583 | 0.17958 | 0.097251 | TRUE | FALSE | TRUE | TRUE | 471.75 | 550.09 | 6.42 | 6.23 | 0 | 0 | 1.14 | 62.86 | 18.25 | 0 | 1.77 | 22.7
14:43 | 1168.542 | 1092.095 | 98.2856 | 0 | 0 | 0 | 393.1491 | 131.2219 | 251.1772 | 0.29331 | 0.23058 | 0.0003617 | 0.0042951 | 0.0032779 | 0.0056515 | 0.24939 | 0.59089 | 0.1161 | 0.17931 | 0.097929 | TRUE | FALSE | TRUE | TRUE | 471.75 | 550.09 | 6.42 | 6.23 | 0 | 0 | 1.14 | 62.86 | 18.25 | 0 | 1.77 | 22.7
14:43 | 1179.463 | 1092.095 | 87.3648 | 0 | 0 | 0 | 393.1491 | 120.3009 | 262.0981 | 0.29388 | 0.23103 | 0.0003617 | 0.0041821 | 0.0032779 | 0.0056967 | 0.24889 | 0.59071 | 0.11606 | 0.17872 | 0.098201 | TRUE | FALSE | TRUE | TRUE | 471.75 | 549.27 | 6.42 | 6.22 | 0 | 0 | 1.14 | 62.86 | 18.25 | 0 | 1.87 | 22.7
14:43 | 1179.463 | 1092.095 | 98.2856 | 0 | 0 | 0 | 393.1491 | 131.2219 | 251.1772 | 0.29343 | 0.23058 | 0.0003617 | 0.0041821 | 0.0030518 | 0.0051542 | 0.24921 | 0.59012 | 0.11633 | 0.17836 | 0.097839 | TRUE | FALSE | TRUE | TRUE | 471.75 | 549.27 | 6.42 | 6.22 | 0 | 0 | 1.14 | 63.15 | 18.25 | 0 | 1.87 | 22.7
14:43 | 1179.463 | 1103.016 | 87.3648 | 0 | 0 | 0 | 382.2282 | 120.3009 | 262.0981 | 0.2932 | 0.23024 | 0.00022606 | 0.0042951 | 0.0031648 | 0.0052446 | 0.24966 | 0.58994 | 0.11629 | 0.17795 | 0.099331 | TRUE | FALSE | TRUE | TRUE | 471.75 | 548.45 | 6.42 | 6.23 | 0 | 0 | 1.14 | 63.15 | 18.25 | 0 | 1.87 | 22.7
14:43 | 1168.542 | 1092.095 | 98.2856 | 0 | 0 | 0 | 393.1491 | 131.2219 | 251.1772 | 0.29309 | 0.23013 | 0.00027127 | 0.0045212 | 0.0030518 | 0.005335 | 0.2502 | 0.58953 | 0.11665 | 0.17759 | 0.098336 | TRUE | FALSE | TRUE | TRUE | 471.75 | 548.45 | 6.42 | 6.23 | 0 | 0 | 1.14 | 63.23 | 18.25 | 0 | 1.87 | 22.7
14:43 | 1179.463 | 1092.095 | 98.2856 | 0 | 0 | 0 | 393.1491 | 120.3009 | 262.0981 | 0.2932 | 0.23047 | 0.00027127 | 0.0042951 | 0.0032779 | 0.0054254 | 0.24871 | 0.58926 | 0.11674 | 0.17741 | 0.099195 | TRUE | FALSE | TRUE | TRUE | 471.75 | 548.45 | 6.42 | 6.23 | 0 | 0 | 1.14 | 63.23 | 18.25 | 0 | 1.87 | 22.7
14:43 | 1179.463 | 1103.016 | 87.3648 | 0 | 0 | 0 | 393.1491 | 131.2219 | 251.1772 | 0.29343 | 0.23092 | 0.00022606 | 0.0042951 | 0.0031648 | 0.0055159 | 0.24925 | 0.58885 | 0.11692 | 0.17741 | 0.10019 | TRUE | FALSE | TRUE | TRUE | 471.89 | 548.45 | 6.42 | 6.23 | 0 | 0 | 1.14 | 63.22 | 18.25 | 0 | 1.87 | 22.7
14:43 | 1179.463 | 1092.095 | 98.2856 | 0 | 0 | 0 | 393.1491 | 120.3009 | 262.0981 | 0.2932 | 0.23047 | 0.00022606 | 0.0041821 | 0.0032779 | 0.0051994 | 0.24943 | 0.5884 | 0.11665 | 0.17673 | 0.099873 | TRUE | FALSE | TRUE | TRUE | 471.89 | 548.45 | 6.38 | 6.23 | 0 | 0 | 1.14 | 63.22 | 18.25 | 0 | 1.87 | 22.7
14:43 | 1168.542 | 1092.095 | 87.3648 | 0 | 0 | 0 | 393.1491 | 131.2219 | 251.1772 | 0.29331 | 0.23081 | 0.00022606 | 0.0042951 | 0.0033909 | 0.0057419 | 0.24867 | 0.58813 | 0.11687 | 0.17669 | 0.099828 | TRUE | FALSE | TRUE | TRUE | 468.93 | 548.45 | 6.38 | 6.23 | 0 | 0 | 1.14 | 63.29 | 18.25 | 0 | 1.87 | 22.7
14:43 | 1179.463 | 1103.016 | 98.2856 | 0 | 0 | 0 | 393.1491 | 120.3009 | 262.0981 | 0.29444 | 0.23115 | 0.00027127 | 0.0041821 | 0.0031648 | 0.0056967 | 0.24907 | 0.58772 | 0.11696 | 0.17606 | 0.099376 | TRUE | FALSE | TRUE | TRUE | 468.93 | 548.45 | 6.37 | 6.23 | 0 | 0 | 1.14 | 63.29 | 18.25 | 0 | 1.87 | 22.7
14:43 | 1179.463 | 1092.095 | 87.3648 | 0 | 0 | 0 | 393.1491 | 131.2219 | 251.1772 | 0.29365 | 0.23092 | 0.00031648 | 0.0040691 | 0.0030518 | 0.005968 | 0.2488 | 0.58741 | 0.11728 | 0.17583 | 0.099919 | TRUE | FALSE | TRUE | TRUE | 473.33 | 548.45 | 6.37 | 6.23 | 0 | 0 | 1.14 | 63.29 | 18.25 | 0 | 1.87 | 22.7
14:43 | 1179.463 | 1092.095 | 98.2856 | 0 | 0 | 0 | 393.1491 | 120.3009 | 262.0981 | 0.2932 | 0.23081 | 0.00013564 | 0.0041821 | 0.0030518 | 0.005335 | 0.24925 | 0.58723 | 0.11705 | 0.17497 | 0.099828 | TRUE | FALSE | TRUE | TRUE | 473.33 | 548.45 | 6.37 | 6.23 | 0 | 0 | 1.14 | 63.29 | 18.25 | 0 | 1.87 | 22.7
14:43 | 1179.463 | 1092.095 | 98.2856 | 0 | 0 | 0 | 393.1491 | 131.2219 | 251.1772 | 0.29343 | 0.23047 | 0.00022606 | 0.0042951 | 0.0031648 | 0.0053802 | 0.2493 | 0.58709 | 0.11723 | 0.17456 | 0.10078 | TRUE | FALSE | TRUE | TRUE | 473.33 | 548.45 | 6.35 | 6.23 | 0 | 0 | 1.13 | 63.29 | 18.25 | 0 | 1.87 | 22.7
14:43 | 1179.463 | 1103.016 | 87.3648 | 0 | 0 | 0 | 393.1491 | 120.3009 | 262.0981 | 0.2932 | 0.23047 | 0.0003617 | 0.0041821 | 0.0032779 | 0.0055611 | 0.24858 | 0.58668 | 0.11746 | 0.17425 | 0.10168 | TRUE | FALSE | TRUE | TRUE | 467.03 | 548.45 | 6.35 | 6.23 | 0 | 0 | 1.13 | 63.29 | 18.25 | 0 | 1.87 | 22.7
14:43 | 1179.463 | 1092.095 | 98.2856 | 0 | 0 | 0 | 393.1491 | 131.2219 | 262.0981 | 0.29309 | 0.23024 | 0.00022606 | 0.0042951 | 0.0030518 | 0.0057871 | 0.24921 | 0.58614 | 0.11728 | 0.17398 | 0.10078 | TRUE | FALSE | TRUE | TRUE | 467.03 | 548.45 | 6.34 | 6.23 | 0 | 0 | 1.14 | 63.29 | 18.25 | 0 | 1.87 | 22.7
14:43 | 1168.542 | 1092.095 | 87.3648 | 0 | 0 | 0 | 382.2282 | 120.3009 | 251.1772 | 0.29309 | 0.23036 | 0.00018085 | 0.0042951 | 0.0032779 | 0.0055159 | 0.24903 | 0.5861 | 0.11742 | 0.17348 | 0.10195 | TRUE | FALSE | TRUE | TRUE | 467.03 | 548.45 | 6.34 | 6.23 | 0 | 0 | 1.14 | 63.29 | 18.25 | 0 | 1.75 | 22.7
14:43 | 1179.463 | 1103.016 | 98.2856 | 0 | 0 | 0 | 393.1491 | 120.3009 | 262.0981 | 0.29343 | 0.23047 | 0.00013564 | 0.0042951 | 0.0031648 | 0.0055159 | 0.24894 | 0.586 | 0.11764 | 0.17303 | 0.10114 | TRUE | FALSE | TRUE | TRUE | 467.03 | 548.45 | 6.34 | 6.23 | 0 | 0 | 1.14 | 63.29 | 18.25 | 0 | 1.75 | 22.7
14:43 | 1179.463 | 1092.095 | 87.3648 | 0 | 0 | 0 | 393.1491 | 131.2219 | 251.1772 | 0.2932 | 0.23024 | 0.00022606 | 0.0042951 | 0.0030518 | 0.0055611 | 0.24957 | 0.58551 | 0.11805 | 0.17298 | 0.10137 | TRUE | FALSE | TRUE | TRUE | 467.03 | 543.52 | 6.34 | 6.23 | 0 | 0 | 1.14 | 63.29 | 18.25 | 0 | 1.75 | 22.7
14:43 | 1179.463 | 1092.095 | 98.2856 | 0 | 0 | 0 | 393.1491 | 120.3009 | 262.0981 | 0.2932 | 0.23047 | 0.00049733 | 0.0042951 | 0.0032779 | 0.0063749 | 0.25016 | 0.58519 | 0.11791 | 0.1723 | 0.10222 | TRUE | FALSE | TRUE | TRUE | 467.03 | 543.52 | 6.34 | 6.23 | 0 | 0 | 1.14 | 63.29 | 18.25 | 0 | 1.83 | 22.7
14:43 | 1168.542 | 1103.016 | 98.2856 | 0 | 0 | 0 | 393.1491 | 131.2219 | 251.1772 | 0.29309 | 0.23058 | 0.00018085 | 0.0041821 | 0.0032779 | 0.0056515 | 0.24876 | 0.58487 | 0.11787 | 0.17235 | 0.10231 | TRUE | FALSE | TRUE | TRUE | 467.03 | 543.21 | 6.34 | 6.23 | 0 | 0 | 1.14 | 63.29 | 18.25 | 0 | 1.83 | 22.7
14:43 | 1179.463 | 1092.095 | 87.3648 | 0 | 0 | 0 | 393.1491 | 120.3009 | 262.0981 | 0.29377 | 0.23103 | 0.00013564 | 0.0041821 | 0.0031648 | 0.0052898 | 0.24894 | 0.58456 | 0.11809 | 0.17135 | 0.10304 | TRUE | FALSE | TRUE | TRUE | 467.03 | 543.21 | 6.34 | 6.23 | 0 | 0 | 1.14 | 63.29 | 18.25 | 0 | 1.89 | 22.7
14:43 | 1179.463 | 1092.095 | 98.2856 | 0 | 0 | 0 | 393.1491 | 131.2219 | 251.1772 | 0.29343 | 0.23058 | 4.52e-05 | 0.0042951 | 0.0032779 | 0.0054707 | 0.2498 | 0.58424 | 0.11823 | 0.17135 | 0.10268 | TRUE | FALSE | TRUE | TRUE | 467.03 | 542.62 | 6.34 | 6.23 | 0 | 0 | 1.14 | 63.29 | 18.25 | 0 | 1.89 | 22.7
14:43 | 1179.463 | 1092.095 | 87.3648 | 0 | 0 | 0 | 393.1491 | 120.3009 | 262.0981 | 0.2932 | 0.23002 | 0.00022606 | 0.0042951 | 0.0030518 | 0.0059228 | 0.25002 | 0.58397 | 0.11837 | 0.17095 | 0.10245 | TRUE | FALSE | TRUE | TRUE | 467.03 | 542.62 | 6.34 | 6.23 | 0 | 0 | 1.14 | 63.63 | 18.25 | 0 | 1.91 | 22.7
14:43 | 1179.463 | 1103.016 | 98.2856 | 0 | 0 | 0 | 393.1491 | 131.2219 | 251.1772 | 0.29309 | 0.23024 | 0.00027127 | 0.0042951 | 0.0031648 | 0.0055611 | 0.25007 | 0.58365 | 0.11855 | 0.17104 | 0.10308 | TRUE | FALSE | TRUE | TRUE | 467.03 | 541.98 | 6.34 | 6.23 | 0 | 0 | 1.14 | 63.63 | 18.25 | 0 | 1.91 | 22.7
14:43 | 1179.463 | 1092.095 | 87.3648 | 0 | 0 | 0 | 393.1491 | 120.3009 | 262.0981 | 0.29309 | 0.23024 | 4.52e-05 | 0.0041821 | 0.0032779 | 0.0052898 | 0.24966 | 0.58356 | 0.11873 | 0.17049 | 0.1029 | TRUE | FALSE | TRUE | TRUE | 467.03 | 541.98 | 6.34 | 6.23 | 0 | 0 | 1.14 | 63.79 | 18.25 | 0 | 1.91 | 22.7
14:43 | 1179.463 | 1092.095 | 98.2856 | 0 | 0 | 0 | 393.1491 | 131.2219 | 251.1772 | 0.29331 | 0.23024 | 0.00018085 | 0.0044082 | 0.0029388 | 0.0055611 | 0.24835 | 0.58334 | 0.11855 | 0.16973 | 0.10444 | TRUE | FALSE | TRUE | TRUE | 467.03 | 541.98 | 6.34 | 6.23 | 0 | 0 | 1.14 | 63.79 | 18.25 | 0 | 1.91 | 22.7
14:43 | 1179.463 | 1092.095 | 98.2856 | 0 | 0 | 0 | 393.1491 | 120.3009 | 262.0981 | 0.2932 | 0.23024 | 0.00031648 | 0.0042951 | 0.0031648 | 0.0055159 | 0.24975 | 0.58298 | 0.11859 | 0.16959 | 0.10448 | TRUE | FALSE | TRUE | TRUE | 467.03 | 541.98 | 6.34 | 6.23 | 0 | 0 | 1.14 | 63.81 | 18.25 | 0 | 1.91 | 22.7
14:43 | 1168.542 | 1103.016 | 87.3648 | 0 | 0 | 0 | 382.2282 | 120.3009 | 251.1772 | 0.2932 | 0.23036 | 0.00027127 | 0.0042951 | 0.0030518 | 0.0057419 | 0.24898 | 0.58252 | 0.11859 | 0.16964 | 0.10385 | TRUE | FALSE | TRUE | TRUE | 465.3 | 541.98 | 6.34 | 6.23 | 0 | 0 | 1.14 | 63.81 | 18.25 | 0 | 1.91 | 22.7
14:43 | 1179.463 | 1092.095 | 98.2856 | 0 | 0 | 0 | 393.1491 | 131.2219 | 262.0981 | 0.2932 | 0.23024 | 0.00018085 | 0.0042951 | 0.0032779 | 0.0054707 | 0.24953 | 0.58243 | 0.11868 | 0.16923 | 0.10385 | TRUE | FALSE | TRUE | TRUE | 465.3 | 541.98 | 6.29 | 6.23 | 0 | 0 | 1.14 | 63.93 | 18.25 | 0 | 1.91 | 22.7
14:43 | 1179.463 | 1092.095 | 87.3648 | 0 | 0 | 0 | 393.1491 | 120.3009 | 251.1772 | 0.2932 | 0.23036 | 0.0003617 | 0.0041821 | 0.0032779 | 0.0054707 | 0.24916 | 0.58176 | 0.11886 | 0.16864 | 0.10435 | TRUE | FALSE | TRUE | TRUE | 465.49 | 541.98 | 6.29 | 6.23 | 0 | 0 | 1.14 | 63.93 | 18.25 | 0 | 1.91 | 22.7
14:44 | 1179.463 | 1092.095 | 98.2856 | 0 | 0 | 0 | 393.1491 | 131.2219 | 262.0981 | 0.29331 | 0.23047 | 0.00022606 | 0.0041821 | 0.0030518 | 0.0058324 | 0.25029 | 0.58157 | 0.119 | 0.1681 | 0.10507 | TRUE | FALSE | TRUE | TRUE | 465.49 | 541.98 | 6.28 | 6.23 | 0 | 0 | 1.14 | 63.93 | 18.25 | 0 | 1.91 | 22.7
14:44 | 1179.463 | 1103.016 | 98.2856 | 0 | 0 | 0 | 393.1491 | 120.3009 | 251.1772 | 0.29343 | 0.23036 | 0.0003617 | 0.0041821 | 0.0030518 | 0.0054707 | 0.2493 | 0.58139 | 0.11909 | 0.16765 | 0.1048 | TRUE | FALSE | TRUE | TRUE | 462.9 | 541.98 | 6.28 | 6.23 | 0 | 0 | 1.14 | 63.93 | 18.25 | 0 | 1.91 | 22.7
14:44 | 1179.463 | 1092.095 | 87.3648 | 0 | 0 | 0 | 393.1491 | 131.2219 | 262.0981 | 0.29309 | 0.23024 | 0.00022606 | 0.0041821 | 0.0033909 | 0.0052446 | 0.24925 | 0.58108 | 0.11922 | 0.16728 | 0.10557 | TRUE | FALSE | TRUE | TRUE | 462.9 | 541.98 | 6.28 | 6.23 | 0 | 0 | 1.13 | 63.93 | 18.25 | 0 | 1.91 | 22.7
14:44 | 1168.542 | 1092.095 | 98.2856 | 0 | 0 | 0 | 393.1491 | 120.3009 | 251.1772 | 0.2932 | 0.23024 | 0.00031648 | 0.0042951 | 0.0030518 | 0.0058776 | 0.25002 | 0.5809 | 0.11927 | 0.16715 | 0.10616 | TRUE | FALSE | TRUE | TRUE | 463.99 | 541.98 | 6.28 | 6.23 | 0 | 0 | 1.13 | 63.93 | 18.25 | 0 | 1.91 | 22.7
14:44 | 1179.463 | 1103.016 | 87.3648 | 0 | 0 | 0 | 393.1491 | 131.2219 | 262.0981 | 0.29331 | 0.23047 | 0.00013564 | 0.0042951 | 0.0033909 | 0.0056063 | 0.24989 | 0.58049 | 0.11954 | 0.16656 | 0.10525 | TRUE | FALSE | TRUE | TRUE | 463.99 | 541.98 | 6.26 | 6.23 | 0 | 0 | 1.14 | 63.93 | 18.25 | 0 | 1.91 | 22.7
14:44 | 1179.463 | 1092.095 | 98.2856 | 0 | 0 | 0 | 393.1491 | 120.3009 | 251.1772 | 0.29388 | 0.23115 | 0.00013564 | 0.0044082 | 0.0032779 | 0.0052446 | 0.24916 | 0.58008 | 0.11977 | 0.16597 | 0.10557 | TRUE | FALSE | TRUE | TRUE | 463.99 | 541.98 | 6.26 | 6.23 | 0 | 0 | 1.14 | 63.93 | 18.25 | 0 | 1.91 | 22.7
14:44 | 1179.463 | 1092.095 | 98.2856 | 0 | 0 | 0 | 393.1491 | 131.2219 | 262.0981 | 0.29343 | 0.23081 | 0 | 0.0041821 | 0.0033909 | 0.0052446 | 0.24934 | 0.57981 | 0.11981 | 0.1657 | 0.10638 | TRUE | FALSE | TRUE | TRUE | 463.99 | 541.98 | 6.26 | 6.23 | 0 | 0 | 1.14 | 63.93 | 18.25 | 0 | 1.83 | 22.7
14:44 | 1179.463 | 1103.016 | 87.3648 | 0 | 0 | 0 | 393.1491 | 120.3009 | 251.1772 | 0.2932 | 0.23058 | 0.00018085 | 0.0041821 | 0.0030518 | 0.0054254 | 0.24871 | 0.5794 | 0.11972 | 0.16597 | 0.10643 | TRUE | FALSE | TRUE | TRUE | 463.99 | 538.12 | 6.26 | 6.23 | 0 | 0 | 1.14 | 63.93 | 18.25 | 0 | 1.83 | 22.7
14:44 | 1179.463 | 1092.095 | 98.2856 | 0 | 0 | 0 | 393.1491 | 131.2219 | 262.0981 | 0.29354 | 0.23036 | 0.00018085 | 0.0044082 | 0.0030518 | 0.005335 | 0.24939 | 0.57913 | 0.12004 | 0.16511 | 0.10661 | TRUE | FALSE | TRUE | TRUE | 463.99 | 538.12 | 6.26 | 6.23 | 0 | 0 | 1.14 | 63.93 | 18.25 | 0 | 1.92 | 22.7
14:44 | 1168.542 | 1092.095 | 87.3648 | 0 | 0 | 0 | 393.1491 | 120.3009 | 262.0981 | 0.29331 | 0.23024 | 0.00022606 | 0.0042951 | 0.0031648 | 0.0055611 | 0.24912 | 0.57864 | 0.12008 | 0.16525 | 0.10693 | TRUE | FALSE | TRUE | TRUE | 463.99 | 537.46 | 6.26 | 6.23 | 0 | 0 | 1.14 | 63.93 | 18.25 | 0 | 1.92 | 22.7
14:44 | 1179.463 | 1092.095 | 98.2856 | 0 | 0 | 0 | 393.1491 | 131.2219 | 251.1772 | 0.29343 | 0.23036 | 0.00013564 | 0.0044082 | 0.0032779 | 0.0052446 | 0.24975 | 0.57859 | 0.12013 | 0.16457 | 0.10697 | TRUE | FALSE | TRUE | TRUE | 463.99 | 537.46 | 6.26 | 6.23 | 0 | 0 | 1.14 | 63.93 | 18.25 | 0 | 1.93 | 22.7
14:44 | 1179.463 | 1103.016 | 98.2856 | 0 | 0 | 0 | 393.1491 | 120.3009 | 262.0981 | 0.29309 | 0.23036 | 0.00027127 | 0.0042951 | 0.0031648 | 0.0053802 | 0.24953 | 0.57832 | 0.12008 | 0.16439 | 0.10765 | TRUE | FALSE | TRUE | TRUE | 463.99 | 536.94 | 6.26 | 6.23 | 0 | 0 | 1.14 | 63.93 | 18.25 | 0 | 1.93 | 22.7
14:44 | 1179.463 | 1092.095 | 87.3648 | 0 | 0 | 0 | 393.1491 | 120.3009 | 251.1772 | 0.29331 | 0.23036 | 9.04e-05 | 0.0042951 | 0.0032779 | 0.0052446 | 0.24889 | 0.57791 | 0.12035 | 0.16385 | 0.10815 | TRUE | FALSE | TRUE | TRUE | 463.99 | 536.94 | 6.26 | 6.23 | 0 | 0 | 1.14 | 64.32 | 18.25 | 0 | 1.92 | 22.7
14:44 | 1179.463 | 1092.095 | 98.2856 | 0 | 0 | 0 | 382.2282 | 131.2219 | 262.0981 | 0.29331 | 0.23058 | -4.52e-05 | 0.0042951 | 0.0031648 | 0.0050637 | 0.24925 | 0.57764 | 0.12017 | 0.16389 | 0.10788 | TRUE | FALSE | TRUE | TRUE | 463.99 | 536.44 | 6.26 | 6.23 | 0 | 0 | 1.14 | 64.32 | 18.25 | 0 | 1.92 | 22.7
14:44 | 1168.542 | 1092.095 | 87.3648 | 0 | 0 | 0 | 393.1491 | 120.3009 | 251.1772 | 0.29309 | 0.23036 | 0.00018085 | 0.0041821 | 0.0030518 | 0.0055611 | 0.24916 | 0.57728 | 0.12054 | 0.16326 | 0.10837 | TRUE | FALSE | TRUE | TRUE | 463.99 | 536.44 | 6.26 | 6.23 | 0 | 0 | 1.14 | 64.58 | 18.25 | 0 | 1.92 | 22.7
14:44 | 1179.463 | 1103.016 | 98.2856 | 0 | 0 | 0 | 393.1491 | 120.3009 | 262.0981 | 0.29331 | 0.23047 | -4.52e-05 | 0.0042951 | 0.0030518 | 0.0054707 | 0.24862 | 0.57714 | 0.12058 | 0.16294 | 0.10833 | TRUE | FALSE | TRUE | TRUE | 463.99 | 536.44 | 6.26 | 6.23 | 0 | 0 | 1.14 | 64.58 | 18.25 | 0 | 1.92 | 22.7
14:44 | 1179.463 | 1092.095 | 98.2856 | 0 | 0 | 0 | 393.1491 | 131.2219 | 251.1772 | 0.29343 | 0.23092 | 0 | 0.0042951 | 0.0032779 | 0.0052446 | 0.2484 | 0.57701 | 0.12085 | 0.16254 | 0.10824 | TRUE | FALSE | TRUE | TRUE | 463.99 | 536.44 | 6.26 | 6.23 | 0 | 0 | 1.14 | 64.68 | 18.25 | 0 | 1.92 | 22.7
14:44 | 1179.463 | 1092.095 | 87.3648 | 0 | 0 | 0 | 393.1491 | 120.3009 | 262.0981 | 0.29331 | 0.23058 | 9.04e-05 | 0.0042951 | 0.0032779 | 0.0053802 | 0.24975 | 0.57651 | 0.12072 | 0.16231 | 0.10932 | TRUE | FALSE | TRUE | TRUE | 463.5 | 536.44 | 6.26 | 6.23 | 0 | 0 | 1.14 | 64.68 | 18.25 | 0 | 1.92 | 22.7
14:44 | 1179.463 | 1103.016 | 98.2856 | 0 | 0 | 0 | 393.1491 | 131.2219 | 251.1772 | 0.29331 | 0.23047 | 0.00018085 | 0.0044082 | 0.0031648 | 0.0054254 | 0.24849 | 0.5761 | 0.12099 | 0.16177 | 0.10991 | TRUE | FALSE | TRUE | TRUE | 463.5 | 536.44 | 6.21 | 6.23 | 0 | 0 | 1.14 | 64.67 | 18.25 | 0 | 1.92 | 22.7
14:44 | 1179.463 | 1092.095 | 98.2856 | 0 | 0 | 0 | 393.1491 | 120.3009 | 262.0981 | 0.29343 | 0.23036 | 0.00013564 | 0.0042951 | 0.0030518 | 0.005335 | 0.24885 | 0.57592 | 0.12103 | 0.16154 | 0.10941 | TRUE | FALSE | TRUE | TRUE | 463.32 | 536.44 | 6.21 | 6.23 | 0 | 0 | 1.14 | 64.67 | 18.25 | 0 | 1.92 | 22.7
14:44 | 1179.463 | 1092.095 | 87.3648 | 0 | 0 | 0 | 393.1491 | 131.2219 | 251.1772 | 0.29343 | 0.23047 | 0.00022606 | 0.0042951 | 0.0030518 | 0.0056063 | 0.24849 | 0.57556 | 0.1209 | 0.16141 | 0.1095 | TRUE | FALSE | TRUE | TRUE | 463.32 | 536.44 | 6.2 | 6.23 | 0 | 0 | 1.14 | 64.67 | 18.25 | 0 | 1.92 | 22.7
14:44 | 1179.463 | 1092.095 | 98.2856 | 0 | 0 | 0 | 393.1491 | 120.3009 | 262.0981 | 0.2932 | 0.23047 | 0.00031648 | 0.0042951 | 0.0031648 | 0.0050637 | 0.24948 | 0.57529 | 0.12103 | 0.16068 | 0.10959 | TRUE | FALSE | TRUE | TRUE | 462.01 | 536.44 | 6.2 | 6.23 | 0 | 0 | 1.14 | 64.67 | 18.25 | 0 | 1.92 | 22.7
14:44 | 1179.463 | 1103.016 | 87.3648 | 0 | 0 | 0 | 393.1491 | 131.2219 | 262.0981 | 0.29331 | 0.23036 | 9.04e-05 | 0.0041821 | 0.0030518 | 0.005335 | 0.24957 | 0.57488 | 0.12117 | 0.16032 | 0.11023 | TRUE | FALSE | TRUE | TRUE | 462.01 | 536.44 | 6.19 | 6.23 | 0 | 0 | 1.13 | 64.67 | 18.25 | 0 | 1.92 | 22.7
14:44 | 1168.542 | 1092.095 | 98.2856 | 0 | 0 | 0 | 393.1491 | 120.3009 | 251.1772 | 0.29297 | 0.23024 | 9.04e-05 | 0.0040691 | 0.0032779 | 0.0048377 | 0.24903 | 0.57475 | 0.1213 | 0.16001 | 0.11091 | TRUE | FALSE | TRUE | TRUE | 459.6 | 536.44 | 6.19 | 6.23 | 0 | 0 | 1.13 | 64.67 | 18.25 | 0 | 1.92 | 22.7
14:44 | 1179.463 | 1092.095 | 98.2856 | 0 | 0 | 0 | 382.2282 | 131.2219 | 251.1772 | 0.29309 | 0.23036 | 9.04e-05 | 0.0044082 | 0.0032779 | 0.0050637 | 0.24925 | 0.57461 | 0.12148 | 0.15928 | 0.11095 | TRUE | FALSE | TRUE | TRUE | 459.6 | 536.44 | 6.2 | 6.23 | 0 | 0 | 1.14 | 64.67 | 18.25 | 0 | 1.92 | 22.7
14:44 | 1179.463 | 1092.095 | 87.3648 | 0 | 0 | 0 | 393.1491 | 120.3009 | 262.0981 | 0.2932 | 0.23047 | 0.00027127 | 0.0041821 | 0.0032779 | 0.0056063 | 0.2498 | 0.57398 | 0.12158 | 0.15892 | 0.11113 | TRUE | FALSE | TRUE | TRUE | 459.6 | 536.44 | 6.2 | 6.23 | 0 | 0 | 1.14 | 64.67 | 18.25 | 0 | 1.92 | 22.7
14:44 | 1179.463 | 1103.016 | 98.2856 | 0 | 0 | 0 | 393.1491 | 131.2219 | 251.1772 | 0.2932 | 0.23058 | 0.00018085 | 0.0041821 | 0.0030518 | 0.0055611 | 0.24907 | 0.57371 | 0.1218 | 0.15874 | 0.11149 | TRUE | FALSE | TRUE | TRUE | 459.6 | 536.44 | 6.2 | 6.23 | 0 | 0 | 1.14 | 64.67 | 18.25 | 0 | 1.91 | 22.7
14:44 | 1179.463 | 1092.095 | 87.3648 | 0 | 0 | 0 | 393.1491 | 120.3009 | 262.0981 | 0.29331 | 0.23092 | 0.00018085 | 0.0042951 | 0.0032779 | 0.0053802 | 0.24894 | 0.57366 | 0.12198 | 0.15806 | 0.11122 | TRUE | FALSE | TRUE | TRUE | 459.6 | 533.4 | 6.2 | 6.23 | 0 | 0 | 1.14 | 64.67 | 18.25 | 0 | 1.91 | 22.7
14:44 | 1168.542 | 1092.095 | 98.2856 | 0 | 0 | 0 | 393.1491 | 131.2219 | 251.1772 | 0.29354 | 0.23058 | 0.00013564 | 0.0041821 | 0.0030518 | 0.0056063 | 0.24934 | 0.57335 | 0.1218 | 0.15829 | 0.11226 | TRUE | FALSE | TRUE | TRUE | 459.6 | 533.4 | 6.2 | 6.22 | 0 | 0 | 1.14 | 64.67 | 18.25 | 0 | 1.8 | 22.7
14:44 | 1179.463 | 1103.016 | 98.2856 | 0 | 0 | 0 | 393.1491 | 120.3009 | 262.0981 | 0.29331 | 0.23047 | 0.00013564 | 0.0042951 | 0.0030518 | 0.0049733 | 0.24939 | 0.57339 | 0.12198 | 0.15761 | 0.11185 | TRUE | FALSE | TRUE | TRUE | 459.6 | 532.88 | 6.2 | 6.22 | 0 | 0 | 1.14 | 64.67 | 18.25 | 0 | 1.8 | 22.7
14:44 | 1179.463 | 1092.095 | 87.3648 | 0 | 0 | 0 | 393.1491 | 120.3009 | 262.0981 | 0.29343 | 0.23058 | 4.52e-05 | 0.0042951 | 0.0032779 | 0.0057871 | 0.25038 | 0.57271 | 0.12212 | 0.15711 | 0.11235 | TRUE | FALSE | TRUE | TRUE | 459.6 | 532.88 | 6.2 | 6.21 | 0 | 0 | 1.14 | 64.67 | 18.25 | 0 | 1.92 | 22.7
14:44 | 1179.463 | 1092.095 | 98.2856 | 0 | 0 | 0 | 393.1491 | 120.3009 | 251.1772 | 0.29388 | 0.23058 | 0.00013564 | 0.0042951 | 0.0030518 | 0.0055159 | 0.24975 | 0.57244 | 0.1223 | 0.15675 | 0.11231 | TRUE | FALSE | TRUE | TRUE | 459.6 | 532.36 | 6.2 | 6.21 | 0 | 0 | 1.14 | 64.67 | 18.25 | 0 | 1.92 | 22.7
14:44 | 1179.463 | 1092.095 | 98.2856 | 0 | 0 | 0 | 393.1491 | 131.2219 | 262.0981 | 0.29331 | 0.23092 | 0.00018085 | 0.0041821 | 0.0030518 | 0.0054707 | 0.24862 | 0.57203 | 0.12252 | 0.15684 | 0.11258 | TRUE | FALSE | TRUE | TRUE | 459.6 | 532.36 | 6.2 | 6.21 | 0 | 0 | 1.14 | 64.85 | 18.25 | 0 | 1.94 | 22.7
14:44 | 1179.463 | 1103.016 | 87.3648 | 0 | 0 | 0 | 393.1491 | 131.2219 | 251.1772 | 0.2932 | 0.23024 | 0.00018085 | 0.0042951 | 0.0030518 | 0.005335 | 0.24934 | 0.57222 | 0.12252 | 0.15553 | 0.11353 | TRUE | FALSE | TRUE | TRUE | 459.6 | 532 | 6.2 | 6.21 | 0 | 0 | 1.14 | 64.85 | 18.25 | 0 | 1.94 | 22.7
14:44 | 1168.542 | 1092.095 | 98.2856 | 0 | 0 | 0 | 393.1491 | 120.3009 | 262.0981 | 0.29309 | 0.23024 | 0 | 0.0041821 | 0.0030518 | 0.0055611 | 0.24966 | 0.57176 | 0.12266 | 0.15567 | 0.11312 | TRUE | FALSE | TRUE | TRUE | 459.6 | 532 | 6.2 | 6.21 | 0 | 0 | 1.14 | 64.92 | 18.25 | 0 | 1.94 | 22.7
14:44 | 1179.463 | 1092.095 | 98.2856 | 0 | 0 | 0 | 393.1491 | 131.2219 | 251.1772 | 0.29331 | 0.23047 | 9.04e-05 | 0.0042951 | 0.0030518 | 0.0057419 | 0.25047 | 0.5714 | 0.12275 | 0.15557 | 0.11371 | TRUE | FALSE | TRUE | TRUE | 459.6 | 532 | 6.2 | 6.21 | 0 | 0 | 1.14 | 64.92 | 18.25 | 0 | 1.94 | 22.7
14:44 | 1179.463 | 1092.095 | 87.3648 | 0 | 0 | 0 | 393.1491 | 120.3009 | 262.0981 | 0.29354 | 0.23058 | 4.52e-05 | 0.0044082 | 0.0033909 | 0.0056515 | 0.24943 | 0.57113 | 0.12257 | 0.15512 | 0.11402 | TRUE | FALSE | TRUE | TRUE | 459.6 | 532 | 6.2 | 6.21 | 0 | 0 | 1.14 | 64.98 | 18.25 | 0 | 1.94 | 22.7
14:44 | 1179.463 | 1103.016 | 98.2856 | 0 | 0 | 0 | 382.2282 | 131.2219 | 251.1772 | 0.2932 | 0.23036 | 4.52e-05 | 0.0042951 | 0.0030518 | 0.0050637 | 0.2488 | 0.57095 | 0.1228 | 0.15472 | 0.11389 | TRUE | FALSE | TRUE | TRUE | 460.98 | 532 | 6.2 | 6.21 | 0 | 0 | 1.14 | 64.98 | 18.25 | 0 | 1.94 | 22.7
14:44 | 1179.463 | 1092.095 | 98.2856 | 0 | 0 | 0 | 393.1491 | 131.2219 | 262.0981 | 0.29343 | 0.23069 | 4.52e-05 | 0.0041821 | 0.0032779 | 0.0051994 | 0.24948 | 0.5705 | 0.12298 | 0.15444 | 0.1143 | TRUE | FALSE | TRUE | TRUE | 460.98 | 532 | 6.11 | 6.21 | 0 | 0 | 1.14 | 64.98 | 18.25 | 0 | 1.94 | 22.7
14:44 | 1179.463 | 1092.095 | 87.3648 | 0 | 0 | 0 | 393.1491 | 120.3009 | 251.1772 | 0.29354 | 0.23081 | 0 | 0.0042951 | 0.0030518 | 0.0047473 | 0.2488 | 0.57032 | 0.12316 | 0.15431 | 0.11421 | TRUE | FALSE | TRUE | TRUE | 463.34 | 532 | 6.11 | 6.21 | 0 | 0 | 1.14 | 64.98 | 18.25 | 0 | 1.94 | 22.7
14:44 | 1179.463 | 1092.095 | 98.2856 | 0 | 0 | 0 | 393.1491 | 131.2219 | 262.0981 | 0.29343 | 0.23047 | 4.52e-05 | 0.0041821 | 0.0031648 | 0.0050185 | 0.24975 | 0.56991 | 0.12311 | 0.15331 | 0.11416 | TRUE | FALSE | TRUE | TRUE | 463.34 | 532 | 6.1 | 6.21 | 0 | 0 | 1.14 | 64.98 | 18.25 | 0 | 1.94 | 22.7
14:44 | 1179.463 | 1103.016 | 87.3648 | 0 | 0 | 0 | 393.1491 | 131.2219 | 251.1772 | 0.29354 | 0.23047 | -0.00018085 | 0.0042951 | 0.0029388 | 0.005109 | 0.24948 | 0.56959 | 0.12316 | 0.15327 | 0.11493 | TRUE | FALSE | TRUE | TRUE | 464.25 | 532 | 6.1 | 6.21 | 0 | 0 | 1.14 | 64.98 | 18.25 | 0 | 1.94 | 22.7
14:44 | 1179.463 | 1092.095 | 98.2856 | 0 | 0 | 0 | 393.1491 | 120.3009 | 262.0981 | 0.29343 | 0.23081 | 0.00013564 | 0.0041821 | 0.0032779 | 0.0056515 | 0.24975 | 0.56959 | 0.1232 | 0.1534 | 0.11547 | TRUE | FALSE | TRUE | TRUE | 464.25 | 532 | 6.09 | 6.21 | 0 | 0 | 1.14 | 64.98 | 18.25 | 0 | 1.94 | 22.7
14:44 | 1179.463 | 1092.095 | 98.2856 | 0 | 0 | 0 | 393.1491 | 131.2219 | 251.1772 | 0.2932 | 0.23058 | -9.04e-05 | 0.0042951 | 0.0031648 | 0.0053802 | 0.25002 | 0.56932 | 0.12338 | 0.15264 | 0.11493 | TRUE | FALSE | TRUE | TRUE | 465.52 | 532 | 6.09 | 6.21 | 0 | 0 | 1.14 | 64.98 | 18.25 | 0 | 1.94 | 22.7
14:44 | 1179.463 | 1103.016 | 87.3648 | 0 | 0 | 0 | 393.1491 | 120.3009 | 262.0981 | 0.29331 | 0.23047 | 0.00018085 | 0.0041821 | 0.0032779 | 0.0050185 | 0.24966 | 0.56882 | 0.12361 | 0.15236 | 0.11583 | TRUE | FALSE | TRUE | TRUE | 465.52 | 532 | 6.09 | 6.21 | 0 | 0 | 1.14 | 64.98 | 18.25 | 0 | 1.94 | 22.7
14:44 | 1179.463 | 1092.095 | 98.2856 | 0 | 0 | 0 | 393.1491 | 131.2219 | 251.1772 | 0.29343 | 0.23058 | 4.52e-05 | 0.0042951 | 0.0031648 | 0.0048377 | 0.24984 | 0.56851 | 0.12393 | 0.15187 | 0.11615 | TRUE | FALSE | TRUE | TRUE | 465.52 | 532 | 6.09 | 6.21 | 0 | 0 | 1.14 | 64.98 | 18.25 | 0 | 1.94 | 22.7
14:44 | 1179.463 | 1092.095 | 98.2856 | 0 | 0 | 0 | 382.2282 | 131.2219 | 262.0981 | 0.29354 | 0.23081 | 0.00013564 | 0.0042951 | 0.0030518 | 0.0051994 | 0.24939 | 0.56824 | 0.12393 | 0.15182 | 0.11615 | TRUE | FALSE | TRUE | TRUE | 465.52 | 532 | 6.09 | 6.21 | 0 | 0 | 1.14 | 64.98 | 18.25 | 0 | 1.88 | 22.7
14:44 | 1168.542 | 1092.095 | 87.3648 | 0 | 0 | 0 | 393.1491 | 120.3009 | 251.1772 | 0.29365 | 0.23092 | 0.00013564 | 0.0042951 | 0.0033909 | 0.0055159 | 0.25047 | 0.56774 | 0.12433 | 0.15119 | 0.11624 | TRUE | FALSE | TRUE | TRUE | 465.52 | 529.23 | 6.09 | 6.21 | 0 | 0 | 1.14 | 64.98 | 18.25 | 0 | 1.88 | 22.7
14:44 | 1179.463 | 1103.016 | 98.2856 | 0 | 0 | 0 | 393.1491 | 131.2219 | 262.0981 | 0.29343 | 0.23092 | 0 | 0.0042951 | 0.0032779 | 0.0053802 | 0.24957 | 0.56756 | 0.12415 | 0.15119 | 0.11678 | TRUE | FALSE | TRUE | TRUE | 465.52 | 529.23 | 6.09 | 6.21 | 0 | 0 | 1.14 | 64.98 | 18.25 | 0 | 1.91 | 22.7
14:44 | 1179.463 | 1092.095 | 98.2856 | 0 | 0 | 0 | 393.1491 | 131.2219 | 251.1772 | 0.29365 | 0.23092 | -0.00018085 | 0.0042951 | 0.0031648 | 0.0053802 | 0.24975 | 0.56693 | 0.12411 | 0.15074 | 0.11705 | TRUE | FALSE | TRUE | TRUE | 465.52 | 528.82 | 6.09 | 6.21 | 0 | 0 | 1.14 | 64.98 | 18.25 | 0 | 1.91 | 22.7
14:44 | 1179.463 | 1092.095 | 87.3648 | 0 | 0 | 0 | 393.1491 | 120.3009 | 262.0981 | 0.29388 | 0.23092 | 9.04e-05 | 0.0042951 | 0.0031648 | 0.005335 | 0.24984 | 0.56706 | 0.1242 | 0.15069 | 0.11769 | TRUE | FALSE | TRUE | TRUE | 465.52 | 528.82 | 6.09 | 6.21 | 0 | 0 | 1.14 | 64.98 | 18.25 | 0 | 1.92 | 22.7
14:44 | 1179.463 | 1103.016 | 98.2856 | 0 | 0 | 0 | 393.1491 | 131.2219 | 262.0981 | 0.29388 | 0.23137 | 9.04e-05 | 0.0044082 | 0.0032779 | 0.0054254 | 0.2498 | 0.56643 | 0.12447 | 0.14983 | 0.11733 | TRUE | FALSE | TRUE | TRUE | 465.52 | 528.39 | 6.09 | 6.21 | 0 | 0 | 1.14 | 64.98 | 18.25 | 0 | 1.92 | 22.7
14:44 | 1190.385 | 1092.095 | 98.2856 | 0 | 0 | 0 | 393.1491 | 131.2219 | 251.1772 | 0.29343 | 0.23092 | 9.04e-05 | 0.0042951 | 0.0030518 | 0.0052446 | 0.2498 | 0.56611 | 0.12479 | 0.14938 | 0.11714 | TRUE | FALSE | TRUE | TRUE | 465.52 | 528.39 | 6.09 | 6.21 | 0 | 0 | 1.14 | 65.39 | 18.25 | 0 | 1.89 | 22.7
14:44 | 1168.542 | 1092.095 | 87.3648 | 0 | 0 | 0 | 393.1491 | 120.3009 | 251.1772 | 0.29331 | 0.23081 | 9.04e-05 | 0.0042951 | 0.0031648 | 0.005335 | 0.24907 | 0.56602 | 0.12479 | 0.14947 | 0.11737 | TRUE | FALSE | TRUE | TRUE | 465.52 | 528.08 | 6.09 | 6.21 | 0 | 0 | 1.14 | 65.39 | 18.25 | 0 | 1.89 | 22.7
14:44 | 1179.463 | 1103.016 | 98.2856 | 0 | 0 | 0 | 393.1491 | 131.2219 | 262.0981 | 0.29365 | 0.23103 | 0.00027127 | 0.0042951 | 0.0032779 | 0.0054254 | 0.24853 | 0.56566 | 0.12483 | 0.14902 | 0.11791 | TRUE | FALSE | TRUE | TRUE | 465.52 | 528.08 | 6.09 | 6.21 | 0 | 0 | 1.14 | 65.47 | 18.25 | 0 | 1.89 | 22.7
14:44 | 1179.463 | 1092.095 | 98.2856 | 0 | 0 | 0 | 393.1491 | 131.2219 | 251.1772 | 0.29399 | 0.23115 | 4.52e-05 | 0.0041821 | 0.0031648 | 0.0050185 | 0.24957 | 0.5653 | 0.12506 | 0.14852 | 0.11859 | TRUE | FALSE | TRUE | TRUE | 465.52 | 528.08 | 6.09 | 6.21 | 0 | 0 | 1.14 | 65.47 | 18.25 | 0 | 1.89 | 22.7
14:44 | 1179.463 | 1092.095 | 98.2856 | 0 | 0 | 0 | 393.1491 | 120.3009 | 262.0981 | 0.29377 | 0.23069 | 0.00013564 | 0.0042951 | 0.0031648 | 0.0049281 | 0.24894 | 0.56507 | 0.12528 | 0.14798 | 0.11818 | TRUE | FALSE | TRUE | TRUE | 465.52 | 528.08 | 6.09 | 6.21 | 0 | 0 | 1.14 | 65.47 | 18.25 | 0 | 1.89 | 22.7
14:44 | 1179.463 | 1103.016 | 87.3648 | 0 | 0 | 0 | 393.1491 | 131.2219 | 251.1772 | 0.29365 | 0.23081 | 0.00013564 | 0.0042951 | 0.0030518 | 0.0050637 | 0.24943 | 0.5648 | 0.12515 | 0.14798 | 0.11827 | TRUE | FALSE | TRUE | TRUE | 466.44 | 528.08 | 6.09 | 6.21 | 0 | 0 | 1.14 | 65.45 | 18.25 | 0 | 1.89 | 22.7
14:44 | 1179.463 | 1092.095 | 98.2856 | 0 | 0 | 0 | 382.2282 | 131.2219 | 262.0981 | 0.29354 | 0.23103 | 0 | 0.0041821 | 0.0032779 | 0.0050185 | 0.24948 | 0.56453 | 0.12533 | 0.14739 | 0.11918 | TRUE | FALSE | TRUE | TRUE | 466.44 | 528.08 | 6.04 | 6.21 | 0 | 0 | 1.14 | 65.45 | 18.25 | 0 | 1.89 | 22.7
14:44 | 1168.542 | 1092.095 | 98.2856 | 0 | 0 | 0 | 393.1491 | 120.3009 | 251.1772 | 0.29354 | 0.23058 | 0 | 0.0042951 | 0.0031648 | 0.0049281 | 0.24971 | 0.56421 | 0.12542 | 0.14685 | 0.11959 | TRUE | FALSE | TRUE | TRUE | 465.27 | 528.08 | 6.04 | 6.21 | 0 | 0 | 1.14 | 65.48 | 18.25 | 0 | 1.89 | 22.7
14:44 | 1179.463 | 1103.016 | 87.3648 | 0 | 0 | 0 | 393.1491 | 131.2219 | 262.0981 | 0.29354 | 0.23069 | 0 | 0.0042951 | 0.0031648 | 0.0050185 | 0.24862 | 0.56367 | 0.12573 | 0.14717 | 0.11909 | TRUE | FALSE | TRUE | TRUE | 465.27 | 528.08 | 6.03 | 6.21 | 0 | 0 | 1.14 | 65.48 | 18.25 | 0 | 1.89 | 22.7
14:45 | 1179.463 | 1092.095 | 98.2856 | 0 | 0 | 0 | 393.1491 | 131.2219 | 251.1772 | 0.29365 | 0.23058 | 4.52e-05 | 0.0042951 | 0.0032779 | 0.0056515 | 0.24921 | 0.5634 | 0.1256 | 0.14631 | 0.12013 | TRUE | FALSE | TRUE | TRUE | 463.63 | 528.08 | 6.03 | 6.21 | 0 | 0 | 1.14 | 65.48 | 18.25 | 0 | 1.89 | 22.7
14:45 | 1179.463 | 1092.095 | 98.2856 | 0 | 0 | 0 | 393.1491 | 120.3009 | 262.0981 | 0.29433 | 0.23126 | 4.52e-05 | 0.0044082 | 0.0030518 | 0.0051542 | 0.24998 | 0.56335 | 0.12569 | 0.14585 | 0.11959 | TRUE | FALSE | TRUE | TRUE | 463.63 | 528.08 | 6.03 | 6.21 | 0 | 0 | 1.14 | 65.48 | 18.25 | 0 | 1.89 | 22.7
14:45 | 1179.463 | 1103.016 | 87.3648 | 0 | 0 | 0 | 393.1491 | 131.2219 | 251.1772 | 0.29365 | 0.23115 | 4.52e-05 | 0.0044082 | 0.0033909 | 0.0051542 | 0.24953 | 0.56313 | 0.12596 | 0.14518 | 0.11995 | TRUE | FALSE | TRUE | TRUE | 464.26 | 528.08 | 6.03 | 6.21 | 0 | 0 | 1.13 | 65.48 | 18.25 | 0 | 1.89 | 22.7
14:45 | 1179.463 | 1092.095 | 98.2856 | 0 | 0 | 0 | 393.1491 | 131.2219 | 262.0981 | 0.29365 | 0.23092 | 4.52e-05 | 0.0042951 | 0.0031648 | 0.0054707 | 0.2498 | 0.56259 | 0.12619 | 0.14513 | 0.12013 | TRUE | FALSE | TRUE | TRUE | 464.26 | 528.08 | 6.03 | 6.21 | 0 | 0 | 1.13 | 65.48 | 18.25 | 0 | 1.89 | 22.7
14:45 | 1179.463 | 1092.095 | 98.2856 | 0 | 0 | 0 | 393.1491 | 120.3009 | 251.1772 | 0.29354 | 0.23058 | -4.52e-05 | 0.0044082 | 0.0033909 | 0.005109 | 0.24907 | 0.5624 | 0.12578 | 0.14463 | 0.12063 | TRUE | FALSE | TRUE | TRUE | 464.26 | 528.08 | 6.03 | 6.21 | 0 | 0 | 1.14 | 65.48 | 18.25 | 0 | 1.89 | 22.7
14:45 | 1179.463 | 1103.016 | 87.3648 | 0 | 0 | 0 | 393.1491 | 131.2219 | 262.0981 | 0.2932 | 0.23047 | -0.00031648 | 0.0042951 | 0.0032779 | 0.0053802 | 0.24993 | 0.56173 | 0.12623 | 0.14409 | 0.12067 | TRUE | FALSE | TRUE | TRUE | 464.26 | 528.08 | 6.03 | 6.21 | 0 | 0 | 1.14 | 65.48 | 18.25 | 0 | 1.88 | 22.7
14:45 | 1168.542 | 1092.095 | 98.2856 | 0 | 0 | 0 | 393.1491 | 131.2219 | 251.1772 | 0.29331 | 0.23047 | 4.52e-05 | 0.0042951 | 0.0032779 | 0.0053802 | 0.25002 | 0.56191 | 0.12632 | 0.14368 | 0.12094 | TRUE | FALSE | TRUE | TRUE | 464.26 | 525.66 | 6.03 | 6.21 | 0 | 0 | 1.14 | 65.48 | 18.25 | 0 | 1.88 | 22.7
14:45 | 1179.463 | 1092.095 | 98.2856 | 0 | 0 | 0 | 382.2282 | 120.3009 | 262.0981 | 0.29354 | 0.23058 | 0 | 0.0042951 | 0.0029388 | 0.0053802 | 0.25038 | 0.56173 | 0.12637 | 0.14328 | 0.12139 | TRUE | FALSE | TRUE | TRUE | 464.26 | 525.66 | 6.03 | 6.21 | 0 | 0 | 1.14 | 65.48 | 18.25 | 0 | 1.88 | 22.7
14:45 | 1179.463 | 1103.016 | 87.3648 | 0 | 0 | 0 | 393.1491 | 131.2219 | 262.0981 | 0.29388 | 0.23126 | 0.00018085 | 0.0042951 | 0.0033909 | 0.0056515 | 0.25038 | 0.561 | 0.12637 | 0.14332 | 0.12198 | TRUE | FALSE | TRUE | TRUE | 464.26 | 525.18 | 6.03 | 6.21 | 0 | 0 | 1.13 | 65.48 | 18.25 | 0 | 1.9 | 22.7
14:45 | 1179.463 | 1092.095 | 98.2856 | 0 | 0 | 0 | 393.1491 | 131.2219 | 251.1772 | 0.29354 | 0.23069 | 4.52e-05 | 0.0042951 | 0.0032779 | 0.005109 | 0.24984 | 0.56109 | 0.12677 | 0.14282 | 0.12185 | TRUE | FALSE | TRUE | TRUE | 464.26 | 525.18 | 6.03 | 6.21 | 0 | 0 | 1.13 | 65.48 | 18.25 | 0 | 1.9 | 22.7
14:45 | 1179.463 | 1092.095 | 98.2856 | 0 | 0 | 0 | 393.1491 | 120.3009 | 262.0981 | 0.29343 | 0.23058 | 0.00027127 | 0.0042951 | 0.0030518 | 0.0050637 | 0.24957 | 0.56073 | 0.12659 | 0.14273 | 0.12189 | TRUE | FALSE | TRUE | TRUE | 464.26 | 524.81 | 6.03 | 6.21 | 0 | 0 | 1.13 | 65.48 | 18.25 | 0 | 1.88 | 22.7
14:45 | 1179.463 | 1103.016 | 98.2856 | 0 | 0 | 0 | 393.1491 | 131.2219 | 251.1772 | 0.2932 | 0.23036 | 0.00018085 | 0.0041821 | 0.0032779 | 0.005109 | 0.24948 | 0.56041 | 0.12668 | 0.14228 | 0.12171 | TRUE | FALSE | TRUE | TRUE | 464.26 | 524.81 | 6.03 | 6.21 | 0 | 0 | 1.13 | 65.48 | 18.25 | 0 | 1.88 | 22.7
14:45 | 1168.542 | 1092.095 | 87.3648 | 0 | 0 | 0 | 393.1491 | 131.2219 | 262.0981 | 0.29354 | 0.23069 | 4.52e-05 | 0.0042951 | 0.0031648 | 0.0055611 | 0.24948 | 0.56001 | 0.12696 | 0.14151 | 0.12243 | TRUE | FALSE | TRUE | TRUE | 464.26 | 524.43 | 6.03 | 6.21 | 0 | 0 | 1.13 | 65.81 | 18.25 | 0 | 1.9 | 22.7
14:45 | 1179.463 | 1092.095 | 98.2856 | 0 | 0 | 0 | 393.1491 | 120.3009 | 251.1772 | 0.29331 | 0.23047 | 0 | 0.0044082 | 0.0032779 | 0.0051542 | 0.25011 | 0.55983 | 0.12723 | 0.14151 | 0.12275 | TRUE | FALSE | TRUE | TRUE | 464.26 | 524.43 | 6.03 | 6.21 | 0 | 0 | 1.13 | 65.81 | 18.25 | 0 | 1.9 | 22.7
14:45 | 1179.463 | 1092.095 | 98.2856 | 0 | 0 | 0 | 393.1491 | 131.2219 | 262.0981 | 0.29343 | 0.23047 | -0.00013564 | 0.0042951 | 0.0032779 | 0.0049733 | 0.24943 | 0.5596 | 0.12709 | 0.14088 | 0.12316 | TRUE | FALSE | TRUE | TRUE | 464.26 | 524.43 | 6.03 | 6.21 | 0 | 0 | 1.13 | 66.03 | 18.25 | 0 | 1.9 | 22.7
14:45 | 1179.463 | 1103.016 | 87.3648 | 0 | 0 | 0 | 393.1491 | 120.3009 | 251.1772 | 0.29354 | 0.23081 | -9.04e-05 | 0.0042951 | 0.0031648 | 0.0051542 | 0.24916 | 0.55938 | 0.12727 | 0.14065 | 0.12298 | TRUE | FALSE | TRUE | TRUE | 464.26 | 524.43 | 6.03 | 6.21 | 0 | 0 | 1.13 | 66.03 | 18.25 | 0 | 1.9 | 22.7
14:45 | 1179.463 | 1092.095 | 98.2856 | 0 | 0 | 0 | 393.1491 | 131.2219 | 262.0981 | 0.29331 | 0.23047 | -0.00018085 | 0.0044082 | 0.0031648 | 0.0049281 | 0.24966 | 0.55938 | 0.12736 | 0.14025 | 0.12384 | TRUE | FALSE | TRUE | TRUE | 460.81 | 524.43 | 6.03 | 6.21 | 0 | 0 | 1.13 | 66.05 | 18.25 | 0 | 1.9 | 22.7
14:45 | 1168.542 | 1092.095 | 98.2856 | 0 | 0 | 0 | 393.1491 | 131.2219 | 251.1772 | 0.2932 | 0.23047 | 0 | 0.0042951 | 0.0032779 | 0.005335 | 0.24943 | 0.55888 | 0.12754 | 0.14002 | 0.12442 | TRUE | FALSE | TRUE | TRUE | 460.81 | 524.43 | 5.99 | 6.21 | 0 | 0 | 1.13 | 66.05 | 18.25 | 0 | 1.9 | 22.7
14:45 | 1179.463 | 1103.016 | 87.3648 | 0 | 0 | 0 | 382.2282 | 120.3009 | 262.0981 | 0.2932 | 0.23047 | -4.52e-05 | 0.0042951 | 0.0031648 | 0.0050185 | 0.24934 | 0.5587 | 0.12745 | 0.13993 | 0.12375 | TRUE | FALSE | TRUE | TRUE | 459.1 | 524.43 | 5.99 | 6.21 | 0 | 0 | 1.13 | 66.07 | 18.25 | 0 | 1.9 | 22.7
14:45 | 1179.463 | 1092.095 | 98.2856 | 0 | 0 | 0 | 393.1491 | 131.2219 | 251.1772 | 0.29331 | 0.23058 | -4.52e-05 | 0.0042951 | 0.0032779 | 0.0050185 | 0.24943 | 0.55829 | 0.12745 | 0.13943 | 0.12469 | TRUE | FALSE | TRUE | TRUE | 459.1 | 524.43 | 5.99 | 6.21 | 0 | 0 | 1.13 | 66.07 | 18.25 | 0 | 1.9 | 22.7
14:45 | 1179.463 | 1092.095 | 98.2856 | 0 | 0 | 0 | 393.1491 | 131.2219 | 251.1772 | 0.29331 | 0.23047 | -9.04e-05 | 0.0044082 | 0.0031648 | 0.0053802 | 0.25011 | 0.55775 | 0.12813 | 0.1383 | 0.12424 | TRUE | FALSE | TRUE | TRUE | 457.98 | 524.43 | 5.99 | 6.21 | 0 | 0 | 1.13 | 66.07 | 18.25 | 0 | 1.9 | 22.7
14:45 | 1179.463 | 1092.095 | 87.3648 | 0 | 0 | 0 | 393.1491 | 120.3009 | 262.0981 | 0.29343 | 0.23081 | 0 | 0.0042951 | 0.0032779 | 0.0047021 | 0.24907 | 0.55766 | 0.12795 | 0.13853 | 0.12442 | TRUE | FALSE | TRUE | TRUE | 457.98 | 524.43 | 5.98 | 6.21 | 0 | 0 | 1.13 | 66.07 | 18.25 | 0 | 1.9 | 22.7
14:45 | 1179.463 | 1092.095 | 98.2856 | 0 | 0 | 0 | 393.1491 | 131.2219 | 262.0981 | 0.29343 | 0.23069 | 0.00013564 | 0.0042951 | 0.0030518 | 0.0049733 | 0.24971 | 0.55725 | 0.12795 | 0.13776 | 0.12555 | TRUE | FALSE | TRUE | TRUE | 456.68 | 524.43 | 5.98 | 6.21 | 0 | 0 | 1.14 | 66.07 | 18.25 | 0 | 1.9 | 22.7
14:45 | 1179.463 | 1103.016 | 98.2856 | 0 | 0 | 0 | 393.1491 | 131.2219 | 251.1772 | 0.29343 | 0.23069 | 0.00018085 | 0.0042951 | 0.0032779 | 0.0051994 | 0.24943 | 0.5568 | 0.12786 | 0.13763 | 0.12542 | TRUE | FALSE | TRUE | TRUE | 456.68 | 524.43 | 5.97 | 6.21 | 0 | 0 | 1.14 | 66.07 | 18.25 | 0 | 1.9 | 22.8
14:45 | 1168.542 | 1092.095 | 98.2856 | 0 | 0 | 0 | 393.1491 | 120.3009 | 251.1772 | 0.29343 | 0.23047 | -0.00013564 | 0.0042951 | 0.0033909 | 0.0050637 | 0.24984 | 0.55675 | 0.12813 | 0.13726 | 0.12542 | TRUE | FALSE | TRUE | TRUE | 456.68 | 524.43 | 5.97 | 6.21 | 0 | 0 | 1.14 | 66.07 | 18.25 | 0 | 1.9 | 22.8
14:45 | 1179.463 | 1092.095 | 87.3648 | 0 | 0 | 0 | 393.1491 | 131.2219 | 262.0981 | 0.29331 | 0.23036 | 0 | 0.0042951 | 0.0029388 | 0.0050637 | 0.24925 | 0.55666 | 0.12827 | 0.13708 | 0.12614 | TRUE | FALSE | TRUE | TRUE | 456.68 | 524.43 | 5.97 | 6.21 | 0 | 0 | 1.14 | 66.07 | 18.25 | 0 | 1.9 | 22.8
14:45 | 1179.463 | 1103.016 | 98.2856 | 0 | 0 | 0 | 382.2282 | 131.2219 | 262.0981 | 0.29331 | 0.23036 | -0.00022606 | 0.0042951 | 0.0030518 | 0.0050185 | 0.24957 | 0.55594 | 0.12831 | 0.13631 | 0.12542 | TRUE | FALSE | TRUE | TRUE | 456.68 | 520.88 | 5.97 | 6.21 | 0 | 0 | 1.14 | 66.07 | 18.25 | 0 | 1.87 | 22.8
14:45 | 1179.463 | 1092.095 | 98.2856 | 0 | 0 | 0 | 393.1491 | 120.3009 | 251.1772 | 0.29343 | 0.23081 | -0.00022606 | 0.0042951 | 0.0030518 | 0.0052446 | 0.24948 | 0.55617 | 0.12858 | 0.13532 | 0.12628 | TRUE | FALSE | TRUE | TRUE | 456.68 | 520.88 | 5.97 | 6.21 | 0 | 0 | 1.14 | 66.07 | 18.25 | 0 | 1.87 | 22.8
14:45 | 1179.463 | 1092.095 | 87.3648 | 0 | 0 | 0 | 393.1491 | 131.2219 | 262.0981 | 0.29331 | 0.23058 | 0 | 0.0041821 | 0.0032779 | 0.005335 | 0.24971 | 0.55549 | 0.12894 | 0.13491 | 0.12677 | TRUE | FALSE | TRUE | TRUE | 456.68 | 520.58 | 5.97 | 6.21 | 0 | 0 | 1.14 | 66.07 | 18.25 | 0 | 1.9 | 22.8
14:45 | 1179.463 | 1092.095 | 98.2856 | 0 | 0 | 0 | 393.1491 | 120.3009 | 251.1772 | 0.29331 | 0.23047 | -9.04e-05 | 0.0042951 | 0.0032779 | 0.0049281 | 0.24966 | 0.5554 | 0.12858 | 0.13469 | 0.12682 | TRUE | FALSE | TRUE | TRUE | 456.68 | 520.58 | 5.97 | 6.21 | 0 | 0 | 1.14 | 66.07 | 18.25 | 0 | 1.9 | 22.8
14:45 | 1168.542 | 1092.095 | 98.2856 | 0 | 0 | 0 | 393.1491 | 131.2219 | 262.0981 | 0.2932 | 0.23024 | -4.52e-05 | 0.0042951 | 0.0030518 | 0.0050637 | 0.24975 | 0.55513 | 0.12876 | 0.1341 | 0.12677 | TRUE | FALSE | TRUE | TRUE | 456.68 | 520.58 | 5.97 | 6.21 | 0 | 0 | 1.14 | 66.07 | 18.25 | 0 | 1.89 | 22.8
14:45 | 1179.463 | 1103.016 | 87.3648 | 0 | 0 | 0 | 393.1491 | 131.2219 | 251.1772 | 0.29297 | 0.23036 | -4.52e-05 | 0.0042951 | 0.0033909 | 0.0052898 | 0.25029 | 0.55485 | 0.12894 | 0.13387 | 0.12709 | TRUE | FALSE | TRUE | TRUE | 456.68 | 520.12 | 5.97 | 6.21 | 0 | 0 | 1.14 | 66.07 | 18.25 | 0 | 1.89 | 22.8
14:45 | 1179.463 | 1092.095 | 98.2856 | 0 | 0 | 0 | 393.1491 | 120.3009 | 262.0981 | 0.29331 | 0.23058 | -0.00022606 | 0.0044082 | 0.0033909 | 0.0051994 | 0.24966 | 0.55413 | 0.12894 | 0.13324 | 0.12659 | TRUE | FALSE | TRUE | TRUE | 456.68 | 520.12 | 5.97 | 6.21 | 0 | 0 | 1.14 | 66.51 | 18.25 | 0 | 1.87 | 22.8
14:45 | 1179.463 | 1092.095 | 98.2856 | 0 | 0 | 0 | 393.1491 | 131.2219 | 251.1772 | 0.2932 | 0.23047 | -9.04e-05 | 0.0044082 | 0.0031648 | 0.0051542 | 0.24876 | 0.55422 | 0.12899 | 0.13347 | 0.12772 | TRUE | FALSE | TRUE | TRUE | 456.68 | 519.74 | 5.97 | 6.21 | 0 | 0 | 1.14 | 66.51 | 18.25 | 0 | 1.87 | 22.8
14:45 | 1179.463 | 1092.095 | 98.2856 | 0 | 0 | 0 | 393.1491 | 120.3009 | 262.0981 | 0.29309 | 0.23047 | -4.52e-05 | 0.0044082 | 0.0032779 | 0.005335 | 0.2498 | 0.55345 | 0.1294 | 0.13225 | 0.12827 | TRUE | FALSE | TRUE | TRUE | 456.68 | 519.74 | 5.97 | 6.21 | 0 | 0 | 1.14 | 66.56 | 18.25 | 0 | 1.87 | 22.8
14:45 | 1179.463 | 1103.016 | 87.3648 | 0 | 0 | 0 | 393.1491 | 131.2219 | 262.0981 | 0.29343 | 0.23024 | -0.00018085 | 0.0044082 | 0.0031648 | 0.005109 | 0.24889 | 0.5539 | 0.12926 | 0.1317 | 0.1284 | TRUE | FALSE | TRUE | TRUE | 456.68 | 519.74 | 5.97 | 6.21 | 0 | 0 | 1.14 | 66.56 | 18.25 | 0 | 1.87 | 22.7
14:45 | 1168.542 | 1092.095 | 98.2856 | 0 | 0 | 0 | 393.1491 | 131.2219 | 251.1772 | 0.29331 | 0.23058 | -0.00018085 | 0.0044082 | 0.0033909 | 0.0049281 | 0.2498 | 0.55309 | 0.12944 | 0.13143 | 0.12827 | TRUE | FALSE | TRUE | TRUE | 456.68 | 519.74 | 5.97 | 6.21 | 0 | 0 | 1.14 | 66.66 | 18.25 | 3.61 | 1.87 | 22.7
14:45 | 1179.463 | 1092.095 | 98.2856 | 0 | 0 | 0 | 393.1491 | 120.3009 | 251.1772 | 0.2932 | 0.23024 | -0.00013564 | 0.0042951 | 0.0032779 | 0.0053802 | 0.24989 | 0.5525 | 0.12962 | 0.13143 | 0.12876 | TRUE | FALSE | TRUE | TRUE | 455.58 | 519.74 | 5.94 | 6.21 | 0 | 0 | 1.14 | 66.66 | 18.25 | 3.61 | 1.87 | 22.7
14:45 | 1190.385 | 1092.095 | 87.3648 | 0 | 0 | 0 | 393.1491 | 131.2219 | 262.0981 | 0.2932 | 0.23036 | -9.04e-05 | 0.0044082 | 0.0031648 | 0.0050185 | 0.2507 | 0.55268 | 0.12962 | 0.1308 | 0.12854 | TRUE | FALSE | TRUE | TRUE | 455.58 | 519.74 | 5.94 | 6.21 | 0 | 0 | 1.14 | 66.65 | 18.25 | 3.88 | 1.87 | 22.7
14:45 | 1179.463 | 1092.095 | 98.2856 | 0 | 0 | 0 | 393.1491 | 120.3009 | 251.1772 | 0.29354 | 0.23058 | 4.52e-05 | 0.0042951 | 0.0030518 | 0.0054707 | 0.25047 | 0.55228 | 0.12989 | 0.13062 | 0.12899 | TRUE | FALSE | TRUE | TRUE | 455.23 | 519.74 | 5.92 | 6.21 | 0 | 0 | 1.14 | 66.65 | 18.25 | 3.88 | 1.87 | 22.7
14:45 | 1179.463 | 1103.016 | 98.2856 | 0 | 0 | 0 | 393.1491 | 131.2219 | 262.0981 | 0.29331 | 0.23047 | -0.00022606 | 0.0044082 | 0.0031648 | 0.0047021 | 0.24989 | 0.55201 | 0.12971 | 0.12989 | 0.12931 | TRUE | FALSE | TRUE | TRUE | 455.42 | 519.74 | 5.92 | 6.21 | 0 | 0 | 1.14 | 66.65 | 18.25 | 4.21 | 1.87 | 22.7
14:45 | 1179.463 | 1092.095 | 87.3648 | 0 | 0 | 0 | 382.2282 | 120.3009 | 251.1772 | 0.29331 | 0.23024 | -0.00022606 | 0.0045212 | 0.0030518 | 0.0050637 | 0.24903 | 0.55142 | 0.12998 | 0.12998 | 0.12967 | TRUE | FALSE | TRUE | TRUE | 455.42 | 519.74 | 5.92 | 6.21 | 0 | 0 | 1.14 | 66.65 | 18.25 | 4.21 | 1.87 | 22.7
14:45 | 1168.542 | 1092.095 | 98.2856 | 0 | 0 | 0 | 393.1491 | 120.3009 | 262.0981 | 0.29309 | 0.23036 | -0.00018085 | 0.0044082 | 0.0033909 | 0.0049281 | 0.24907 | 0.5516 | 0.13017 | 0.12926 | 0.12931 | TRUE | FALSE | TRUE | TRUE | 455.65 | 519.74 | 5.92 | 6.21 | 0 | 0 | 1.13 | 66.65 | 18.25 | 4.28 | 1.87 | 22.7
14:45 | 1190.385 | 1092.095 | 98.2856 | 0 | 0 | 0 | 393.1491 | 131.2219 | 251.1772 | 0.2932 | 0.23047 | 0 | 0.0042951 | 0.0032779 | 0.0051994 | 0.24903 | 0.55069 | 0.1303 | 0.12876 | 0.13053 | TRUE | FALSE | TRUE | TRUE | 455.65 | 519.74 | 5.92 | 6.21 | 0 | 0 | 1.13 | 66.65 | 18.25 | 4.28 | 1.87 | 22.7
14:45 | 1168.542 | 1092.095 | 98.2856 | 0 | 0 | 0 | 393.1491 | 131.2219 | 262.0981 | 0.29309 | 0.23036 | -9.04e-05 | 0.0044082 | 0.0033909 | 0.0049733 | 0.24971 | 0.55069 | 0.13039 | 0.12854 | 0.13062 | TRUE | FALSE | TRUE | TRUE | 455.65 | 519.74 | 5.92 | 6.21 | 0 | 0 | 1.13 | 66.65 | 18.25 | 4.28 | 1.87 | 22.7
14:45 | 1179.463 | 1092.095 | 87.3648 | 0 | 0 | 0 | 393.1491 | 120.3009 | 251.1772 | 0.2932 | 0.23036 | -0.00040691 | 0.0044082 | 0.0031648 | 0.0051994 | 0.24876 | 0.55056 | 0.13057 | 0.12818 | 0.13012 | TRUE | FALSE | TRUE | TRUE | 455.65 | 519.74 | 5.92 | 6.21 | 0 | 0 | 1.13 | 66.65 | 18.25 | 4.28 | 1.87 | 22.7
14:45 | 1179.463 | 1092.095 | 98.2856 | 0 | 0 | 0 | 393.1491 | 131.2219 | 262.0981 | 0.29309 | 0.23047 | -0.00018085 | 0.0042951 | 0.0031648 | 0.0050637 | 0.24912 | 0.55051 | 0.13026 | 0.12822 | 0.1308 | TRUE | FALSE | TRUE | TRUE | 455.65 | 519.74 | 5.92 | 6.21 | 0 | 0 | 1.13 | 66.65 | 18.25 | 4.28 | 1.87 | 22.7
14:45 | 1179.463 | 1092.095 | 98.2856 | 0 | 0 | 0 | 393.1491 | 131.2219 | 251.1772 | 0.29309 | 0.23024 | -0.00022606 | 0.0042951 | 0.0032779 | 0.0046116 | 0.24853 | 0.55006 | 0.13048 | 0.12741 | 0.13093 | TRUE | FALSE | TRUE | TRUE | 455.65 | 518.53 | 5.92 | 6.21 | 0 | 0 | 1.13 | 66.65 | 18.25 | 4.28 | 1.87 | 22.7
14:45 | 1179.463 | 1103.016 | 87.3648 | 0 | 0 | 0 | 382.2282 | 120.3009 | 262.0981 | 0.29343 | 0.23047 | -9.04e-05 | 0.0044082 | 0.0031648 | 0.0046568 | 0.24853 | 0.54943 | 0.13057 | 0.12718 | 0.13202 | TRUE | FALSE | TRUE | TRUE | 455.65 | 518.53 | 5.92 | 6.21 | 0 | 0 | 1.14 | 66.65 | 18.25 | 4.28 | 1.9 | 22.7
14:45 | 1179.463 | 1092.095 | 98.2856 | 0 | 0 | 0 | 393.1491 | 131.2219 | 251.1772 | 0.2932 | 0.23024 | -0.00022606 | 0.0044082 | 0.0031648 | 0.0052898 | 0.2498 | 0.54938 | 0.13057 | 0.12664 | 0.13143 | TRUE | FALSE | TRUE | TRUE | 455.65 | 518.09 | 5.92 | 6.21 | 0 | 0 | 1.14 | 66.65 | 18.25 | 4.28 | 1.9 | 22.7
14:45 | 1179.463 | 1092.095 | 98.2856 | 0 | 0 | 0 | 393.1491 | 131.2219 | 262.0981 | 0.29309 | 0.23002 | -4.52e-05 | 0.0044082 | 0.0032779 | 0.0051542 | 0.24998 | 0.54898 | 0.13057 | 0.12628 | 0.1317 | TRUE | FALSE | TRUE | TRUE | 455.65 | 518.09 | 5.92 | 6.21 | 0 | 0 | 1.14 | 66.65 | 18.25 | 4.28 | 1.87 | 22.7
14:45 | 1179.463 | 1092.095 | 87.3648 | 0 | 0 | 0 | 393.1491 | 120.3009 | 251.1772 | 0.29297 | 0.23036 | -4.52e-05 | 0.0044082 | 0.0032779 | 0.005109 | 0.25002 | 0.54893 | 0.13084 | 0.12614 | 0.13252 | TRUE | FALSE | TRUE | TRUE | 455.65 | 517.84 | 5.92 | 6.21 | 0 | 0 | 1.14 | 66.65 | 18.25 | 4.28 | 1.87 | 22.7
14:45 | 1179.463 | 1092.095 | 98.2856 | 0 | 0 | 0 | 393.1491 | 120.3009 | 262.0981 | 0.29309 | 0.23024 | -4.52e-05 | 0.0042951 | 0.0032779 | 0.0049733 | 0.2498 | 0.54839 | 0.13125 | 0.1256 | 0.13175 | TRUE | FALSE | TRUE | TRUE | 455.65 | 517.84 | 5.92 | 6.21 | 0 | 0 | 1.14 | 67.01 | 18.25 | 4.28 | 1.9 | 22.7
14:45 | 1179.463 | 1092.095 | 98.2856 | 0 | 0 | 0 | 393.1491 | 131.2219 | 251.1772 | 0.29343 | 0.23058 | 0 | 0.0044082 | 0.0031648 | 0.0051542 | 0.2488 | 0.54821 | 0.13143 | 0.12533 | 0.13297 | TRUE | FALSE | TRUE | TRUE | 455.65 | 517.38 | 5.92 | 6.21 | 0 | 0 | 1.14 | 67.01 | 18.25 | 4.28 | 1.9 | 22.8
14:45 | 1179.463 | 1092.095 | 98.2856 | 0 | 0 | 0 | 393.1491 | 131.2219 | 262.0981 | 0.29354 | 0.23047 | -0.00018085 | 0.0044082 | 0.0031648 | 0.0046568 | 0.24925 | 0.54807 | 0.13139 | 0.12479 | 0.13292 | TRUE | FALSE | TRUE | TRUE | 455.65 | 517.38 | 5.92 | 6.22 | 0 | 0 | 1.14 | 67.07 | 18.25 | 4.28 | 1.9 | 22.8
14:45 | 1179.463 | 1103.016 | 87.3648 | 0 | 0 | 0 | 393.1491 | 131.2219 | 251.1772 | 0.29331 | 0.23058 | -0.00031648 | 0.0045212 | 0.0033909 | 0.0048377 | 0.24921 | 0.54757 | 0.13134 | 0.12465 | 0.13319 | TRUE | FALSE | TRUE | TRUE | 455.65 | 517.38 | 5.92 | 6.22 | 0 | 0 | 1.14 | 67.07 | 18.25 | 4.28 | 1.9 | 22.8
14:45 | 1179.463 | 1092.095 | 98.2856 | 0 | 0 | 0 | 393.1491 | 131.2219 | 262.0981 | 0.29309 | 0.23024 | -0.00018085 | 0.0042951 | 0.0031648 | 0.0052898 | 0.24898 | 0.54762 | 0.13152 | 0.12424 | 0.13419 | TRUE | FALSE | TRUE | TRUE | 455.65 | 517.38 | 5.92 | 6.22 | 0 | 0 | 1.14 | 67.01 | 18.25 | 5.03 | 1.9 | 22.8
14:45 | 1179.463 | 1092.095 | 98.2856 | 0 | 0 | 0 | 393.1491 | 120.3009 | 251.1772 | 0.29309 | 0.23024 | -9.04e-05 | 0.0042951 | 0.0035039 | 0.0049733 | 0.24975 | 0.5469 | 0.13179 | 0.12375 | 0.13401 | TRUE | FALSE | TRUE | TRUE | 453.71 | 517.38 | 5.89 | 6.22 | 0 | 0 | 1.14 | 67.01 | 18.25 | 5.03 | 1.9 | 22.8
14:45 | 1179.463 | 1092.095 | 87.3648 | 0 | 0 | 0 | 393.1491 | 131.2219 | 262.0981 | 0.2932 | 0.23036 | -0.00045212 | 0.0044082 | 0.0033909 | 0.0052446 | 0.24962 | 0.54667 | 0.13188 | 0.12334 | 0.13414 | TRUE | FALSE | TRUE | TRUE | 453.71 | 517.38 | 5.89 | 6.22 | 0 | 0 | 1.14 | 67.13 | 18.25 | 5.17 | 1.9 | 22.8
14:46 | 1179.463 | 1092.095 | 98.2856 | 0 | 0 | 0 | 382.2282 | 131.2219 | 251.1772 | 0.29331 | 0.23047 | -0.00040691 | 0.0042951 | 0.0032779 | 0.0054254 | 0.24971 | 0.54649 | 0.13166 | 0.12329 | 0.13423 | TRUE | FALSE | TRUE | TRUE | 454.15 | 517.38 | 5.89 | 6.22 | 0 | 0 | 1.14 | 67.13 | 18.25 | 5.17 | 1.9 | 22.8
14:46 | 1179.463 | 1092.095 | 98.2856 | 0 | 0 | 0 | 393.1491 | 131.2219 | 262.0981 | 0.29331 | 0.23047 | -0.00018085 | 0.0044082 | 0.0033909 | 0.0048377 | 0.24898 | 0.54613 | 0.13206 | 0.12266 | 0.13401 | TRUE | FALSE | TRUE | TRUE | 454.15 | 517.38 | 5.88 | 6.22 | 0 | 0 | 1.14 | 67.13 | 18.25 | 5.27 | 1.9 | 22.8
14:46 | 1179.463 | 1092.095 | 98.2856 | 0 | 0 | 0 | 393.1491 | 120.3009 | 251.1772 | 0.2932 | 0.23047 | -0.0003617 | 0.0044082 | 0.0032779 | 0.0046116 | 0.24889 | 0.5459 | 0.13184 | 0.12225 | 0.13509 | TRUE | FALSE | TRUE | TRUE | 455.61 | 517.38 | 5.88 | 6.22 | 0 | 0 | 1.14 | 67.13 | 18.25 | 5.27 | 1.9 | 22.8
14:46 | 1179.463 | 1103.016 | 87.3648 | 0 | 0 | 0 | 393.1491 | 131.2219 | 262.0981 | 0.29365 | 0.23047 | -9.04e-05 | 0.0042951 | 0.0030518 | 0.0050637 | 0.24957 | 0.54581 | 0.13197 | 0.12203 | 0.13577 | TRUE | FALSE | TRUE | TRUE | 455.61 | 517.38 | 5.88 | 6.22 | 0 | 0 | 1.13 | 67.13 | 18.25 | 5.65 | 1.9 | 22.8
14:46 | 1179.463 | 1092.095 | 98.2856 | 0 | 0 | 0 | 393.1491 | 131.2219 | 251.1772 | 0.29354 | 0.23103 | -0.00022606 | 0.0044082 | 0.0033909 | 0.0050185 | 0.24962 | 0.54527 | 0.13238 | 0.12144 | 0.13509 | TRUE | FALSE | TRUE | TRUE | 455.65 | 517.38 | 5.88 | 6.22 | 0 | 0 | 1.13 | 67.13 | 18.25 | 5.65 | 1.9 | 22.8
14:46 | 1179.463 | 1092.095 | 98.2856 | 0 | 0 | 0 | 393.1491 | 131.2219 | 251.1772 | 0.29343 | 0.23058 | -0.0003617 | 0.0044082 | 0.0033909 | 0.0046116 | 0.25002 | 0.545 | 0.13243 | 0.1213 | 0.13618 | TRUE | FALSE | TRUE | TRUE | 455.65 | 517.38 | 5.88 | 6.22 | 0 | 0 | 1.14 | 67.13 | 18.25 | 5.65 | 1.9 | 22.8
14:46 | 1179.463 | 1092.095 | 98.2856 | 0 | 0 | 0 | 393.1491 | 120.3009 | 262.0981 | 0.29309 | 0.23036 | -0.00054254 | 0.0044082 | 0.0030518 | 0.0048829 | 0.24953 | 0.54455 | 0.13229 | 0.12072 | 0.13568 | TRUE | FALSE | TRUE | TRUE | 455.65 | 517.38 | 5.88 | 6.22 | 0 | 0 | 1.14 | 67.13 | 18.25 | 5.65 | 1.9 | 22.8
14:46 | 1179.463 | 1103.016 | 87.3648 | 0 | 0 | 0 | 382.2282 | 131.2219 | 251.1772 | 0.29297 | 0.23013 | -0.00022606 | 0.0044082 | 0.0033909 | 0.0051542 | 0.24953 | 0.54396 | 0.13243 | 0.12031 | 0.13663 | TRUE | FALSE | TRUE | TRUE | 455.65 | 517.38 | 5.88 | 6.22 | 0 | 0 | 1.14 | 67.13 | 18.25 | 5.65 | 1.9 | 22.7
14:46 | 1179.463 | 1092.095 | 98.2856 | 0 | 0 | 0 | 393.1491 | 131.2219 | 262.0981 | 0.2932 | 0.23036 | -0.00013564 | 0.0041821 | 0.0031648 | 0.0049733 | 0.25034 | 0.54369 | 0.13292 | 0.12008 | 0.13663 | TRUE | FALSE | TRUE | TRUE | 455.65 | 515.31 | 5.88 | 6.22 | 0 | 0 | 1.14 | 67.13 | 18.25 | 5.65 | 1.9 | 22.7
14:46 | 1179.463 | 1092.095 | 98.2856 | 0 | 0 | 0 | 393.1491 | 120.3009 | 251.1772 | 0.29309 | 0.23002 | -0.00013564 | 0.0041821 | 0.0033909 | 0.0048829 | 0.24953 | 0.54328 | 0.13274 | 0.11986 | 0.13713 | TRUE | FALSE | TRUE | TRUE | 455.65 | 515.31 | 5.88 | 6.22 | 0 | 0 | 1.14 | 67.13 | 18.25 | 5.65 | 1.89 | 22.7
14:46 | 1179.463 | 1092.095 | 87.3648 | 0 | 0 | 0 | 393.1491 | 131.2219 | 262.0981 | 0.2932 | 0.23047 | -0.00040691 | 0.0044082 | 0.0033909 | 0.0048829 | 0.24948 | 0.54332 | 0.13301 | 0.1194 | 0.13844 | TRUE | FALSE | TRUE | TRUE | 455.65 | 514.03 | 5.88 | 6.22 | 0 | 0 | 1.14 | 67.13 | 18.25 | 5.65 | 1.89 | 22.7
14:46 | 1179.463 | 1092.095 | 98.2856 | 0 | 0 | 0 | 393.1491 | 131.2219 | 251.1772 | 0.29331 | 0.23058 | -0.00018085 | 0.0042951 | 0.0030518 | 0.0050637 | 0.24966 | 0.54269 | 0.13283 | 0.11913 | 0.1383 | TRUE | FALSE | TRUE | TRUE | 455.65 | 514.03 | 5.88 | 6.21 | 0 | 0 | 1.14 | 67.13 | 18.25 | 5.65 | 1.89 | 22.8
14:46 | 1179.463 | 1092.095 | 98.2856 | 0 | 0 | 0 | 393.1491 | 131.2219 | 262.0981 | 0.29365 | 0.23081 | -0.00013564 | 0.0042951 | 0.0031648 | 0.0046116 | 0.24943 | 0.54251 | 0.13288 | 0.11873 | 0.1379 | TRUE | FALSE | TRUE | TRUE | 455.65 | 513.65 | 5.88 | 6.21 | 0 | 0 | 1.14 | 67.13 | 18.25 | 5.65 | 1.89 | 22.9
14:46 | 1190.385 | 1092.095 | 98.2856 | 0 | 0 | 0 | 382.2282 | 120.3009 | 251.1772 | 0.29331 | 0.23036 | -0.00031648 | 0.0044082 | 0.0032779 | 0.0048829 | 0.24953 | 0.54192 | 0.13338 | 0.11823 | 0.13848 | TRUE | FALSE | TRUE | TRUE | 455.65 | 513.65 | 5.88 | 6.21 | 0 | 0 | 1.14 | 67.47 | 18.25 | 5.65 | 1.89 | 22.9
14:46 | 1179.463 | 1103.016 | 87.3648 | 0 | 0 | 0 | 393.1491 | 131.2219 | 262.0981 | 0.29331 | 0.23047 | 0 | 0.0044082 | 0.0033909 | 0.0051994 | 0.24849 | 0.54156 | 0.13347 | 0.118 | 0.13867 | TRUE | FALSE | TRUE | TRUE | 455.65 | 512.35 | 5.88 | 6.21 | 0 | 0 | 1.14 | 67.47 | 18.25 | 5.65 | 1.89 | 22.8
14:46 | 1179.463 | 1081.174 | 98.2856 | 0 | 0 | 0 | 393.1491 | 131.2219 | 251.1772 | 0.29297 | 0.23024 | -0.00031648 | 0.0042951 | 0.0031648 | 0.0052898 | 0.24939 | 0.54125 | 0.13405 | 0.11778 | 0.13898 | TRUE | FALSE | TRUE | TRUE | 455.65 | 512.35 | 5.88 | 6.21 | 0 | 0 | 1.14 | 67.6 | 18.25 | 5.65 | 1.89 | 22.9
14:46 | 1179.463 | 1103.016 | 98.2856 | 0 | 0 | 0 | 393.1491 | 131.2219 | 262.0981 | 0.29331 | 0.23058 | -0.00031648 | 0.0044082 | 0.0032779 | 0.0051994 | 0.24953 | 0.54084 | 0.13369 | 0.11733 | 0.13912 | TRUE | FALSE | TRUE | TRUE | 455.65 | 512.35 | 5.88 | 6.21 | 0 | 0 | 1.14 | 67.6 | 18.25 | 5.65 | 1.89 | 22.8
14:46 | 1179.463 | 1092.095 | 87.3648 | 0 | 0 | 0 | 393.1491 | 120.3009 | 251.1772 | 0.2932 | 0.23058 | -0.00018085 | 0.0044082 | 0.0033909 | 0.005335 | 0.24993 | 0.54048 | 0.13365 | 0.1171 | 0.13971 | TRUE | FALSE | TRUE | TRUE | 455.65 | 512.35 | 5.88 | 6.21 | 0 | 0 | 1.14 | 67.66 | 18.25 | 6.15 | 1.89 | 22.8
14:46 | 1179.463 | 1092.095 | 98.2856 | 0 | 0 | 0 | 393.1491 | 131.2219 | 262.0981 | 0.2932 | 0.23047 | -0.00022606 | 0.0042951 | 0.0030518 | 0.0053802 | 0.24943 | 0.54002 | 0.13369 | 0.11629 | 0.14056 | TRUE | FALSE | TRUE | TRUE | 455.31 | 512.35 | 5.88 | 6.21 | 0 | 0 | 1.14 | 67.66 | 18.25 | 6.15 | 1.89 | 22.8
14:46 | 1179.463 | 1092.095 | 98.2856 | 0 | 0 | 0 | 393.1491 | 131.2219 | 251.1772 | 0.2932 | 0.23036 | -0.00031648 | 0.0042951 | 0.0031648 | 0.0049281 | 0.24912 | 0.53962 | 0.13423 | 0.11601 | 0.14002 | TRUE | FALSE | TRUE | TRUE | 455.31 | 512.35 | 5.87 | 6.21 | 0 | 0 | 1.14 | 67.64 | 18.25 | 6.13 | 1.89 | 22.8
14:46 | 1179.463 | 1092.095 | 98.2856 | 0 | 0 | 0 | 393.1491 | 131.2219 | 262.0981 | 0.29331 | 0.23047 | -0.00027127 | 0.0044082 | 0.0033909 | 0.0050185 | 0.24889 | 0.53953 | 0.1346 | 0.11574 | 0.14056 | TRUE | FALSE | TRUE | TRUE | 455.74 | 512.35 | 5.87 | 6.21 | 0 | 0 | 1.14 | 67.64 | 18.25 | 6.13 | 1.89 | 22.7
14:46 | 1179.463 | 1092.095 | 87.3648 | 0 | 0 | 0 | 393.1491 | 120.3009 | 251.1772 | 0.29354 | 0.23058 | -0.00031648 | 0.0044082 | 0.0035039 | 0.005335 | 0.24903 | 0.53921 | 0.13437 | 0.11552 | 0.14084 | TRUE | FALSE | TRUE | TRUE | 455.74 | 512.35 | 5.86 | 6.21 | 0 | 0 | 1.14 | 67.64 | 18.25 | 6.12 | 1.89 | 22.7
14:46 | 1179.463 | 1092.095 | 98.2856 | 0 | 0 | 0 | 393.1491 | 131.2219 | 262.0981 | 0.29343 | 0.23058 | -0.0003617 | 0.0042951 | 0.0033909 | 0.0049733 | 0.2488 | 0.53889 | 0.13455 | 0.1152 | 0.14106 | TRUE | FALSE | TRUE | TRUE | 456.51 | 512.35 | 5.86 | 6.21 | 0 | 0 | 1.14 | 67.64 | 18.25 | 6.12 | 1.89 | 22.7
14:46 | 1179.463 | 1103.016 | 98.2856 | 0 | 0 | 0 | 382.2282 | 131.2219 | 251.1772 | 0.29331 | 0.23058 | -0.00022606 | 0.0044082 | 0.0033909 | 0.0050185 | 0.24898 | 0.53876 | 0.13509 | 0.11461 | 0.14079 | TRUE | FALSE | TRUE | TRUE | 456.51 | 512.35 | 5.86 | 6.21 | 0 | 0 | 1.13 | 67.64 | 18.25 | 6.15 | 1.89 | 22.7
14:46 | 1179.463 | 1092.095 | 98.2856 | 0 | 0 | 0 | 393.1491 | 120.3009 | 262.0981 | 0.2932 | 0.23036 | -9.04e-05 | 0.0042951 | 0.0031648 | 0.0045664 | 0.24817 | 0.53844 | 0.13487 | 0.11452 | 0.14138 | TRUE | FALSE | TRUE | TRUE | 456.61 | 512.35 | 5.86 | 6.21 | 0 | 0 | 1.13 | 67.64 | 18.25 | 6.15 | 1.89 | 22.7
14:46 | 1179.463 | 1092.095 | 87.3648 | 0 | 0 | 0 | 393.1491 | 131.2219 | 251.1772 | 0.29343 | 0.23036 | -0.00031648 | 0.0042951 | 0.0031648 | 0.0049733 | 0.24984 | 0.53813 | 0.13523 | 0.11393 | 0.14016 | TRUE | FALSE | TRUE | TRUE | 456.61 | 512.35 | 5.84 | 6.21 | 0 | 0 | 1.14 | 67.64 | 18.25 | 6.15 | 1.89 | 22.7
14:46 | 1179.463 | 1092.095 | 98.2856 | 0 | 0 | 0 | 393.1491 | 131.2219 | 262.0981 | 0.29309 | 0.23024 | -0.00022606 | 0.0044082 | 0.0031648 | 0.0046116 | 0.24907 | 0.53776 | 0.13523 | 0.11362 | 0.14165 | TRUE | FALSE | TRUE | TRUE | 456.61 | 512.35 | 5.84 | 6.21 | 0 | 0 | 1.14 | 67.64 | 18.25 | 6.15 | 1.89 | 22.7
14:46 | 1179.463 | 1092.095 | 98.2856 | 0 | 0 | 0 | 393.1491 | 120.3009 | 251.1772 | 0.29309 | 0.23047 | -0.00040691 | 0.0044082 | 0.0033909 | 0.0052446 | 0.25016 | 0.53763 | 0.13577 | 0.11308 | 0.14192 | TRUE | FALSE | TRUE | TRUE | 456.61 | 512.35 | 5.84 | 6.21 | 0 | 0 | 1.14 | 67.64 | 18.25 | 6.15 | 0.49 | 22.7
14:46 | 1179.463 | 1092.095 | 87.3648 | 0 | 0 | 0 | 393.1491 | 131.2219 | 262.0981 | 0.29309 | 0.23036 | -0.00045212 | 0.0044082 | 0.0032779 | 0.0053802 | 0.24921 | 0.53736 | 0.13568 | 0.11276 | 0.14237 | TRUE | FALSE | TRUE | TRUE | 456.61 | 512.51 | 5.84 | 6.21 | 0 | 0 | 1.14 | 67.64 | 18.25 | 6.15 | 0.49 | 22.7
14:46 | 1179.463 | 1092.095 | 98.2856 | 0 | 0 | 0 | 393.1491 | 120.3009 | 251.1772 | 0.29309 | 0.23013 | -0.00031648 | 0.0042951 | 0.0030518 | 0.005109 | 0.24885 | 0.53695 | 0.1364 | 0.11258 | 0.14287 | TRUE | FALSE | TRUE | TRUE | 456.61 | 512.51 | 5.84 | 6.22 | 0 | 0 | 1.14 | 67.64 | 18.25 | 6.15 | 0.27 | 22.7
14:46 | 1179.463 | 1103.016 | 98.2856 | 0 | 0 | 0 | 393.1491 | 131.2219 | 262.0981 | 0.2932 | 0.23036 | -0.00027127 | 0.0042951 | 0.0032779 | 0.0047021 | 0.24921 | 0.53686 | 0.13568 | 0.11204 | 0.14314 | TRUE | FALSE | TRUE | TRUE | 456.61 | 512.18 | 5.84 | 6.22 | 0 | 0 | 1.14 | 67.64 | 18.25 | 6.15 | 0.27 | 22.7
14:46 | 1168.542 | 1092.095 | 98.2856 | 0 | 0 | 0 | 393.1491 | 120.3009 | 251.1772 | 0.29309 | 0.23036 | -0.00022606 | 0.0042951 | 0.0031648 | 0.004476 | 0.24943 | 0.53645 | 0.136 | 0.11158 | 0.14319 | TRUE | FALSE | TRUE | TRUE | 456.61 | 512.18 | 5.84 | 6.22 | 0 | 0 | 1.14 | 67.64 | 18.25 | 6.15 | 0.22 | 22.7
14:46 | 1179.463 | 1092.095 | 87.3648 | 0 | 0 | 0 | 393.1491 | 131.2219 | 262.0981 | 0.29309 | 0.23024 | -0.00049733 | 0.0044082 | 0.0032779 | 0.0042951 | 0.24876 | 0.53609 | 0.13631 | 0.11127 | 0.14341 | TRUE | FALSE | TRUE | TRUE | 456.61 | 511.93 | 5.84 | 6.22 | 0 | 0 | 1.14 | 67.64 | 18.25 | 6.15 | 0.22 | 22.7
14:46 | 1179.463 | 1092.095 | 98.2856 | 0 | 0 | 0 | 382.2282 | 131.2219 | 251.1772 | 0.29309 | 0.23047 | -0.00040691 | 0.0044082 | 0.0032779 | 0.0048829 | 0.24858 | 0.53668 | 0.13663 | 0.11109 | 0.14169 | TRUE | FALSE | TRUE | TRUE | 456.61 | 511.93 | 5.84 | 6.22 | 0 | 0 | 1.14 | 68.13 | 18.25 | 6.15 | 0.07 | 22.7
14:46 | 1179.463 | 1092.095 | 98.2856 | 0 | 0 | 0 | 393.1491 | 120.3009 | 262.0981 | 0.29297 | 0.23024 | -0.00022606 | 0.0042951 | 0.0033909 | 0.0045212 | 0.24962 | 0.53763 | 0.13749 | 0.11104 | 0.13871 | TRUE | FALSE | TRUE | TRUE | 456.61 | 511.59 | 5.84 | 6.22 | 0 | 0 | 1.14 | 68.13 | 18.25 | 6.15 | 0.07 | 22.7
14:46 | 1179.463 | 1092.095 | 98.2856 | 0 | 0 | 0 | 393.1491 | 131.2219 | 251.1772 | 0.29309 | 0.23024 | -0.00049733 | 0.032101 | 0.0053124 | 0.0052446 | 0.24998 | 0.53501 | 0.13631 | 0.11091 | 0.13609 | TRUE | TRUE | TRUE | TRUE | 456.61 | 511.59 | 5.84 | 6.21 | 0 | 0 | 1.14 | 68.15 | 18.25 | 6.15 | 0.07 | 22.7
14:46 | 1179.463 | 1092.095 | 87.3648 | 371.3072 | 21.8408 | 120.1272 | 393.1491 | 131.2219 | 262.0981 | 0.29399 | 0.23103 | -0.00049733 | 0.091441 | 0.052333 | 0.0049733 | 0.24921 | 0.53663 | 0.13577 | 0.10964 | 0.1341 | TRUE | TRUE | TRUE | TRUE | 456.61 | 511.59 | 5.84 | 6.21 | 0 | 0 | 1.14 | 68.15 | 18.25 | 6.15 | 0.07 | 22.8
14:46 | 1179.463 | 1092.095 | 98.2856 | 666.1736 | 185.652 | 152.8895 | 393.1491 | 120.3009 | 251.1772 | 0.29354 | 0.23047 | -0.0003617 | 0.17452 | 0.13937 | 0.0047925 | 0.24889 | 0.5369 | 0.13555 | 0.10941 | 0.13306 | TRUE | TRUE | TRUE | TRUE | 456.61 | 511.59 | 5.84 | 6.21 | 0 | 0 | 1.14 | 68.15 | 18.25 | 6.23 | 0.07 | 22.9
14:46 | 1179.463 | 1103.016 | 98.2856 | 655.2526 | 349.4653 | 98.2856 | 393.1491 | 131.2219 | 251.1772 | 0.2932 | 0.23036 | -0.00018085 | 0.2498 | 0.21125 | 0.0051542 | 0.25002 | 0.53736 | 0.13442 | 0.10883 | 0.13111 | TRUE | TRUE | TRUE | TRUE | 429.56 | 511.59 | 5.84 | 6.21 | 0 | 0 | 1.14 | 68.17 | 18.25 | 6.23 | 0.07 | 23
14:46 | 1179.463 | 1092.095 | 98.2856 | 611.5685 | 436.8331 | 98.2856 | 393.1491 | 131.2219 | 262.0981 | 0.2932 | 0.23036 | -0.0003617 | 0.28156 | 0.24776 | 0.005109 | 0.24948 | 0.53853 | 0.13414 | 0.10878 | 0.13003 | TRUE | TRUE | TRUE | TRUE | 429.56 | 511.59 | 5.83 | 6.21 | 0 | 0 | 1.14 | 68.17 | 18.25 | 6.17 | 0.07 | 23
14:46 | 1179.463 | 1092.095 | 87.3648 | 611.5685 | 491.4379 | 98.2856 | 382.2282 | 120.3009 | 251.1772 | 0.29309 | 0.23024 | -0.00040691 | 0.29083 | 0.25692 | 0.0050637 | 0.24934 | 0.53862 | 0.1331 | 0.10855 | 0.12931 | TRUE | TRUE | TRUE | TRUE | 429.25 | 511.59 | 5.83 | 6.21 | 0 | 1.35 | 1.14 | 68.37 | 18.25 | 6.17 | 0.07 | 23
14:46 | 1179.463 | 1092.095 | 98.2856 | 589.7266 | 502.3588 | 87.3648 | 393.1491 | 131.2219 | 262.0981 | 0.29286 | 0.23024 | -0.00027127 | 0.29354 | 0.25952 | 0.0049281 | 0.24894 | 0.53794 | 0.13265 | 0.10797 | 0.12836 | TRUE | TRUE | TRUE | TRUE | 429.25 | 511.59 | 5.83 | 6.21 | 0 | 1.35 | 1.14 | 68.37 | 18.25 | 6.23 | 0.07 | 23
14:46 | 1179.463 | 1092.095 | 98.2856 | 600.6476 | 491.4379 | 98.2856 | 393.1491 | 131.2219 | 251.1772 | 0.29286 | 0.2299 | -0.00018085 | 0.29399 | 0.2602 | 0.0049281 | 0.24916 | 0.53912 | 0.13229 | 0.10765 | 0.12687 | TRUE | TRUE | TRUE | TRUE | 435.63 | 511.59 | 5.83 | 6.21 | 0 | 2.78 | 1.14 | 68.37 | 18.25 | 6.23 | 0.07 | 23
14:46 | 1168.542 | 1103.016 | 98.2856 | 589.7266 | 513.2797 | 87.3648 | 393.1491 | 120.3009 | 262.0981 | 0.29297 | 0.23002 | -0.00013564 | 0.29399 | 0.26031 | 0.0051542 | 0.2488 | 0.53876 | 0.13184 | 0.10733 | 0.12619 | TRUE | TRUE | TRUE | TRUE | 435.63 | 511.59 | 5.83 | 6.21 | 0 | 2.78 | 1.14 | 68.37 | 18.25 | 6.19 | 0.07 | 23
14:46 | 1179.463 | 1092.095 | 87.3648 | 600.6476 | 502.3588 | 98.2856 | 393.1491 | 131.2219 | 251.1772 | 0.29275 | 0.23013 | -0.00027127 | 0.2941 | 0.26031 | 0.0050185 | 0.25029 | 0.53853 | 0.1313 | 0.10715 | 0.12605 | TRUE | TRUE | TRUE | TRUE | 440.1 | 511.59 | 5.83 | 6.21 | 0 | 2.78 | 1.13 | 68.37 | 18.25 | 6.19 | 0.07 | 23
14:46 | 1179.463 | 1092.095 | 98.2856 | 589.7266 | 502.3588 | 87.3648 | 393.1491 | 131.2219 | 262.0981 | 0.29297 | 0.23036 | -0.0003617 | 0.29399 | 0.26031 | 0.0047021 | 0.2483 | 0.54093 | 0.13116 | 0.10688 | 0.12379 | TRUE | TRUE | TRUE | TRUE | 440.1 | 511.59 | 5.82 | 6.21 | 0 | 2.78 | 1.13 | 68.37 | 18.25 | 6.19 | 0.07 | 23
14:46 | 1179.463 | 1092.095 | 98.2856 | 600.6476 | 502.3588 | 87.3648 | 393.1491 | 120.3009 | 262.0981 | 0.29297 | 0.23024 | -0.0003617 | 0.29377 | 0.2602 | 0.0045212 | 0.24939 | 0.54102 | 0.13084 | 0.10643 | 0.12252 | TRUE | TRUE | TRUE | TRUE | 440.1 | 511.59 | 5.82 | 6.21 | 0 | 2.78 | 1.14 | 68.37 | 18.25 | 6.19 | 0.07 | 23
14:46 | 1179.463 | 1092.095 | 98.2856 | 589.7266 | 502.3588 | 98.2856 | 393.1491 | 131.2219 | 251.1772 | 0.29331 | 0.23081 | -9.04e-05 | 0.29365 | 0.26008 | 0.0049281 | 0.24912 | 0.53944 | 0.13039 | 0.10598 | 0.12207 | TRUE | TRUE | TRUE | TRUE | 440.1 | 511.59 | 5.82 | 6.21 | 0 | 2.78 | 1.14 | 68.37 | 18.25 | 6.19 | 0.07 | 23
14:46 | 1179.463 | 1092.095 | 87.3648 | 600.6476 | 513.2797 | 87.3648 | 382.2282 | 131.2219 | 262.0981 | 0.29354 | 0.23081 | -0.00027127 | 0.29388 | 0.25997 | 0.0050637 | 0.24934 | 0.5426 | 0.13008 | 0.10584 | 0.12035 | TRUE | TRUE | TRUE | TRUE | 440.1 | 507.32 | 5.82 | 6.21 | 6.56 | 2.78 | 1.13 | 68.37 | 18.25 | 6.19 | 0 | 22.9
14:46 | 1179.463 | 1092.095 | 98.2856 | 589.7266 | 502.3588 | 87.3648 | 393.1491 | 120.3009 | 251.1772 | 0.2932 | 0.23047 | -0.0003617 | 0.29377 | 0.2602 | 0.0049281 | 0.2493 | 0.54238 | 0.12931 | 0.10543 | 0.12022 | TRUE | TRUE | TRUE | TRUE | 440.1 | 507.32 | 5.82 | 6.28 | 6.56 | 2.78 | 1.13 | 68.37 | 18.25 | 6.19 | 0 | 22.9
14:46 | 1179.463 | 1103.016 | 98.2856 | 600.6476 | 502.3588 | 98.2856 | 393.1491 | 131.2219 | 262.0981 | 0.29297 | 0.23036 | -0.00013564 | 0.29377 | 0.25986 | 0.0047925 | 0.24835 | 0.54409 | 0.12949 | 0.10534 | 0.11818 | TRUE | TRUE | TRUE | TRUE | 440.1 | 507.01 | 5.82 | 6.28 | 6.56 | 2.78 | 1.14 | 68.37 | 18.25 | 6.19 | 0 | 22.9
14:46 | 1179.463 | 1092.095 | 98.2856 | 589.7266 | 502.3588 | 87.3648 | 393.1491 | 131.2219 | 251.1772 | 0.29286 | 0.23002 | -0.00022606 | 0.29365 | 0.25997 | 0.0048829 | 0.24971 | 0.54224 | 0.12894 | 0.10494 | 0.11701 | TRUE | TRUE | TRUE | TRUE | 440.1 | 507.01 | 5.82 | 6.28 | 6.56 | 2.78 | 1.14 | 68.37 | 18.25 | 6.19 | 0 | 22.9
14:46 | 1168.542 | 1092.095 | 87.3648 | 600.6476 | 513.2797 | 87.3648 | 393.1491 | 120.3009 | 262.0981 | 0.29286 | 0.23013 | -0.00040691 | 0.29377 | 0.26008 | 0.0047925 | 0.24912 | 0.54432 | 0.12813 | 0.10489 | 0.1171 | TRUE | TRUE | TRUE | TRUE | 440.1 | 506.65 | 5.82 | 6.28 | 6.57 | 2.78 | 1.14 | 68.37 | 18.25 | 6.19 | 0 | 22.9
14:46 | 1179.463 | 1092.095 | 98.2856 | 589.7266 | 502.3588 | 98.2856 | 393.1491 | 131.2219 | 251.1772 | 0.29275 | 0.2299 | -0.00013564 | 0.29365 | 0.25986 | 0.0045664 | 0.2493 | 0.54342 | 0.128 | 0.10453 | 0.11588 | TRUE | TRUE | TRUE | TRUE | 440.1 | 506.65 | 5.82 | 6.28 | 6.57 | 2.78 | 1.14 | 68.37 | 18.25 | 6.19 | 0 | 23
14:46 | 1179.463 | 1092.095 | 98.2856 | 589.7266 | 502.3588 | 87.3648 | 382.2282 | 131.2219 | 251.1772 | 0.29263 | 0.2299 | -0.0003617 | 0.29365 | 0.25997 | 0.0048829 | 0.24939 | 0.54224 | 0.12605 | 0.10354 | 0.11588 | TRUE | TRUE | TRUE | TRUE | 440.1 | 505.45 | 5.82 | 6.28 | 6.57 | 2.78 | 1.14 | 68.69 | 18.25 | 6.19 | 0 | 23
14:46 | 1179.463 | 1103.016 | 98.2856 | 600.6476 | 513.2797 | 87.3648 | 393.1491 | 120.3009 | 262.0981 | 0.29365 | 0.23081 | -0.00013564 | 0.29365 | 0.25997 | 0.0052898 | 0.24916 | 0.54911 | 0.12664 | 0.10358 | 0.11393 | TRUE | TRUE | TRUE | TRUE | 440.1 | 505.45 | 5.82 | 6.28 | 6.59 | 2.78 | 1.14 | 68.69 | 18.25 | 6.19 | 0 | 22.9
14:46 | 1179.463 | 1092.095 | 87.3648 | 600.6476 | 502.3588 | 98.2856 | 393.1491 | 131.2219 | 251.1772 | 0.2932 | 0.23024 | -0.00018085 | 0.29343 | 0.25974 | 0.0046116 | 0.24966 | 0.54803 | 0.12659 | 0.10385 | 0.11271 | TRUE | TRUE | TRUE | TRUE | 440.1 | 505.45 | 5.82 | 6.28 | 6.59 | 2.78 | 1.14 | 68.72 | 18.25 | 6.19 | 0 | 22.9
14:46 | 1179.463 | 1092.095 | 98.2856 | 589.7266 | 502.3588 | 87.3648 | 393.1491 | 131.2219 | 262.0981 | 0.29297 | 0.23024 | -0.00013564 | 0.29354 | 0.25986 | 0.0052898 | 0.24921 | 0.54798 | 0.12632 | 0.10358 | 0.1119 | TRUE | TRUE | TRUE | TRUE | 440.1 | 505.45 | 5.82 | 6.28 | 6.59 | 2.78 | 1.14 | 68.72 | 18.25 | 1.4 | 0 | 22.9
14:46 | 1179.463 | 1092.095 | 98.2856 | 600.6476 | 513.2797 | 87.3648 | 393.1491 | 120.3009 | 251.1772 | 0.29309 | 0.23036 | -0.00013564 | 0.29354 | 0.25974 | 0.0047925 | 0.24889 | 0.54848 | 0.12555 | 0.10331 | 0.111 | TRUE | TRUE | TRUE | TRUE | 436.33 | 505.45 | 5.82 | 6.28 | 6.59 | 2.78 | 1.14 | 68.72 | 18.25 | 1.4 | 0 | 22.9
14:46 | 1168.542 | 1092.095 | 87.3648 | 589.7266 | 502.3588 | 98.2856 | 393.1491 | 131.2219 | 262.0981 | 0.29309 | 0.23036 | -0.00022606 | 0.2932 | 0.25952 | 0.0049281 | 0.24889 | 0.54857 | 0.12501 | 0.10304 | 0.10941 | TRUE | TRUE | TRUE | TRUE | 436.33 | 505.45 | 5.82 | 6.28 | 6.59 | 2.76 | 1.14 | 68.72 | 18.25 | 1.4 | 0 | 22.9
14:46 | 1179.463 | 1092.095 | 98.2856 | 600.6476 | 502.3588 | 87.3648 | 393.1491 | 131.2219 | 251.1772 | 0.29297 | 0.23024 | 0 | 0.29331 | 0.25952 | 0.0045664 | 0.24953 | 0.54984 | 0.12479 | 0.10268 | 0.10869 | TRUE | TRUE | TRUE | TRUE | 443.8 | 505.45 | 5.82 | 6.28 | 6.59 | 2.76 | 1.14 | 68.87 | 18.25 | 0.25 | 0 | 22.9
14:47 | 1179.463 | 1103.016 | 98.2856 | 589.7266 | 513.2797 | 87.3648 | 382.2282 | 120.3009 | 262.0981 | 0.29286 | 0.23002 | -9.04e-05 | 0.29286 | 0.2594 | 0.0048829 | 0.24894 | 0.55069 | 0.1246 | 0.1025 | 0.10828 | TRUE | TRUE | TRUE | TRUE | 443.8 | 505.45 | 5.81 | 6.28 | 6.59 | 2.76 | 1.14 | 68.87 | 18.25 | 0.25 | 0 | 22.9
14:47 | 1179.463 | 1092.095 | 98.2856 | 600.6476 | 502.3588 | 87.3648 | 393.1491 | 131.2219 | 251.1772 | 0.29275 | 0.23002 | -0.00018085 | 0.29309 | 0.25952 | 0.0049733 | 0.24871 | 0.5506 | 0.12384 | 0.10245 | 0.10688 | TRUE | TRUE | TRUE | TRUE | 436.24 | 505.45 | 5.81 | 6.28 | 6.59 | 2.76 | 1.14 | 68.87 | 18.25 | 0 | 0 | 22.9
14:47 | 1179.463 | 1092.095 | 87.3648 | 589.7266 | 502.3588 | 98.2856 | 393.1491 | 131.2219 | 262.0981 | 0.29286 | 0.23002 | -0.00018085 | 0.29286 | 0.25929 | 0.0047021 | 0.24894 | 0.5525 | 0.12397 | 0.10218 | 0.10521 | TRUE | TRUE | TRUE | TRUE | 436.24 | 505.45 | 5.8 | 6.28 | 6.59 | 2.76 | 1.14 | 68.87 | 18.25 | 0 | 0 | 23
14:47 | 1179.463 | 1092.095 | 98.2856 | 600.6476 | 513.2797 | 87.3648 | 393.1491 | 120.3009 | 251.1772 | 0.29286 | 0.2299 | -4.52e-05 | 0.29297 | 0.25929 | 0.0048829 | 0.2484 | 0.54852 | 0.12298 | 0.10182 | 0.1043 | TRUE | TRUE | TRUE | TRUE | 435.93 | 505.45 | 5.8 | 6.28 | 6.59 | 2.76 | 1.13 | 68.87 | 18.25 | 0 | 0 | 23
14:47 | 1168.542 | 1092.095 | 98.2856 | 589.7266 | 502.3588 | 87.3648 | 393.1491 | 131.2219 | 262.0981 | 0.29275 | 0.23002 | -0.00022606 | 0.29286 | 0.25906 | 0.0050185 | 0.24912 | 0.54988 | 0.12271 | 0.1015 | 0.10354 | TRUE | TRUE | TRUE | TRUE | 435.93 | 505.45 | 5.8 | 6.28 | 6.59 | 2.76 | 1.13 | 68.87 | 18.25 | 0 | 0 | 23
14:47 | 1179.463 | 1103.016 | 98.2856 | 600.6476 | 513.2797 | 98.2856 | 393.1491 | 131.2219 | 251.1772 | 0.29286 | 0.23024 | -0.00013564 | 0.29286 | 0.25906 | 0.0047473 | 0.24962 | 0.55219 | 0.12225 | 0.10123 | 0.10331 | TRUE | TRUE | TRUE | TRUE | 435.93 | 505.45 | 5.8 | 6.28 | 6.59 | 2.76 | 1.13 | 68.87 | 18.25 | 0 | 0 | 23
14:47 | 1179.463 | 1092.095 | 87.3648 | 589.7266 | 502.3588 | 87.3648 | 393.1491 | 120.3009 | 262.0981 | 0.29286 | 0.23013 | -4.52e-05 | 0.29263 | 0.25895 | 0.0051542 | 0.24862 | 0.55178 | 0.12207 | 0.10091 | 0.10195 | TRUE | TRUE | TRUE | TRUE | 435.93 | 505.45 | 5.8 | 6.28 | 6.59 | 2.76 | 1.13 | 68.87 | 18.25 | 0 | 0 | 23
14:47 | 1179.463 | 1092.095 | 98.2856 | 600.6476 | 502.3588 | 87.3648 | 393.1491 | 131.2219 | 251.1772 | 0.29297 | 0.23013 | -0.00022606 | 0.29263 | 0.25884 | 0.0049733 | 0.24943 | 0.55449 | 0.1213 | 0.10091 | 0.1001 | TRUE | TRUE | TRUE | TRUE | 435.93 | 503.77 | 5.8 | 6.28 | 6.72 | 2.76 | 1.14 | 68.87 | 18.25 | 0 | 0 | 23
14:47 | 1179.463 | 1092.095 | 98.2856 | 589.7266 | 513.2797 | 87.3648 | 393.1491 | 131.2219 | 262.0981 | 0.29286 | 0.23013 | 4.52e-05 | 0.29286 | 0.25918 | 0.0049281 | 0.24948 | 0.55372 | 0.1209 | 0.10037 | 0.099647 | TRUE | TRUE | TRUE | TRUE | 435.93 | 503.77 | 5.8 | 6.27 | 6.72 | 2.76 | 1.14 | 68.87 | 18.25 | 0 | 0 | 23
14:47 | 1168.542 | 1092.095 | 98.2856 | 600.6476 | 502.3588 | 98.2856 | 382.2282 | 120.3009 | 251.1772 | 0.29275 | 0.23002 | -4.52e-05 | 0.29252 | 0.25884 | 0.0069627 | 0.085948 | 0.55368 | 0.12067 | 0.10005 | 0.098834 | TRUE | TRUE | FALSE | FALSE | 435.93 | 503.62 | 5.8 | 6.27 | 6.72 | 2.76 | 1.14 | 68.87 | 18.25 | 0 | 0 | 23
14:47 | 1179.463 | 1092.095 | 87.3648 | 589.7266 | 513.2797 | 87.3648 | 240.2564 | 87.5381 | 163.8103 | 0.29365 | 0.23047 | -0.00040691 | 0.29241 | 0.25861 | 0.005335 | 0.0051542 | 0.55449 | 0.12022 | 0.10001 | 0.095669 | TRUE | TRUE | FALSE | FALSE | 435.93 | 503.62 | 5.8 | 6.26 | 6.75 | 2.76 | 1.14 | 68.87 | 18.25 | 0 | 0 | 23
14:47 | 1179.463 | 1103.016 | 98.2856 | 600.6476 | 502.3588 | 87.3648 | 0 | 10.9415 | 0 | 0.29343 | 0.23047 | -0.00018085 | 0.2923 | 0.25839 | 0.005335 | 0.005109 | 0.55553 | 0.11995 | 0.10019 | 0.094403 | TRUE | TRUE | FALSE | FALSE | 435.93 | 501.91 | 5.8 | 6.26 | 6.75 | 2.76 | 1.14 | 68.87 | 18.25 | 0 | 0 | 23
14:47 | 1179.463 | 1092.095 | 98.2856 | 600.6476 | 513.2797 | 87.3648 | 0 | 0 | 0 | 0.29297 | 0.23036 | -9.04e-05 | 0.2923 | 0.25827 | 0.0053802 | 0.0050637 | 0.55684 | 0.1195 | 0.10028 | 0.092685 | TRUE | TRUE | FALSE | FALSE | 435.93 | 501.91 | 5.8 | 6.26 | 6.77 | 2.76 | 1.14 | 68.87 | 18.25 | 0 | 0 | 23
14:47 | 1179.463 | 1092.095 | 98.2856 | 589.7266 | 502.3588 | 98.2856 | 0 | 0 | 0 | 0.29286 | 0.23013 | -0.00013564 | 0.29218 | 0.25839 | 0.005335 | 0.0049733 | 0.5572 | 0.11913 | 0.10037 | 0.091509 | TRUE | TRUE | FALSE | FALSE | 435.93 | 501.41 | 5.8 | 6.26 | 6.77 | 2.76 | 1.14 | 68.98 | 18.25 | 0 | 0 | 23
14:47 | 1179.463 | 1092.095 | 87.3648 | 600.6476 | 513.2797 | 87.3648 | 0 | 0 | 0 | 0.29309 | 0.23036 | -4.52e-05 | 0.29218 | 0.25827 | 0.0053802 | 0.0048377 | 0.55843 | 0.11864 | 0.10087 | 0.090108 | TRUE | TRUE | FALSE | FALSE | 435.93 | 501.41 | 5.8 | 6.26 | 6.78 | 2.76 | 1.14 | 68.98 | 18.25 | 0 | 0 | 23
14:47 | 1179.463 | 1092.095 | 98.2856 | 589.7266 | 502.3588 | 87.3648 | 0 | 0 | 0 | 0.29286 | 0.23036 | -9.04e-05 | 0.29207 | 0.25816 | 0.0053802 | 0.0046568 | 0.55829 | 0.11823 | 0.101 | 0.08839 | TRUE | TRUE | FALSE | FALSE | 435.93 | 501.41 | 5.8 | 6.26 | 6.78 | 2.76 | 1.14 | 69.02 | 18.25 | 0 | 0 | 23
14:47 | 1179.463 | 1103.016 | 98.2856 | 600.6476 | 502.3588 | 87.3648 | 0 | 0 | 0 | 0.29286 | 0.23024 | -4.52e-05 | 0.29207 | 0.25816 | 0.005335 | 0.0046116 | 0.5577 | 0.11764 | 0.10073 | 0.086671 | TRUE | TRUE | FALSE | FALSE | 435.93 | 501.41 | 5.8 | 6.26 | 6.78 | 2.76 | 1.14 | 69.02 | 18.25 | 0 | 0 | 23
14:47 | 1179.463 | 1092.095 | 98.2856 | 589.7266 | 513.2797 | 98.2856 | 0 | 0 | 0 | 0.29343 | 0.23081 | -0.00022606 | 0.29184 | 0.25793 | 0.005335 | 0.0045212 | 0.55847 | 0.11751 | 0.10087 | 0.085089 | TRUE | TRUE | FALSE | FALSE | 417.88 | 501.41 | 5.8 | 6.26 | 6.78 | 2.76 | 1.14 | 69.02 | 18.25 | 0 | 0 | 23
14:47 | 1179.463 | 1092.095 | 98.2856 | 600.6476 | 502.3588 | 87.3648 | 0 | 0 | 0 | 0.29297 | 0.23024 | -0.00018085 | 0.29184 | 0.25805 | 0.0052898 | 0.004476 | 0.55974 | 0.11696 | 0.10082 | 0.083371 | TRUE | TRUE | FALSE | FALSE | 417.88 | 501.41 | 5.77 | 6.26 | 6.78 | 3.18 | 1.14 | 69.02 | 18.25 | 0 | 0 | 23
14:47 | 1179.463 | 1092.095 | 87.3648 | 589.7266 | 513.2797 | 87.3648 | 0 | 0 | 0 | 0.29309 | 0.23013 | -0.00018085 | 0.29184 | 0.25793 | 0.005335 | 0.0043856 | 0.55942 | 0.11656 | 0.10128 | 0.082331 | TRUE | TRUE | FALSE | FALSE | 413.47 | 501.41 | 5.77 | 6.26 | 6.78 | 3.18 | 1.14 | 69.01 | 18.25 | 0 | 0 | 23
14:47 | 1168.542 | 1092.095 | 98.2856 | 600.6476 | 502.3588 | 87.3648 | 0 | 0 | 0 | 0.29297 | 0.23024 | -9.04e-05 | 0.29173 | 0.25782 | 0.005335 | 0.0042951 | 0.55928 | 0.11629 | 0.10141 | 0.08093 | TRUE | TRUE | FALSE | FALSE | 413.47 | 501.41 | 5.77 | 6.26 | 6.78 | 3.26 | 1.14 | 69.01 | 18.25 | 0 | 0 | 23
14:47 | 1179.463 | 1092.095 | 98.2856 | 589.7266 | 513.2797 | 87.3648 | 0 | 0 | 0 | 0.29286 | 0.2299 | 0 | 0.29173 | 0.25793 | 0.005335 | 0.0042047 | 0.56046 | 0.1157 | 0.10146 | 0.079754 | TRUE | TRUE | FALSE | FALSE | 410.15 | 501.41 | 5.77 | 6.26 | 6.78 | 3.26 | 1.14 | 69.01 | 18.25 | 0 | 0 | 23
14:47 | 1179.463 | 1103.016 | 98.2856 | 600.6476 | 502.3588 | 98.2856 | 0 | 0 | 0 | 0.29275 | 0.23002 | -9.04e-05 | 0.29162 | 0.25782 | 0.0053802 | 0.0041595 | 0.56236 | 0.11538 | 0.10128 | 0.078579 | TRUE | TRUE | FALSE | FALSE | 410.15 | 501.41 | 5.77 | 6.26 | 6.78 | 3.32 | 1.14 | 69.01 | 18.25 | 0 | 0 | 23
14:47 | 1179.463 | 1092.095 | 87.3648 | 589.7266 | 513.2797 | 87.3648 | 0 | 0 | 0 | 0.29263 | 0.23002 | 0 | 0.29173 | 0.25771 | 0.005335 | 0.0040691 | 0.55987 | 0.1147 | 0.10164 | 0.077493 | TRUE | TRUE | FALSE | FALSE | 408.81 | 501.41 | 5.77 | 6.26 | 6.78 | 3.32 | 1.13 | 69.01 | 18.25 | 0 | 0 | 23
14:47 | 1179.463 | 1092.095 | 98.2856 | 600.6476 | 502.3588 | 87.3648 | 0 | 0 | 0 | 0.29275 | 0.23013 | -0.00022606 | 0.2915 | 0.2576 | 0.0053802 | 0.0039787 | 0.56281 | 0.11457 | 0.10164 | 0.076137 | TRUE | TRUE | FALSE | FALSE | 408.81 | 501.41 | 5.77 | 6.26 | 6.78 | 3.37 | 1.13 | 69.01 | 18.25 | 0 | 0 | 23
14:47 | 1179.463 | 1092.095 | 98.2856 | 589.7266 | 513.2797 | 87.3648 | 0 | 0 | 0 | 0.29286 | 0.23002 | -0.00018085 | 0.2915 | 0.2576 | 0.005335 | 0.0038882 | 0.56272 | 0.11393 | 0.10155 | 0.074826 | TRUE | TRUE | FALSE | FALSE | 408.81 | 501.41 | 5.77 | 6.26 | 6.78 | 3.37 | 1.14 | 69.01 | 18.25 | 0 | 0 | 23
14:47 | 1168.542 | 1092.095 | 87.3648 | 600.6476 | 502.3588 | 87.3648 | 0 | 0 | 0 | 0.29275 | 0.23002 | -0.00018085 | 0.29128 | 0.25737 | 0.0053802 | 0.003843 | 0.56403 | 0.1138 | 0.10204 | 0.07356 | TRUE | TRUE | FALSE | FALSE | 408.81 | 501.41 | 5.77 | 6.26 | 6.78 | 3.37 | 1.14 | 69.01 | 18.25 | 0 | 0 | 23.1
14:47 | 1179.463 | 1092.095 | 98.2856 | 589.7266 | 513.2797 | 98.2856 | 0 | 0 | 0 | 0.29275 | 0.2299 | -9.04e-05 | 0.29128 | 0.25726 | 0.0053802 | 0.0037526 | 0.56426 | 0.11326 | 0.10182 | 0.071887 | TRUE | TRUE | FALSE | FALSE | 408.81 | 498.31 | 5.77 | 6.26 | 6.78 | 3.37 | 1.14 | 69.01 | 18.25 | 0 | 0 | 23.2
14:47 | 1179.463 | 1092.095 | 98.2856 | 600.6476 | 502.3588 | 87.3648 | 0 | 0 | 0 | 0.29354 | 0.23047 | -0.00018085 | 0.29117 | 0.25714 | 0.0053802 | 0.0036622 | 0.56534 | 0.11317 | 0.10227 | 0.071073 | TRUE | TRUE | FALSE | FALSE | 408.81 | 498.31 | 5.77 | 6.25 | 6.86 | 3.37 | 1.14 | 69.01 | 18.25 | 0 | 0 | 23.2
14:47 | 1179.463 | 1092.095 | 98.2856 | 589.7266 | 502.3588 | 87.3648 | 0 | 0 | 0 | 0.29297 | 0.23013 | -0.00013564 | 0.29105 | 0.25726 | 0.0053802 | 0.0035265 | 0.56394 | 0.11249 | 0.10204 | 0.069627 | TRUE | TRUE | FALSE | FALSE | 408.81 | 497.08 | 5.77 | 6.25 | 6.86 | 3.37 | 1.14 | 69.01 | 18.25 | 0 | 0 | 23.2
14:47 | 1179.463 | 1103.016 | 98.2856 | 600.6476 | 513.2797 | 87.3648 | 0 | 0 | 0 | 0.29252 | 0.22979 | 0 | 0.29105 | 0.25703 | 0.005335 | 0.0034361 | 0.5634 | 0.11204 | 0.10236 | 0.068406 | TRUE | TRUE | FALSE | FALSE | 408.81 | 497.08 | 5.77 | 6.25 | 6.87 | 3.37 | 1.14 | 69.01 | 18.25 | 0 | 0 | 23.2
14:47 | 1179.463 | 1092.095 | 87.3648 | 589.7266 | 502.3588 | 87.3648 | 0 | 0 | 0 | 0.29263 | 0.23002 | -9.04e-05 | 0.29105 | 0.25692 | 0.005335 | 0.0033909 | 0.56494 | 0.11145 | 0.10227 | 0.067366 | TRUE | TRUE | FALSE | FALSE | 408.81 | 496.89 | 5.77 | 6.25 | 6.87 | 3.37 | 1.14 | 69.01 | 18.25 | 0 | 0 | 23.2
14:47 | 1168.542 | 1092.095 | 98.2856 | 600.6476 | 513.2797 | 87.3648 | 0 | 0 | 0 | 0.29297 | 0.23002 | -0.00013564 | 0.29105 | 0.25703 | 0.005335 | 0.0033005 | 0.56711 | 0.11109 | 0.10259 | 0.06601 | TRUE | TRUE | FALSE | FALSE | 408.81 | 496.89 | 5.77 | 6.25 | 6.87 | 3.37 | 1.14 | 69.01 | 18.25 | 0 | 0 | 23.2
14:47 | 1179.463 | 1092.095 | 98.2856 | 589.7266 | 502.3588 | 98.2856 | 0 | 0 | 0 | 0.29252 | 0.2299 | -0.00022606 | 0.29105 | 0.25703 | 0.005335 | 0.0032101 | 0.56684 | 0.11054 | 0.10263 | 0.064744 | TRUE | TRUE | FALSE | FALSE | 408.81 | 496.68 | 5.77 | 6.25 | 6.87 | 3.37 | 1.14 | 63.83 | 18.25 | 0 | 0 | 23.2
14:47 | 1179.463 | 1092.095 | 87.3648 | 589.7266 | 513.2797 | 87.3648 | 0 | 0 | 0 | 0.29263 | 0.22979 | -0.00013564 | 0.29094 | 0.2568 | 0.005335 | 0.0031648 | 0.56774 | 0.11036 | 0.10254 | 0.063523 | TRUE | TRUE | FALSE | FALSE | 408.81 | 496.68 | 5.77 | 6.25 | 6.87 | 3.37 | 1.14 | 63.83 | 18.25 | 0 | 0 | 23.2
14:47 | 1179.463 | 1092.095 | 98.2856 | 600.6476 | 502.3588 | 87.3648 | 0 | 0 | 0 | 0.29309 | 0.23002 | -4.52e-05 | 0.29083 | 0.25692 | 0.005335 | 0.0030744 | 0.56919 | 0.10973 | 0.10259 | 0.062121 | TRUE | TRUE | FALSE | FALSE | 408.81 | 496.68 | 5.77 | 6.24 | 6.87 | 3.37 | 1.14 | 61.49 | 18.25 | 0 | 0 | 23.2
14:47 | 1179.463 | 1103.016 | 98.2856 | 600.6476 | 513.2797 | 87.3648 | 0 | 0 | 0 | 0.29354 | 0.23092 | -4.52e-05 | 0.29083 | 0.2568 | 0.0053802 | 0.0030292 | 0.56819 | 0.10932 | 0.10286 | 0.060629 | TRUE | TRUE | FALSE | FALSE | 408.81 | 496.68 | 5.77 | 6.24 | 6.87 | 3.37 | 1.14 | 61.49 | 18.25 | 0 | 0 | 23.2
14:47 | 1179.463 | 1092.095 | 98.2856 | 589.7266 | 502.3588 | 87.3648 | 0 | 0 | 0 | 0.2932 | 0.23058 | -0.00018085 | 0.29083 | 0.25692 | 0.0053802 | 0.0029388 | 0.56869 | 0.10901 | 0.10295 | 0.060042 | TRUE | TRUE | FALSE | FALSE | 398.98 | 496.68 | 5.77 | 6.24 | 6.87 | 3.37 | 1.14 | 61.49 | 18.25 | 0 | 0 | 23.2
14:47 | 1179.463 | 1092.095 | 98.2856 | 600.6476 | 513.2797 | 98.2856 | 0 | 0 | 0 | 0.29309 | 0.23047 | 0 | 0.29083 | 0.25692 | 0.005335 | 0.0028484 | 0.56824 | 0.10864 | 0.10299 | 0.05864 | TRUE | TRUE | FALSE | FALSE | 398.98 | 496.68 | 5.77 | 6.24 | 6.87 | 3.41 | 1.14 | 58.37 | 18.25 | 0 | 0 | 23.2
14:47 | 1168.542 | 1092.095 | 87.3648 | 600.6476 | 502.3588 | 87.3648 | 0 | 0 | 0 | 0.29263 | 0.23002 | -9.04e-05 | 0.29094 | 0.25703 | 0.0053802 | 0.0028031 | 0.56896 | 0.10815 | 0.10326 | 0.057284 | TRUE | TRUE | FALSE | FALSE | 399.77 | 496.68 | 5.76 | 6.24 | 6.87 | 3.41 | 1.14 | 55.63 | 18.25 | 0 | 0 | 23.2
14:47 | 1179.463 | 1092.095 | 98.2856 | 589.7266 | 513.2797 | 87.3648 | 0 | 0 | 0 | 0.29275 | 0.23036 | -0.00018085 | 0.29083 | 0.25692 | 0.005335 | 0.0027579 | 0.57235 | 0.10765 | 0.10326 | 0.056108 | TRUE | TRUE | FALSE | FALSE | 399.77 | 496.68 | 5.76 | 6.24 | 6.87 | 3.39 | 1.14 | 55.63 | 18.25 | 0 | 0 | 23.2
14:47 | 1179.463 | 1092.095 | 98.2856 | 600.6476 | 502.3588 | 87.3648 | 0 | 0 | 0 | 0.29286 | 0.23002 | -0.00018085 | 0.29083 | 0.2568 | 0.0053802 | 0.0026675 | 0.56864 | 0.10738 | 0.10331 | 0.054842 | TRUE | TRUE | FALSE | FALSE | 399.77 | 496.68 | 5.76 | 6.24 | 6.87 | 3.39 | 1.14 | 55.63 | 18.25 | 0 | 0 | 23.2
14:47 | 1179.463 | 1103.016 | 98.2856 | 589.7266 | 513.2797 | 87.3648 | 0 | 0 | 0 | 0.29297 | 0.23024 | 0 | 0.29071 | 0.25692 | 0.0053802 | 0.0025319 | 0.57131 | 0.10702 | 0.10335 | 0.053621 | TRUE | TRUE | FALSE | FALSE | 399.94 | 496.68 | 5.76 | 6.24 | 6.87 | 3.36 | 1.14 | 55.63 | 18.25 | 0 | 0 | 23.2
14:47 | 1179.463 | 1092.095 | 87.3648 | 600.6476 | 502.3588 | 87.3648 | 0 | 0 | 0 | 0.29365 | 0.23103 | 0 | 0.29083 | 0.25692 | 0.005335 | 0.0025319 | 0.57203 | 0.10656 | 0.10354 | 0.052491 | TRUE | TRUE | FALSE | FALSE | 399.94 | 496.68 | 5.75 | 6.24 | 6.87 | 3.36 | 1.14 | 55.63 | 18.25 | 0 | 0 | 23.2
14:47 | 1179.463 | 1092.095 | 98.2856 | 589.7266 | 513.2797 | 87.3648 | 0 | 0 | 0 | 0.2932 | 0.23081 | 9.04e-05 | 0.29083 | 0.25692 | 0.0053802 | 0.0024414 | 0.57149 | 0.10607 | 0.10363 | 0.050999 | TRUE | TRUE | FALSE | FALSE | 396.97 | 496.68 | 5.75 | 6.24 | 6.87 | 3.33 | 1.14 | 55.63 | 18.25 | 0 | 0 | 23.2
14:47 | 1179.463 | 1092.095 | 98.2856 | 600.6476 | 513.2797 | 98.2856 | 0 | 0 | 0 | 0.29286 | 0.23024 | 0 | 0.29083 | 0.2568 | 0.0053802 | 0.002351 | 0.57244 | 0.10584 | 0.10381 | 0.049688 | TRUE | TRUE | FALSE | FALSE | 396.97 | 496.68 | 5.75 | 6.24 | 6.87 | 3.33 | 1.14 | 55.63 | 18.25 | 0 | 0 | 23.2
14:47 | 1179.463 | 1103.016 | 98.2856 | 600.6476 | 502.3588 | 87.3648 | 0 | 0 | 0 | 0.29263 | 0.23013 | 0 | 0.29105 | 0.25692 | 0.005335 | 0.0023058 | 0.5728 | 0.10543 | 0.10403 | 0.053802 | TRUE | TRUE | FALSE | FALSE | 396.97 | 496.68 | 5.75 | 6.24 | 6.87 | 3.33 | 1.14 | 55.63 | 18.25 | 0 | 0 | 23.2
14:47 | 1179.463 | 1092.095 | 87.3648 | 589.7266 | 513.2797 | 87.3648 | 0 | 0 | 0 | 0.29275 | 0.23013 | -4.52e-05 | 0.29094 | 0.25692 | 0.005335 | 0.0023058 | 0.57335 | 0.10503 | 0.10399 | 0.055837 | TRUE | TRUE | FALSE | FALSE | 396.97 | 496.68 | 5.75 | 6.24 | 6.87 | 3.33 | 1.14 | 55.63 | 18.25 | 0 | 0 | 23.2
14:47 | 1168.542 | 1092.095 | 98.2856 | 600.6476 | 502.3588 | 87.3648 | 0 | 0 | 0 | 0.29286 | 0.23036 | 0.00022606 | 0.29071 | 0.25669 | 0.005335 | 0.0021702 | 0.5733 | 0.10448 | 0.10421 | 0.056199 | TRUE | TRUE | FALSE | FALSE | 396.97 | 494.88 | 5.75 | 6.24 | 6.9 | 3.33 | 1.14 | 55.63 | 18.25 | 0 | 0 | 23.2
14:47 | 1179.463 | 1092.095 | 98.2856 | 600.6476 | 513.2797 | 87.3648 | 0 | 0 | 0 | 0.29275 | 0.23013 | 4.52e-05 | 0.29071 | 0.25669 | 0.0053802 | 0.002125 | 0.57326 | 0.10412 | 0.10417 | 0.056108 | TRUE | TRUE | FALSE | FALSE | 396.97 | 494.88 | 5.75 | 6.24 | 6.9 | 3.33 | 1.14 | 55.63 | 18.25 | 0 | 0 | 23.2
14:47 | 1179.463 | 1092.095 | 98.2856 | 589.7266 | 502.3588 | 98.2856 | 0 | 0 | 0 | 0.29286 | 0.23036 | 9.04e-05 | 0.29083 | 0.25692 | 0.005335 | 0.0020798 | 0.57307 | 0.10363 | 0.10426 | 0.056334 | TRUE | TRUE | FALSE | FALSE | 396.97 | 494.69 | 5.75 | 6.24 | 6.9 | 3.33 | 1.14 | 55.63 | 18.25 | 0 | 0 | 23.2
14:47 | 1179.463 | 1103.016 | 98.2856 | 600.6476 | 513.2797 | 87.3648 | 0 | 0 | 0 | 0.29286 | 0.23002 | 0.00018085 | 0.2906 | 0.25669 | 0.0053802 | 0.0020798 | 0.57276 | 0.10322 | 0.10421 | 0.056425 | TRUE | TRUE | FALSE | FALSE | 396.97 | 494.69 | 5.75 | 6.24 | 6.9 | 3.33 | 1.14 | 55.63 | 18.25 | 0 | 0 | 23
14:47 | 1179.463 | 1092.095 | 87.3648 | 589.7266 | 513.2797 | 87.3648 | 0 | 0 | 0 | 0.29343 | 0.23092 | 0.00013564 | 0.2906 | 0.25669 | 0.0053802 | 0.0019441 | 0.57276 | 0.10286 | 0.10435 | 0.056289 | TRUE | TRUE | FALSE | FALSE | 396.97 | 496.58 | 5.75 | 6.24 | 6.91 | 3.33 | 1.14 | 55.63 | 18.25 | 0 | 0 | 23
14:47 | 1179.463 | 1092.095 | 98.2856 | 600.6476 | 502.3588 | 87.3648 | 0 | 0 | 0 | 0.29297 | 0.23036 | -4.52e-05 | 0.29083 | 0.2568 | 0.0053802 | 0.0018989 | 0.57267 | 0.10254 | 0.10448 | 0.056334 | TRUE | TRUE | FALSE | FALSE | 396.97 | 496.58 | 5.75 | 6.24 | 6.91 | 3.33 | 1.14 | 41.04 | 18.25 | 0 | 0 | 23
14:47 | 1179.463 | 1092.095 | 98.2856 | 589.7266 | 513.2797 | 87.3648 | 0 | 0 | 0 | 0.29286 | 0.23024 | 4.52e-05 | 0.29117 | 0.25692 | 0.0053802 | 0.0018537 | 0.57226 | 0.10177 | 0.1048 | 0.056379 | TRUE | TRUE | FALSE | FALSE | 396.97 | 496.35 | 5.75 | 6.24 | 6.92 | 3.33 | 1.14 | 41.04 | 18.25 | 0 | 0 | 23
14:47 | 1179.463 | 1092.095 | 98.2856 | 600.6476 | 502.3588 | 87.3648 | 0 | 0 | 0 | 0.29275 | 0.23013 | 4.52e-05 | 0.29105 | 0.25714 | 0.0053802 | 0.0017633 | 0.57231 | 0.10182 | 0.10485 | 0.056199 | TRUE | TRUE | FALSE | FALSE | 396.97 | 496.35 | 5.75 | 6.24 | 6.92 | 3.33 | 1.14 | 39.26 | 18.25 | 0 | 0 | 23
14:47 | 1179.463 | 1092.095 | 98.2856 | 589.7266 | 513.2797 | 87.3648 | 0 | 0 | 0 | 0.29297 | 0.2299 | 9.04e-05 | 0.29083 | 0.25703 | 0.0053802 | 0.0016728 | 0.57231 | 0.10146 | 0.10467 | 0.056334 | TRUE | TRUE | FALSE | FALSE | 396.97 | 496.35 | 5.75 | 6.24 | 6.92 | 3.33 | 1.14 | 39.26 | 18.25 | 0 | 0 | 23
14:47 | 1179.463 | 1103.016 | 87.3648 | 600.6476 | 502.3588 | 98.2856 | 0 | 0 | 0 | 0.29275 | 0.22968 | -4.52e-05 | 0.29083 | 0.2568 | 0.0053802 | 0.0016276 | 0.57212 | 0.10096 | 0.10489 | 0.056289 | TRUE | TRUE | FALSE | FALSE | 396.97 | 496.35 | 5.75 | 6.24 | 6.92 | 3.33 | 1.14 | 37.71 | 18.25 | 0 | 0 | 23
14:47 | 1168.542 | 1092.095 | 98.2856 | 589.7266 | 513.2797 | 87.3648 | 0 | 0 | 0 | 0.29297 | 0.23036 | 4.52e-05 | 0.29071 | 0.25692 | 0.0053802 | 0.0015824 | 0.57199 | 0.10037 | 0.10494 | 0.056334 | TRUE | TRUE | FALSE | FALSE | 407.07 | 496.35 | 5.75 | 6.24 | 6.92 | 3.13 | 1.14 | 37.71 | 18.25 | 0 | 0 | 23
14:47 | 1179.463 | 1092.095 | 98.2856 | 600.6476 | 502.3588 | 87.3648 | 0 | 0 | 0 | 0.29263 | 0.2299 | 0.00022606 | 0.29094 | 0.25692 | 0.0053802 | 0.0014468 | 0.57185 | 0.10005 | 0.10525 | 0.056289 | TRUE | TRUE | FALSE | FALSE | 407.07 | 496.35 | 5.75 | 6.24 | 6.92 | 3.13 | 1.14 | 36.16 | 18.25 | 0 | 0 | 23
14:48 | 1179.463 | 1092.095 | 98.2856 | 567.8846 | 513.2797 | 87.3648 | 0 | 0 | 0 | 0.29286 | 0.23002 | 0 | 0.11461 | 0.111 | 0.0053802 | 0.0014468 | 0.57181 | 0.099828 | 0.1053 | 0.056199 | TRUE | FALSE | FALSE | FALSE | 409.31 | 496.35 | 5.75 | 6.24 | 6.92 | 3.1 | 1.14 | 36.16 | 18.25 | 0 | 0 | 23
14:48 | 1179.463 | 1103.016 | 98.2856 | 65.5234 | 382.2282 | 0 | 0 | 0 | 0 | 0.29297 | 0.23024 | -4.52e-05 | 0.040126 | 0.039221 | 0.0052898 | 0.0013564 | 0.5714 | 0.099919 | 0.1053 | 0.056289 | TRUE | FALSE | FALSE | FALSE | 409.31 | 496.35 | 5.75 | 6.24 | 6.92 | 3.1 | 1.14 | 36.16 | 18.25 | 0 | 0 | 23
14:48 | 1179.463 | 1092.095 | 87.3648 | 0 | 207.4937 | 0 | 0 | 0 | 0 | 0.29297 | 0.23013 | -4.52e-05 | 0.01865 | 0.017633 | 0.0053802 | 0.0012659 | 0.57104 | 0.1001 | 0.10539 | 0.056334 | TRUE | FALSE | FALSE | FALSE | 409.66 | 496.35 | 5.75 | 6.24 | 6.92 | 0 | 1.14 | 36.16 | 18.25 | 0 | 0 | 23
14:48 | 1179.463 | 1092.095 | 98.2856 | 0 | 120.1272 | 0 | 0 | 0 | 0 | 0.29275 | 0.23002 | -0.00013564 | 0.0098336 | 0.0085903 | 0.005335 | 0.0011755 | 0.57077 | 0.10042 | 0.10552 | 0.056289 | TRUE | FALSE | FALSE | FALSE | 409.66 | 496.35 | 5.75 | 6.24 | 6.92 | 0 | 1.13 | 36.16 | 18.25 | 0 | 0 | 23
14:48 | 1179.463 | 1092.095 | 98.2856 | 0 | 76.4441 | 0 | 0 | 0 | 0 | 0.29286 | 0.23013 | -9.04e-05 | 0.0051994 | 0.0045212 | 0.005335 | 0.0010851 | 0.57045 | 0.10051 | 0.10552 | 0.056244 | TRUE | FALSE | FALSE | FALSE | 402.9 | 496.35 | 5.75 | 6.24 | 6.92 | 0 | 1.13 | 36.16 | 18.25 | 0 | 0 | 23.1
14:48 | 1179.463 | 1092.095 | 98.2856 | 0 | 32.7614 | 0 | 0 | 0 | 0 | 0.29297 | 0.23013 | 0 | 0.00373 | 0.0018085 | 0.005335 | 0.0010851 | 0.57009 | 0.1006 | 0.10557 | 0.05647 | TRUE | FALSE | FALSE | FALSE | 402.9 | 496.35 | 5.75 | 6.24 | 6.92 | 0 | 1.14 | 36.16 | 18.25 | 0 | 0 | 23.1
14:48 | 1179.463 | 1092.095 | 87.3648 | 0 | 0 | 0 | 0 | 0 | 0 | 0.29343 | 0.23036 | -0.00013564 | 0.0028258 | 0.00079121 | 0.005335 | 0.0010399 | 0.57 | 0.10069 | 0.10548 | 0.05647 | TRUE | FALSE | FALSE | FALSE | 402.9 | 496.35 | 5.75 | 6.24 | 6.92 | 0 | 1.14 | 36.16 | 18.25 | 0 | 0 | 23.2
14:48 | 1179.463 | 1103.016 | 98.2856 | 0 | 0 | 0 | 0 | 0 | 0 | 0.29399 | 0.23126 | -0.00031648 | 0.0024867 | 0.00045212 | 0.0053802 | 0.00099467 | 0.56959 | 0.10082 | 0.10557 | 0.056425 | TRUE | FALSE | FALSE | FALSE | 402.9 | 496.35 | 5.75 | 6.24 | 6.92 | 0 | 1.14 | 36.16 | 18.25 | 0 | 0 | 23.2
14:48 | 1179.463 | 1092.095 | 98.2856 | 0 | 0 | 0 | 0 | 0 | 0 | 0.29309 | 0.23024 | -4.52e-05 | 0.0021476 | 0.00011303 | 0.005335 | 0.00094945 | 0.56919 | 0.101 | 0.10566 | 0.05647 | TRUE | FALSE | FALSE | FALSE | 402.9 | 492.49 | 5.75 | 6.24 | 6.94 | 0 | 1.14 | 36.16 | 18.25 | 0 | 0 | 23.2
14:48 | 1179.463 | 1092.095 | 98.2856 | 0 | 0 | 0 | 0 | 0 | 0 | 0.29275 | 0.23013 | -9.04e-05 | 0.0020345 | 0.00011303 | 0.005335 | 0.00081382 | 0.56887 | 0.10114 | 0.10557 | 0.056515 | TRUE | FALSE | FALSE | FALSE | 402.9 | 492.49 | 5.75 | 6.24 | 6.94 | 0 | 1.14 | 36.16 | 18.25 | 0 | 0 | 23.1
14:48 | 1179.463 | 1092.095 | 98.2856 | 0 | 0 | 0 | 0 | 0 | 0 | 0.29286 | 0.23002 | 4.52e-05 | 0.0021476 | 0.00011303 | 0.005335 | 0.00076861 | 0.56864 | 0.101 | 0.10552 | 0.05647 | TRUE | FALSE | FALSE | FALSE | 402.9 | 493.33 | 5.75 | 6.24 | 6.95 | 0 | 1.14 | 36.16 | 18.25 | 0 | 0 | 23
14:48 | 1179.463 | 1092.095 | 87.3648 | 0 | 0 | 0 | 0 | 0 | 0 | 0.29286 | 0.22979 | 9.04e-05 | 0.0020345 | 0 | 0.0052898 | 0.00067818 | 0.56846 | 0.10114 | 0.10552 | 0.056425 | TRUE | FALSE | FALSE | FALSE | 402.9 | 493.33 | 5.75 | 6.24 | 6.95 | 0 | 1.14 | 36.16 | 18.25 | 0 | 0 | 23
14:48 | 1179.463 | 1092.095 | 98.2856 | 0 | 0 | 0 | 0 | 0 | 0 | 0.29275 | 0.22968 | -4.52e-05 | 0.0020345 | 0 | 0.0052898 | 0.00067818 | 0.56778 | 0.10132 | 0.10557 | 0.056379 | TRUE | FALSE | FALSE | FALSE | 402.9 | 494.22 | 5.75 | 6.24 | 6.95 | 0 | 1.14 | 36.16 | 18.25 | 0 | 0 | 23
14:48 | 1168.542 | 1092.095 | 98.2856 | 0 | 0 | 0 | 0 | 0 | 0 | 0.29286 | 0.23013 | 0 | 0.0020345 | 0 | 0.0052898 | 0.00063297 | 0.5676 | 0.10164 | 0.10557 | 0.056334 | TRUE | FALSE | FALSE | FALSE | 402.9 | 494.22 | 5.75 | 6.24 | 6.95 | 0 | 1.14 | 29.2 | 18.25 | 0 | 0 | 23.2
14:48 | 1179.463 | 1092.095 | 98.2856 | 0 | 0 | 0 | 0 | 0 | 0 | 0.29275 | 0.23002 | 0 | 0.0020345 | -0.00011303 | 0.005335 | 0.00058776 | 0.56729 | 0.10141 | 0.10557 | 0.05647 | TRUE | FALSE | FALSE | FALSE | 402.9 | 491.94 | 5.75 | 6.24 | 6.95 | 0 | 1.14 | 29.2 | 18.25 | 0 | 0 | 23.2
14:48 | 1179.463 | 1092.095 | 98.2856 | 0 | 0 | 0 | 0 | 0 | 0 | 0.29286 | 0.23036 | 0.00018085 | 0.0020345 | 0.00011303 | 0.0052898 | 0.00054254 | 0.56693 | 0.10164 | 0.10548 | 0.05647 | TRUE | FALSE | FALSE | FALSE | 402.9 | 491.94 | 5.75 | 6.24 | 6.95 | 0 | 1.14 | 28.5 | 18.25 | 0 | 0 | 23.2
14:48 | 1179.463 | 1103.016 | 87.3648 | 0 | 0 | 0 | 0 | 0 | 0 | 0.29275 | 0.23002 | -9.04e-05 | 0.0021476 | 0.00011303 | 0.005335 | 0.00049733 | 0.56634 | 0.10141 | 0.10552 | 0.05647 | TRUE | FALSE | FALSE | FALSE | 402.9 | 491.94 | 5.75 | 6.24 | 6.95 | 0 | 1.14 | 28.5 | 18.25 | 0 | 0 | 23.2
14:48 | 1179.463 | 1092.095 | 98.2856 | 0 | 0 | 0 | 0 | 0 | 0 | 0.29263 | 0.2299 | -9.04e-05 | 0.0021476 | 0 | 0.005335 | 0.00045212 | 0.56625 | 0.10164 | 0.10562 | 0.056425 | TRUE | FALSE | FALSE | FALSE | 402.9 | 491.94 | 5.75 | 6.24 | 6.95 | 0 | 1.14 | 27.89 | 18.25 | 0 | 0 | 23.2
14:48 | 1179.463 | 1092.095 | 98.2856 | 0 | 0 | 0 | 0 | 0 | 0 | 0.29263 | 0.23002 | 4.52e-05 | 0.0021476 | 0.00022606 | 0.005335 | 0.00045212 | 0.56598 | 0.10155 | 0.10557 | 0.056425 | TRUE | FALSE | FALSE | FALSE | 405.1 | 491.94 | 5.75 | 6.24 | 6.95 | 0 | 1.14 | 27.89 | 18.25 | 0 | 0 | 23.2
14:48 | 1168.542 | 1092.095 | 98.2856 | 0 | 0 | 0 | 0 | 0 | 0 | 0.29297 | 0.23002 | -0.00022606 | 0.0021476 | 0.00022606 | 0.005335 | 0.00040691 | 0.56575 | 0.10204 | 0.10552 | 0.05656 | TRUE | FALSE | FALSE | FALSE | 405.1 | 491.94 | 5.74 | 6.24 | 6.95 | 0 | 1.14 | 27.19 | 18.25 | 0 | 0 | 23
14:48 | 1179.463 | 1092.095 | 87.3648 | 0 | 0 | 0 | 0 | 0 | 0 | 0.29252 | 0.22968 | -4.52e-05 | 0.0021476 | 0.00011303 | 0.005335 | 0.00031648 | 0.56525 | 0.10159 | 0.10552 | 0.05656 | TRUE | FALSE | FALSE | FALSE | 405.25 | 491.94 | 5.74 | 6.24 | 6.95 | 0 | 1.14 | 27.19 | 18.25 | 0 | 0 | 23.1
14:48 | 1179.463 | 1092.095 | 98.2856 | 0 | 0 | 0 | 0 | 0 | 0 | 0.29275 | 0.23024 | -0.00013564 | 0.0022606 | 0.00011303 | 0.005335 | 0.00027127 | 0.56489 | 0.10173 | 0.10562 | 0.05647 | TRUE | FALSE | FALSE | FALSE | 405.25 | 491.94 | 5.73 | 6.24 | 6.95 | 0 | 1.14 | 27.19 | 18.25 | 0 | 0 | 23.1
14:48 | 1179.463 | 1092.095 | 98.2856 | 0 | 0 | 0 | 0 | 0 | 0 | 0.29297 | 0.23002 | -4.52e-05 | 0.0021476 | 0.00045212 | 0.005335 | 0.00027127 | 0.56453 | 0.10204 | 0.10557 | 0.056425 | TRUE | FALSE | FALSE | FALSE | 404.17 | 491.94 | 5.73 | 6.24 | 6.95 | 0 | 1.14 | 27.19 | 18.25 | 0 | 0 | 23
14:48 | 1179.463 | 1092.095 | 98.2856 | 0 | 0 | 0 | 0 | 0 | 0 | 0.29286 | 0.22979 | 4.52e-05 | 0.0022606 | 0.00022606 | 0.005335 | 0.00027127 | 0.56439 | 0.10209 | 0.10557 | 0.056425 | TRUE | FALSE | FALSE | FALSE | 404.17 | 491.94 | 5.74 | 6.24 | 6.95 | 0 | 1.14 | 27.19 | 18.25 | 0 | 0 | 23
14:48 | 1179.463 | 1103.016 | 98.2856 | 0 | 0 | 0 | 0 | 0 | 0 | 0.29275 | 0.22979 | -4.52e-05 | 0.0027127 | 0.00090424 | 0.0052898 | 9.04e-05 | 0.56408 | 0.10218 | 0.10543 | 0.056425 | TRUE | FALSE | FALSE | FALSE | 407.89 | 491.94 | 5.74 | 6.24 | 6.95 | 0 | 1.14 | 27.19 | 18.25 | 0 | 0 | 23
14:48 | 1179.463 | 1092.095 | 87.3648 | 0 | 0 | 0 | 0 | 0 | 0 | 0.29286 | 0.23013 | -9.04e-05 | 0.0035039 | 0.0020345 | 0.005335 | 9.04e-05 | 0.56385 | 0.10227 | 0.10562 | 0.056425 | TRUE | FALSE | FALSE | FALSE | 407.89 | 491.94 | 5.74 | 6.24 | 6.95 | 0 | 1.14 | 27.19 | 18.25 | 0 | 0 | 23
14:48 | 1168.542 | 1092.095 | 98.2856 | 0 | 0 | 0 | 0 | 0 | 0 | 0.29297 | 0.23013 | 0 | 0.0042951 | 0.0033909 | 0.0052898 | 4.52e-05 | 0.5634 | 0.1025 | 0.10562 | 0.05647 | TRUE | FALSE | FALSE | FALSE | 407.89 | 491.94 | 5.74 | 6.24 | 6.95 | 0 | 1.14 | 27.19 | 18.25 | 0 | 0 | 23
14:48 | 1179.463 | 1092.095 | 98.2856 | 0 | 0 | 0 | 0 | 0 | 0 | 0.29263 | 0.23002 | -0.00013564 | 0.0048603 | 0.0042951 | 0.005335 | 4.52e-05 | 0.56322 | 0.10259 | 0.10557 | 0.056425 | TRUE | FALSE | FALSE | FALSE | 407.89 | 491.94 | 5.74 | 6.24 | 6.95 | 0 | 1.14 | 27.19 | 18.25 | 0 | 0 | 23
14:48 | 1179.463 | 1092.095 | 98.2856 | 0 | 0 | 0 | 0 | 0 | 0 | 0.29343 | 0.23047 | -0.00018085 | 0.0063297 | 0.0061036 | 0.005335 | 4.52e-05 | 0.56295 | 0.10281 | 0.10557 | 0.056425 | TRUE | FALSE | FALSE | FALSE | 407.89 | 492.34 | 5.74 | 6.24 | 6.95 | 0 | 1.14 | 27.19 | 18.25 | 0 | 0 | 23
14:48 | 1179.463 | 1092.095 | 98.2856 | 0 | 0 | 0 | 0 | 0 | 0 | 0.29331 | 0.23047 | 0 | 0.007573 | 0.007573 | 0.005335 | -4.52e-05 | 0.56263 | 0.10277 | 0.10552 | 0.056425 | TRUE | FALSE | FALSE | FALSE | 407.89 | 492.34 | 5.74 | 6.24 | 6.95 | 0 | 1.14 | 27.19 | 18.25 | 0 | 0 | 23
14:48 | 1179.463 | 1103.016 | 87.3648 | 0 | 0 | 0 | 0 | 0 | 0 | 0.29263 | 0.2299 | -4.52e-05 | 0.0087033 | 0.0087033 | 0.005335 | -4.52e-05 | 0.56236 | 0.10286 | 0.10557 | 0.056379 | TRUE | FALSE | FALSE | FALSE | 407.89 | 492.23 | 5.74 | 6.24 | 6.94 | 0 | 1.14 | 27.19 | 18.25 | 0 | 0 | 23
14:48 | 1179.463 | 1092.095 | 98.2856 | 0 | 0 | 0 | 0 | 0 | 0 | 0.29263 | 0.23013 | 4.52e-05 | 0.0092685 | 0.0088163 | 0.005335 | -0.00013564 | 0.56191 | 0.10313 | 0.10557 | 0.056379 | TRUE | FALSE | FALSE | FALSE | 407.89 | 492.23 | 5.74 | 6.24 | 6.94 | 0 | 1.14 | 27.19 | 18.25 | 0 | 0 | 23
14:48 | 1179.463 | 1092.095 | 98.2856 | 0 | 0 | 0 | 0 | 0 | 0 | 0.29275 | 0.23013 | -4.52e-05 | 0.0091554 | 0.0088163 | 0.005335 | -0.00013564 | 0.56177 | 0.10317 | 0.10552 | 0.056425 | TRUE | FALSE | FALSE | FALSE | 407.89 | 492.06 | 5.74 | 6.24 | 6.96 | 0 | 1.14 | 27.19 | 18.25 | 0 | 0 | 23
14:48 | 1179.463 | 1092.095 | 98.2856 | 0 | 0 | 0 | 0 | 0 | 0 | 0.29263 | 0.23002 | -4.52e-05 | 0.0089294 | 0.0088163 | 0.005335 | -0.00013564 | 0.5615 | 0.10322 | 0.10548 | 0.056425 | TRUE | FALSE | FALSE | FALSE | 407.89 | 492.06 | 5.74 | 6.24 | 6.96 | 0 | 1.14 | 27.19 | 18.25 | 0 | 0 | 23.1
14:48 | 1168.542 | 1092.095 | 98.2856 | 0 | 0 | 0 | 0 | 0 | 0 | 0.29297 | 0.23002 | -4.52e-05 | 0.0090424 | 0.0088163 | 0.005335 | -0.00027127 | 0.56123 | 0.10335 | 0.10552 | 0.056425 | TRUE | FALSE | FALSE | FALSE | 407.89 | 490.95 | 5.74 | 6.24 | 6.96 | 0 | 1.14 | 24.51 | 18.25 | 0 | 0 | 23.1
14:48 | 1179.463 | 1092.095 | 87.3648 | 0 | 0 | 0 | 0 | 0 | 0 | 0.29343 | 0.23036 | -0.00013564 | 0.0089294 | 0.0088163 | 0.0052898 | -0.00027127 | 0.56096 | 0.10358 | 0.10562 | 0.056379 | TRUE | FALSE | FALSE | FALSE | 407.89 | 490.95 | 5.74 | 6.24 | 6.96 | 0 | 1.14 | 24.51 | 18.25 | 0 | 0 | 23.1
14:48 | 1179.463 | 1092.095 | 98.2856 | 0 | 0 | 0 | 0 | 0 | 0 | 0.29297 | 0.23024 | -9.04e-05 | 0.0089294 | 0.0087033 | 0.0052898 | -0.00027127 | 0.56069 | 0.10358 | 0.10557 | 0.056425 | TRUE | FALSE | FALSE | FALSE | 407.89 | 490.95 | 5.74 | 6.24 | 6.96 | 0 | 1.14 | 24.25 | 18.25 | 0 | 0 | 23.1
14:48 | 1179.463 | 1103.016 | 98.2856 | 0 | 0 | 0 | 0 | 0 | 0 | 0.29263 | 0.23013 | 4.52e-05 | 0.0089294 | 0.0088163 | 0.005335 | -0.00031648 | 0.56028 | 0.10367 | 0.10552 | 0.056334 | TRUE | FALSE | FALSE | FALSE | 407.89 | 490.95 | 5.74 | 6.24 | 6.96 | 0 | 1.14 | 24.25 | 18.25 | 0 | 0 | 23
14:48 | 1179.463 | 1092.095 | 98.2856 | 0 | 0 | 0 | 0 | 0 | 0 | 0.29263 | 0.2299 | -4.52e-05 | 0.0091554 | 0.0088163 | 0.0052898 | -0.00031648 | 0.55996 | 0.10394 | 0.10548 | 0.056334 | TRUE | FALSE | FALSE | FALSE | 411.56 | 490.95 | 5.74 | 6.24 | 6.96 | 0 | 1.14 | 24 | 18.25 | 0 | 0 | 23.1
14:48 | 1179.463 | 1092.095 | 98.2856 | 0 | 0 | 0 | 0 | 0 | 0 | 0.29263 | 0.2299 | -9.04e-05 | 0.0089294 | 0.0087033 | 0.0053802 | -0.00040691 | 0.55992 | 0.10408 | 0.10557 | 0.056425 | TRUE | FALSE | FALSE | FALSE | 411.56 | 490.95 | 5.73 | 6.24 | 6.96 | 0 | 1.14 | 24 | 18.25 | 0 | 0 | 23
14:48 | 1179.463 | 1092.095 | 87.3648 | 0 | 0 | 0 | 0 | 0 | 0 | 0.29286 | 0.23013 | 0 | 0.0089294 | 0.0088163 | 0.005335 | -0.0003617 | 0.55933 | 0.10408 | 0.10557 | 0.056425 | TRUE | FALSE | FALSE | FALSE | 412.12 | 490.95 | 5.73 | 6.24 | 6.96 | 0 | 1.14 | 23.76 | 18.25 | 0 | 0 | 23
14:48 | 1168.542 | 1092.095 | 98.2856 | 0 | 0 | 0 | 0 | 0 | 0 | 0.2932 | 0.23036 | -0.00031648 | 0.0089294 | 0.0087033 | 0.005335 | -0.00040691 | 0.55901 | 0.10417 | 0.10552 | 0.056379 | TRUE | FALSE | FALSE | FALSE | 412.12 | 490.95 | 5.73 | 6.24 | 6.96 | 0 | 1.14 | 23.76 | 18.25 | 0 | 0 | 23
14:48 | 1179.463 | 1103.016 | 98.2856 | 0 | 0 | 0 | 0 | 0 | 0 | 0.29343 | 0.23092 | -0.00018085 | 0.0092685 | 0.0087033 | 0.005335 | -0.00045212 | 0.5587 | 0.10426 | 0.10552 | 0.056425 | TRUE | FALSE | FALSE | FALSE | 407.89 | 490.95 | 5.73 | 6.24 | 6.96 | 0 | 1.14 | 23.76 | 18.25 | 0 | 0 | 23
14:48 | 1190.385 | 1092.095 | 98.2856 | 0 | 0 | 0 | 0 | 0 | 0 | 0.29365 | 0.23058 | -0.00013564 | 0.0091554 | 0.0088163 | 0.0052898 | -0.00040691 | 0.55843 | 0.10444 | 0.10566 | 0.056425 | TRUE | FALSE | FALSE | FALSE | 407.89 | 490.95 | 5.73 | 6.24 | 6.96 | 0 | 1.14 | 23.76 | 18.25 | 0 | 0 | 23
14:48 | 1179.463 | 1092.095 | 98.2856 | 0 | 0 | 0 | 0 | 0 | 0 | 0.2932 | 0.23058 | 0.00013564 | 0.0090424 | 0.0087033 | 0.005335 | -0.00049733 | 0.55784 | 0.10462 | 0.10557 | 0.056379 | TRUE | FALSE | FALSE | FALSE | 407.6 | 490.95 | 5.73 | 6.24 | 6.96 | 0 | 1.13 | 23.76 | 18.25 | 0 | 0 | 23
14:48 | 1179.463 | 1103.016 | 98.2856 | 0 | 0 | 0 | 0 | 0 | 0 | 0.29377 | 0.23103 | -9.04e-05 | 0.0090424 | 0.0087033 | 0.0052898 | -0.00049733 | 0.5577 | 0.10467 | 0.10557 | 0.056379 | TRUE | FALSE | FALSE | FALSE | 407.6 | 490.95 | 5.73 | 6.24 | 6.96 | 0 | 1.13 | 23.76 | 18.25 | 0 | 0 | 23
14:48 | 1179.463 | 1092.095 | 87.3648 | 0 | 0 | 0 | 0 | 0 | 0 | 0.2932 | 0.23058 | -0.00013564 | 0.0089294 | 0.0088163 | 0.005335 | -0.00054254 | 0.55725 | 0.10471 | 0.10552 | 0.056425 | TRUE | FALSE | FALSE | FALSE | 407.6 | 490.95 | 5.73 | 6.24 | 6.96 | 0 | 1.14 | 23.76 | 18.25 | 0 | 0 | 23
14:48 | 1179.463 | 1092.095 | 98.2856 | 0 | 0 | 0 | 0 | 0 | 0 | 0.29286 | 0.23036 | -0.00022606 | 0.0091554 | 0.0088163 | 0.0052898 | -0.00058776 | 0.55698 | 0.10498 | 0.10548 | 0.056334 | TRUE | FALSE | FALSE | FALSE | 407.6 | 490.95 | 5.73 | 6.24 | 6.96 | 0 | 1.14 | 23.76 | 18.25 | 0 | 0 | 23
14:48 | 1179.463 | 1092.095 | 98.2856 | 0 | 0 | 0 | 0 | 0 | 0 | 0.29275 | 0.2299 | -0.00018085 | 0.0090424 | 0.0088163 | 0.005335 | -0.00058776 | 0.55644 | 0.10507 | 0.10557 | 0.056379 | TRUE | FALSE | FALSE | FALSE | 407.6 | 490.66 | 5.73 | 6.24 | 6.83 | 0 | 1.14 | 23.76 | 18.25 | 0 | 0 | 23
14:48 | 1179.463 | 1103.016 | 98.2856 | 0 | 0 | 0 | 0 | 0 | 0 | 0.29286 | 0.23024 | -4.52e-05 | 0.0089294 | 0.0087033 | 0.005335 | -0.00067818 | 0.55617 | 0.10552 | 0.10562 | 0.056379 | TRUE | FALSE | FALSE | FALSE | 407.6 | 490.66 | 5.73 | 6.25 | 6.83 | 0 | 1.14 | 23.76 | 18.25 | 0 | 0 | 23
14:48 | 1179.463 | 1092.095 | 98.2856 | 0 | 0 | 0 | 0 | 0 | 0 | 0.29297 | 0.23002 | -0.0003617 | 0.0088163 | 0.0087033 | 0.0052898 | -0.00063297 | 0.55603 | 0.10539 | 0.10557 | 0.056289 | TRUE | FALSE | FALSE | FALSE | 407.6 | 490.46 | 5.73 | 6.25 | 3.92 | 0 | 1.14 | 23.76 | 18.25 | 0 | 0 | 23
14:48 | 1168.542 | 1092.095 | 87.3648 | 0 | 0 | 0 | 0 | 0 | 0 | 0.29275 | 0.22979 | -4.52e-05 | 0.0088163 | 0.0085903 | 0.005335 | -0.00063297 | 0.55549 | 0.10543 | 0.10552 | 0.056425 | TRUE | FALSE | FALSE | FALSE | 407.6 | 490.46 | 5.73 | 6.25 | 3.92 | 0 | 1.14 | 23.76 | 18.25 | 0 | 0 | 23
14:48 | 1179.463 | 1092.095 | 98.2856 | 0 | 0 | 0 | 0 | 0 | 0 | 0.29275 | 0.23013 | -0.00031648 | 0.0087033 | 0.0084773 | 0.0052898 | -0.00063297 | 0.55522 | 0.10557 | 0.10557 | 0.056334 | TRUE | FALSE | FALSE | FALSE | 407.6 | 490.25 | 5.73 | 6.25 | 0 | 0 | 1.14 | 23.76 | 18.25 | 0 | 0 | 23
14:48 | 1179.463 | 1103.016 | 98.2856 | 0 | 0 | 0 | 0 | 0 | 0 | 0.29263 | 0.2299 | -0.00018085 | 0.0084773 | 0.0082512 | 0.005335 | -0.00067818 | 0.55499 | 0.10571 | 0.10557 | 0.056379 | TRUE | FALSE | FALSE | FALSE | 407.6 | 490.25 | 5.73 | 6.25 | 0 | 0 | 1.14 | 23.76 | 18.25 | 0 | 0 | 23
14:48 | 1179.463 | 1092.095 | 98.2856 | 0 | 0 | 0 | 0 | 0 | 0 | 0.29275 | 0.23013 | -0.00013564 | 0.0083642 | 0.0081382 | 0.005335 | -0.00072339 | 0.55449 | 0.10584 | 0.10557 | 0.056425 | TRUE | FALSE | FALSE | FALSE | 407.6 | 490.03 | 5.73 | 6.25 | 0 | 0 | 1.14 | 22.57 | 18.25 | 0 | 0 | 23
14:48 | 1179.463 | 1092.095 | 98.2856 | 0 | 0 | 0 | 0 | 0 | 0 | 0.29275 | 0.23002 | -0.00018085 | 0.0082512 | 0.0081382 | 0.005335 | -0.00076861 | 0.55409 | 0.10584 | 0.10557 | 0.056379 | TRUE | FALSE | FALSE | FALSE | 407.6 | 490.03 | 5.73 | 6.26 | 0 | 0 | 1.14 | 22.57 | 18.25 | 0 | 0 | 23
14:48 | 1168.542 | 1092.095 | 98.2856 | 0 | 0 | 0 | 0 | 0 | 0 | 0.29286 | 0.23013 | -9.04e-05 | 0.0082512 | 0.0079121 | 0.005335 | -0.00076861 | 0.55345 | 0.10602 | 0.10552 | 0.056334 | TRUE | FALSE | FALSE | FALSE | 407.6 | 490.03 | 5.73 | 6.26 | 0 | 0 | 1.14 | 22.45 | 18.25 | 0 | 0 | 23
14:48 | 1179.463 | 1092.095 | 87.3648 | 0 | 0 | 0 | 0 | 0 | 0 | 0.29309 | 0.23002 | -0.00013564 | 0.0080251 | 0.007686 | 0.005335 | -0.00076861 | 0.55327 | 0.10634 | 0.10548 | 0.056379 | TRUE | FALSE | FALSE | FALSE | 407.6 | 490.03 | 5.73 | 6.26 | 0 | 0 | 1.14 | 22.45 | 18.25 | 0 | 0 | 23
14:48 | 1179.463 | 1092.095 | 98.2856 | 0 | 0 | 0 | 0 | 0 | 0 | 0.29286 | 0.22979 | -9.04e-05 | 0.0080251 | 0.007573 | 0.005335 | -0.00076861 | 0.55277 | 0.10638 | 0.10557 | 0.056289 | TRUE | FALSE | FALSE | FALSE | 412.11 | 490.03 | 5.73 | 6.26 | 0 | 0 | 1.14 | 22.34 | 18.25 | 0 | 0 | 23
14:49 | 1179.463 | 1092.095 | 98.2856 | 0 | 0 | 0 | 0 | 0 | 0 | 0.29263 | 0.22979 | -0.00031648 | 0.0079121 | 0.007573 | 0.005335 | -0.00085903 | 0.5525 | 0.10647 | 0.10557 | 0.056334 | TRUE | FALSE | FALSE | FALSE | 412.11 | 490.03 | 5.73 | 6.26 | 0 | 0 | 1.14 | 22.34 | 18.25 | 0 | 0 | 23
14:49 | 1179.463 | 1103.016 | 98.2856 | 0 | 0 | 0 | 0 | 0 | 0 | 0.29275 | 0.23002 | -0.00018085 | 0.0077991 | 0.00746 | 0.005335 | -0.00085903 | 0.5521 | 0.1067 | 0.10557 | 0.056334 | TRUE | FALSE | FALSE | FALSE | 411.96 | 490.03 | 5.73 | 6.26 | 0 | 0 | 1.14 | 22.25 | 18.25 | 0 | 0 | 23
14:49 | 1168.542 | 1092.095 | 98.2856 | 0 | 0 | 0 | 0 | 0 | 0 | 0.29275 | 0.2299 | -0.00031648 | 0.0077991 | 0.00746 | 0.005335 | -0.00085903 | 0.55178 | 0.10661 | 0.10562 | 0.056289 | TRUE | FALSE | FALSE | FALSE | 411.96 | 490.03 | 5.73 | 6.26 | 0 | 0 | 1.14 | 22.25 | 18.25 | 0 | 0 | 23
14:49 | 1179.463 | 1092.095 | 87.3648 | 0 | 0 | 0 | 0 | 0 | 0 | 0.29354 | 0.23081 | -4.52e-05 | 0.007686 | 0.00746 | 0.0052898 | -0.00085903 | 0.55137 | 0.10679 | 0.10566 | 0.056289 | TRUE | FALSE | FALSE | FALSE | 411.55 | 490.03 | 5.73 | 6.26 | 0 | 0 | 1.14 | 22.25 | 18.25 | 0 | 0 | 23
14:49 | 1179.463 | 1092.095 | 98.2856 | 0 | 0 | 0 | 0 | 0 | 0 | 0.2932 | 0.23036 | -0.00018085 | 0.0077991 | 0.0072339 | 0.005335 | -0.00090424 | 0.55101 | 0.10675 | 0.10557 | 0.056289 | TRUE | FALSE | FALSE | FALSE | 411.55 | 490.03 | 5.72 | 6.26 | 0 | 0 | 1.14 | 22.25 | 18.25 | 0 | 0 | 23
14:49 | 1190.385 | 1092.095 | 98.2856 | 0 | 0 | 0 | 0 | 0 | 0 | 0.29286 | 0.23024 | -0.00013564 | 0.007573 | 0.007347 | 0.0052898 | -0.00090424 | 0.55074 | 0.10724 | 0.10557 | 0.056244 | TRUE | FALSE | FALSE | FALSE | 411.27 | 490.03 | 5.72 | 6.26 | 0 | 0 | 1.13 | 22.25 | 18.25 | 0 | 0 | 23
14:49 | 1168.542 | 1103.016 | 98.2856 | 0 | 0 | 0 | 0 | 0 | 0 | 0.29309 | 0.23036 | -0.0003617 | 0.007573 | 0.0071209 | 0.005335 | -0.00090424 | 0.55033 | 0.10747 | 0.10552 | 0.056244 | TRUE | FALSE | FALSE | FALSE | 411.27 | 490.03 | 5.72 | 6.26 | 0 | 0 | 1.13 | 22.25 | 18.25 | 0 | 0 | 23
14:49 | 1190.385 | 1092.095 | 98.2856 | 0 | 0 | 0 | 0 | 0 | 0 | 0.29286 | 0.23002 | -0.00031648 | 0.007347 | 0.0070079 | 0.005335 | -0.00094945 | 0.54997 | 0.10733 | 0.10548 | 0.056289 | TRUE | FALSE | FALSE | FALSE | 411.27 | 490.03 | 5.72 | 6.26 | 0 | 0 | 1.14 | 22.25 | 18.25 | 0 | 0 | 23
14:49 | 1168.542 | 1092.095 | 98.2856 | 0 | 0 | 0 | 0 | 0 | 0 | 0.29286 | 0.23002 | 0 | 0.007347 | 0.0066688 | 0.005335 | -0.00094945 | 0.54965 | 0.10756 | 0.10557 | 0.056334 | TRUE | FALSE | FALSE | FALSE | 411.27 | 490.03 | 5.72 | 6.26 | 0 | 0 | 1.14 | 22.25 | 18.25 | 0 | 0 | 23
14:49 | 1179.463 | 1092.095 | 87.3648 | 0 | 0 | 0 | 0 | 0 | 0 | 0.29263 | 0.22968 | -0.00040691 | 0.0072339 | 0.0067818 | 0.005335 | -0.00094945 | 0.54916 | 0.10751 | 0.10562 | 0.056289 | TRUE | FALSE | FALSE | FALSE | 411.27 | 487.92 | 5.72 | 6.26 | 0 | 0 | 1.14 | 22.25 | 18.25 | 0 | 0 | 23
14:49 | 1179.463 | 1092.095 | 98.2856 | 0 | 0 | 0 | 0 | 0 | 0 | 0.29241 | 0.22979 | -0.00013564 | 0.0070079 | 0.0064427 | 0.005335 | -0.0010399 | 0.54898 | 0.10774 | 0.10557 | 0.056289 | TRUE | FALSE | FALSE | FALSE | 411.27 | 487.92 | 5.72 | 6.26 | 0 | 0 | 1.14 | 22.25 | 18.25 | 0 | 0 | 23
14:49 | 1179.463 | 1092.095 | 98.2856 | 0 | 0 | 0 | 0 | 0 | 0 | 0.29263 | 0.2299 | -0.00040691 | 0.0070079 | 0.0064427 | 0.0052898 | -0.0010399 | 0.54866 | 0.1077 | 0.10552 | 0.056334 | TRUE | FALSE | FALSE | FALSE | 411.27 | 487.61 | 5.72 | 6.26 | 0 | 0 | 1.14 | 22.25 | 18.25 | 0 | 0 | 23
14:49 | 1179.463 | 1092.095 | 98.2856 | 0 | 0 | 0 | 0 | 0 | 0 | 0.29263 | 0.23036 | -0.0003617 | 0.0068948 | 0.0064427 | 0.0052898 | -0.0010399 | 0.54821 | 0.10806 | 0.10557 | 0.056334 | TRUE | FALSE | FALSE | FALSE | 411.27 | 487.61 | 5.72 | 6.26 | 0 | 0 | 1.14 | 22.25 | 18.25 | 0 | 0 | 23
14:49 | 1168.542 | 1103.016 | 98.2856 | 0 | 0 | 0 | 0 | 0 | 0 | 0.29309 | 0.23047 | -0.00018085 | 0.0066688 | 0.0063297 | 0.0052898 | -0.0010851 | 0.54785 | 0.10801 | 0.10562 | 0.056334 | TRUE | FALSE | FALSE | FALSE | 411.27 | 487.26 | 5.72 | 6.26 | 0 | 0 | 1.14 | 22.25 | 18.25 | 0 | 0 | 23
14:49 | 1179.463 | 1092.095 | 98.2856 | 0 | 0 | 0 | 0 | 0 | 0 | 0.29343 | 0.23047 | -0.00022606 | 0.0066688 | 0.0058776 | 0.0052898 | -0.0010851 | 0.54753 | 0.10824 | 0.10557 | 0.056379 | TRUE | FALSE | FALSE | FALSE | 411.27 | 487.26 | 5.72 | 6.26 | 0 | 0 | 1.14 | 22.25 | 18.25 | 0 | 0 | 23
14:49 | 1179.463 | 1092.095 | 87.3648 | 0 | 0 | 0 | 0 | 0 | 0 | 0.29331 | 0.23058 | -0.00018085 | 0.0065557 | 0.0059906 | 0.005335 | -0.0010851 | 0.54717 | 0.10824 | 0.10562 | 0.056289 | TRUE | FALSE | FALSE | FALSE | 411.27 | 486.98 | 5.72 | 6.26 | 0 | 0 | 1.14 | 21.86 | 18.25 | 0 | 0 | 23
14:49 | 1179.463 | 1092.095 | 98.2856 | 0 | 0 | 0 | 0 | 0 | 0 | 0.29297 | 0.23024 | -0.00022606 | 0.0064427 | 0.0058776 | 0.005335 | -0.0011303 | 0.54685 | 0.10819 | 0.10552 | 0.056334 | TRUE | FALSE | FALSE | FALSE | 411.27 | 486.98 | 5.72 | 6.26 | 0 | 0 | 1.14 | 21.86 | 18.25 | 0 | 0 | 23
14:49 | 1179.463 | 1092.095 | 98.2856 | 0 | 0 | 0 | 0 | 0 | 0 | 0.29263 | 0.22945 | -0.00013564 | 0.0064427 | 0.0057645 | 0.0052898 | -0.0011303 | 0.54653 | 0.1086 | 0.10552 | 0.056199 | TRUE | FALSE | FALSE | FALSE | 411.27 | 486.98 | 5.72 | 6.26 | 0 | 0 | 1.14 | 21.84 | 18.25 | 0 | 0 | 23
14:49 | 1179.463 | 1103.016 | 98.2856 | 0 | 0 | 0 | 0 | 0 | 0 | 0.29275 | 0.23002 | -0.00018085 | 0.0062167 | 0.0055385 | 0.005335 | -0.0010851 | 0.54613 | 0.10855 | 0.10562 | 0.056289 | TRUE | FALSE | FALSE | FALSE | 411.27 | 486.98 | 5.72 | 6.26 | 0 | 0 | 1.14 | 21.84 | 18.25 | 0 | 0 | 23
14:49 | 1179.463 | 1092.095 | 98.2856 | 0 | 0 | 0 | 0 | 0 | 0 | 0.29263 | 0.2299 | -0.00022606 | 0.0062167 | 0.0055385 | 0.005335 | -0.0011303 | 0.54559 | 0.10896 | 0.10548 | 0.056289 | TRUE | FALSE | FALSE | FALSE | 410.52 | 486.98 | 5.72 | 6.26 | 0 | 0 | 1.14 | 21.82 | 18.25 | 0 | 0 | 23
14:49 | 1168.542 | 1092.095 | 87.3648 | 0 | 0 | 0 | 0 | 0 | 0 | 0.2932 | 0.23024 | -0.00022606 | 0.0062167 | 0.0054254 | 0.0052898 | -0.0011755 | 0.54536 | 0.10869 | 0.10557 | 0.056199 | TRUE | FALSE | FALSE | FALSE | 410.52 | 486.98 | 5.72 | 6.26 | 0 | 0 | 1.14 | 21.82 | 18.25 | 0 | 0 | 23
14:49 | 1179.463 | 1092.095 | 98.2856 | 0 | 0 | 0 | 0 | 0 | 0 | 0.29275 | 0.23002 | -0.00040691 | 0.0059906 | 0.0053124 | 0.005335 | -0.0011303 | 0.54495 | 0.10887 | 0.10557 | 0.056289 | TRUE | FALSE | FALSE | FALSE | 410.73 | 486.98 | 5.72 | 6.26 | 0 | 0 | 1.14 | 21.82 | 18.25 | 0 | 0 | 23
14:49 | 1179.463 | 1092.095 | 98.2856 | 0 | 0 | 0 | 0 | 0 | 0 | 0.29275 | 0.2299 | -0.00022606 | 0.0059906 | 0.0053124 | 0.0052898 | -0.0011303 | 0.54441 | 0.10905 | 0.10562 | 0.056379 | TRUE | FALSE | FALSE | FALSE | 410.73 | 486.98 | 5.72 | 6.26 | 0 | 0 | 1.14 | 21.82 | 18.25 | 0 | 0 | 23
14:49 | 1179.463 | 1092.095 | 98.2856 | 0 | 0 | 0 | 0 | 0 | 0 | 0.29275 | 0.22979 | -0.00031648 | 0.0056515 | 0.0051994 | 0.0052898 | -0.0012207 | 0.54414 | 0.10932 | 0.10557 | 0.056289 | TRUE | FALSE | FALSE | FALSE | 410.88 | 486.98 | 5.72 | 6.26 | 0 | 0 | 1.14 | 21.82 | 18.25 | 0 | 0 | 23
14:49 | 1179.463 | 1103.016 | 98.2856 | 0 | 0 | 0 | 0 | 0 | 0 | 0.29275 | 0.23002 | -0.0003617 | 0.0057645 | 0.0049733 | 0.005335 | -0.0011303 | 0.54332 | 0.10932 | 0.10557 | 0.056334 | TRUE | FALSE | FALSE | FALSE | 410.88 | 486.98 | 5.72 | 6.26 | 0 | 0 | 1.14 | 21.82 | 18.25 | 0 | 0 | 23
14:49 | 1179.463 | 1092.095 | 98.2856 | 0 | 0 | 0 | 0 | 0 | 0 | 0.29252 | 0.2299 | -0.00018085 | 0.0056515 | 0.0049733 | 0.005335 | -0.0011755 | 0.54296 | 0.10955 | 0.10557 | 0.056244 | TRUE | FALSE | FALSE | FALSE | 411.07 | 486.98 | 5.72 | 6.26 | 0 | 0 | 1.14 | 21.82 | 18.25 | 0 | 0 | 23
14:49 | 1179.463 | 1092.095 | 98.2856 | 0 | 0 | 0 | 0 | 0 | 0 | 0.29286 | 0.23002 | -0.00013564 | 0.0056515 | 0.0049733 | 0.005335 | -0.0011755 | 0.54242 | 0.10937 | 0.10548 | 0.056334 | TRUE | FALSE | FALSE | FALSE | 411.07 | 486.98 | 5.72 | 6.26 | 0 | 0 | 1.14 | 21.82 | 18.25 | 0 | 0 | 23
14:49 | 1179.463 | 1092.095 | 87.3648 | 0 | 0 | 0 | 0 | 0 | 0 | 0.29263 | 0.22968 | -0.00054254 | 0.0055385 | 0.0049733 | 0.005335 | -0.0011755 | 0.54201 | 0.10977 | 0.10562 | 0.056289 | TRUE | FALSE | FALSE | FALSE | 411.07 | 486.98 | 5.72 | 6.26 | 0 | 0 | 1.15 | 21.82 | 18.25 | 0 | 0 | 23
14:49 | 1179.463 | 1092.095 | 98.2856 | 0 | 0 | 0 | 0 | 0 | 0 | 0.29263 | 0.22979 | -0.00022606 | 0.0055385 | 0.0047473 | 0.005335 | -0.0012207 | 0.54152 | 0.10996 | 0.10557 | 0.056334 | TRUE | FALSE | FALSE | FALSE | 411.07 | 486.98 | 5.72 | 6.26 | 0 | 0 | 1.15 | 21.82 | 18.25 | 0 | 0 | 23
14:49 | 1179.463 | 1092.095 | 98.2856 | 0 | 0 | 0 | 0 | 0 | 0 | 0.29263 | 0.23002 | -0.00031648 | 0.0053124 | 0.0047473 | 0.005335 | -0.0012207 | 0.54097 | 0.10996 | 0.10557 | 0.056289 | TRUE | FALSE | FALSE | FALSE | 411.07 | 486.98 | 5.72 | 6.26 | 0 | 0 | 1.14 | 21.82 | 18.25 | 0 | 0 | 23
14:49 | 1168.542 | 1103.016 | 98.2856 | 0 | 0 | 0 | 0 | 0 | 0 | 0.29275 | 0.23024 | -0.00027127 | 0.0053124 | 0.0046342 | 0.005335 | -0.0011755 | 0.54066 | 0.11014 | 0.10552 | 0.056244 | TRUE | FALSE | FALSE | FALSE | 411.07 | 483.5 | 5.72 | 6.26 | 0 | 0 | 1.14 | 21.82 | 18.25 | 0 | 0 | 23
14:49 | 1179.463 | 1092.095 | 98.2856 | 0 | 0 | 0 | 0 | 0 | 0 | 0.29297 | 0.23002 | -0.00022606 | 0.0051994 | 0.0046342 | 0.0052898 | -0.0012659 | 0.5403 | 0.11018 | 0.10548 | 0.056289 | TRUE | FALSE | FALSE | FALSE | 411.07 | 483.5 | 5.72 | 6.26 | 0 | 0 | 1.14 | 21.82 | 18.25 | 0 | 0 | 23
14:49 | 1179.463 | 1092.095 | 98.2856 | 0 | 0 | 0 | 0 | 0 | 0 | 0.29263 | 0.23002 | -0.0003617 | 0.0051994 | 0.0045212 | 0.005335 | -0.0012659 | 0.53984 | 0.11045 | 0.10552 | 0.056244 | TRUE | FALSE | FALSE | FALSE | 411.07 | 482.91 | 5.72 | 6.26 | 0 | 0 | 1.14 | 21.82 | 18.25 | 0 | 0 | 23
14:49 | 1179.463 | 1092.095 | 87.3648 | 0 | 0 | 0 | 0 | 0 | 0 | 0.29275 | 0.2299 | -0.0003617 | 0.0050864 | 0.0044082 | 0.005335 | -0.0012207 | 0.53948 | 0.1105 | 0.10566 | 0.056244 | TRUE | FALSE | FALSE | FALSE | 411.07 | 482.91 | 5.72 | 6.26 | 0 | 0 | 1.14 | 21.82 | 18.25 | 0 | 0 | 23
14:49 | 1179.463 | 1092.095 | 98.2856 | 0 | 0 | 0 | 0 | 0 | 0 | 0.29275 | 0.2299 | -0.00031648 | 0.0051994 | 0.0044082 | 0.0052898 | -0.0012659 | 0.53912 | 0.11068 | 0.10557 | 0.056244 | TRUE | FALSE | FALSE | FALSE | 411.07 | 482.47 | 5.72 | 6.26 | 0 | 0 | 1.14 | 21.82 | 18.25 | 0 | 0 | 23
14:49 | 1168.542 | 1092.095 | 98.2856 | 0 | 0 | 0 | 0 | 0 | 0 | 0.29275 | 0.23013 | -0.0003617 | 0.0049733 | 0.0042951 | 0.0052898 | -0.0012207 | 0.53862 | 0.11086 | 0.10552 | 0.056199 | TRUE | FALSE | FALSE | FALSE | 411.07 | 482.47 | 5.72 | 6.26 | 0 | 0 | 1.14 | 21.79 | 18.25 | 0 | 0 | 23
14:49 | 1179.463 | 1092.095 | 98.2856 | 0 | 0 | 0 | 0 | 0 | 0 | 0.29263 | 0.23002 | -0.00022606 | 0.0050864 | 0.0042951 | 0.005335 | -0.0012659 | 0.53844 | 0.11068 | 0.10552 | 0.056334 | TRUE | FALSE | FALSE | FALSE | 411.07 | 481.89 | 5.72 | 6.26 | 0 | 0 | 1.14 | 21.79 | 18.25 | 0 | 0 | 23
14:49 | 1179.463 | 1103.016 | 98.2856 | 0 | 0 | 0 | 0 | 0 | 0 | 0.29263 | 0.2299 | -0.00031648 | 0.0049733 | 0.0041821 | 0.0052898 | -0.0012659 | 0.53813 | 0.11081 | 0.10562 | 0.056244 | TRUE | FALSE | FALSE | FALSE | 411.07 | 481.89 | 5.72 | 6.26 | 0 | 0 | 1.14 | 21.83 | 18.25 | 0 | 0 | 23
14:49 | 1179.463 | 1092.095 | 98.2856 | 0 | 0 | 0 | 0 | 0 | 0 | 0.29241 | 0.22945 | -0.00031648 | 0.0049733 | 0.0041821 | 0.0052898 | -0.0012659 | 0.53781 | 0.11104 | 0.10562 | 0.056289 | TRUE | FALSE | FALSE | FALSE | 411.07 | 481.89 | 5.72 | 6.26 | 0 | 0 | 1.14 | 21.83 | 18.25 | 0 | 0 | 23
14:49 | 1179.463 | 1092.095 | 87.3648 | 0 | 0 | 0 | 0 | 0 | 0 | 0.29275 | 0.2299 | -0.00022606 | 0.0049733 | 0.0039561 | 0.005335 | -0.0012659 | 0.53754 | 0.11122 | 0.10552 | 0.056289 | TRUE | FALSE | FALSE | FALSE | 410.04 | 481.89 | 5.72 | 6.26 | 0 | 0 | 1.14 | 21.88 | 18.25 | 0 | 0 | 23
14:49 | 1168.542 | 1092.095 | 98.2856 | 0 | 0 | 0 | 0 | 0 | 0 | 0.29275 | 0.22979 | -0.0003617 | 0.0047473 | 0.003843 | 0.0052898 | -0.0012659 | 0.53709 | 0.11136 | 0.10562 | 0.056334 | TRUE | FALSE | FALSE | FALSE | 410.04 | 481.89 | 5.72 | 6.26 | 0 | 0 | 1.14 | 21.88 | 18.25 | 0 | 0 | 23
14:49 | 1179.463 | 1092.095 | 98.2856 | 0 | 0 | 0 | 0 | 0 | 0 | 0.29263 | 0.2299 | -0.00049733 | 0.0047473 | 0.0040691 | 0.0052898 | -0.0012659 | 0.53663 | 0.11158 | 0.10557 | 0.056289 | TRUE | FALSE | FALSE | FALSE | 410.06 | 481.89 | 5.72 | 6.26 | 0 | 0 | 1.14 | 21.94 | 18.25 | 0 | 0 | 23
14:49 | 1179.463 | 1092.095 | 98.2856 | 0 | 0 | 0 | 0 | 0 | 0 | 0.29252 | 0.22968 | -0.00040691 | 0.0047473 | 0.003843 | 0.005335 | -0.0012659 | 0.53627 | 0.11149 | 0.10562 | 0.056289 | TRUE | FALSE | FALSE | FALSE | 410.06 | 481.89 | 5.72 | 6.26 | 0 | 0 | 1.14 | 21.94 | 18.25 | 0 | 0 | 23
14:49 | 1179.463 | 1092.095 | 98.2856 | 0 | 0 | 0 | 0 | 0 | 0 | 0.29252 | 0.22979 | -0.00045212 | 0.0046342 | 0.003843 | 0.005335 | -0.0012659 | 0.536 | 0.11185 | 0.10557 | 0.056289 | TRUE | FALSE | FALSE | FALSE | 410.06 | 481.89 | 5.72 | 6.26 | 0 | 0 | 1.14 | 21.94 | 18.25 | 0 | 0 | 23
14:49 | 1179.463 | 1092.095 | 98.2856 | 0 | 0 | 0 | 0 | 0 | 0 | 0.29275 | 0.23002 | -0.00018085 | 0.0046342 | 0.00373 | 0.005335 | -0.0013111 | 0.53559 | 0.11213 | 0.10552 | 0.056244 | TRUE | FALSE | FALSE | FALSE | 410.56 | 481.89 | 5.72 | 6.26 | 0 | 0 | 1.14 | 21.94 | 18.25 | 0 | 0 | 23
14:49 | 1179.463 | 1092.095 | 98.2856 | 0 | 0 | 0 | 0 | 0 | 0 | 0.29241 | 0.22956 | -0.00027127 | 0.0047473 | 0.003843 | 0.005335 | -0.0012659 | 0.53541 | 0.11222 | 0.10557 | 0.056334 | TRUE | FALSE | FALSE | FALSE | 410.56 | 481.89 | 5.72 | 6.26 | 0 | 0 | 1.14 | 21.94 | 18.25 | 0 | 0 | 23
14:49 | 1168.542 | 1092.095 | 87.3648 | 0 | 0 | 0 | 0 | 0 | 0 | 0.29241 | 0.22968 | -0.00027127 | 0.0046342 | 0.00373 | 0.005335 | -0.0013111 | 0.53501 | 0.11231 | 0.10562 | 0.056334 | TRUE | FALSE | FALSE | FALSE | 410.48 | 481.89 | 5.72 | 6.26 | 0 | 0 | 1.14 | 21.94 | 18.25 | 0 | 0 | 23
14:49 | 1179.463 | 1092.095 | 98.2856 | 0 | 0 | 0 | 0 | 0 | 0 | 0.29252 | 0.23002 | -0.00031648 | 0.0045212 | 0.003617 | 0.005335 | -0.0013111 | 0.5346 | 0.11222 | 0.10562 | 0.056289 | TRUE | FALSE | FALSE | FALSE | 410.48 | 481.89 | 5.72 | 6.26 | 0 | 0 | 1.15 | 21.94 | 18.25 | 0 | 0 | 23
14:49 | 1179.463 | 1092.095 | 98.2856 | 0 | 0 | 0 | 0 | 0 | 0 | 0.29263 | 0.23002 | -0.00027127 | 0.0045212 | 0.003617 | 0.005335 | -0.0013111 | 0.53415 | 0.11253 | 0.10557 | 0.056244 | TRUE | FALSE | FALSE | FALSE | 410.48 | 481.89 | 5.72 | 6.26 | 0 | 0 | 1.15 | 21.94 | 18.25 | 0 | 0 | 23
14:49 | 1168.542 | 1092.095 | 98.2856 | 0 | 0 | 0 | 0 | 0 | 0 | 0.29241 | 0.22968 | -0.00040691 | 0.0045212 | 0.003617 | 0.005335 | -0.0013111 | 0.53392 | 0.11244 | 0.10548 | 0.056289 | TRUE | FALSE | FALSE | FALSE | 410.48 | 481.89 | 5.72 | 6.26 | 0 | 0 | 1.15 | 21.94 | 18.25 | 0 | 0 | 23
14:49 | 1179.463 | 1103.016 | 98.2856 | 0 | 0 | 0 | 0 | 0 | 0 | 0.29263 | 0.2299 | -0.00049733 | 0.0045212 | 0.0035039 | 0.005335 | -0.0013111 | 0.53342 | 0.11262 | 0.10557 | 0.056289 | TRUE | FALSE | FALSE | FALSE | 410.48 | 477.39 | 5.72 | 6.26 | 0 | 0 | 1.15 | 21.94 | 18.25 | 0 | 0 | 23
14:49 | 1179.463 | 1092.095 | 98.2856 | 0 | 0 | 0 | 0 | 0 | 0 | 0.29241 | 0.22979 | -0.00022606 | 0.0045212 | 0.0035039 | 0.005335 | -0.0012659 | 0.53306 | 0.11271 | 0.10557 | 0.056244 | TRUE | FALSE | FALSE | FALSE | 410.48 | 477.39 | 5.72 | 6.27 | 0 | 0 | 1.14 | 21.94 | 18.25 | 0 | 0 | 23
14:49 | 1179.463 | 1092.095 | 98.2856 | 0 | 0 | 0 | 0 | 0 | 0 | 0.29252 | 0.23002 | -0.00058776 | 0.0045212 | 0.0035039 | 0.005335 | -0.0013564 | 0.53275 | 0.11285 | 0.10557 | 0.056334 | TRUE | FALSE | FALSE | FALSE | 410.48 | 476.84 | 5.72 | 6.27 | 0 | 0 | 1.14 | 21.94 | 18.25 | 0 | 0 | 23
14:49 | 1168.542 | 1092.095 | 87.3648 | 0 | 0 | 0 | 0 | 0 | 0 | 0.29241 | 0.22979 | -0.00040691 | 0.0044082 | 0.0035039 | 0.0052898 | -0.0013111 | 0.53229 | 0.11308 | 0.10557 | 0.056244 | TRUE | FALSE | FALSE | FALSE | 410.48 | 476.84 | 5.72 | 6.27 | 0 | 0 | 1.14 | 21.94 | 18.25 | 0 | 0 | 23
14:49 | 1179.463 | 1092.095 | 98.2856 | 0 | 0 | 0 | 0 | 0 | 0 | 0.29241 | 0.2299 | -0.00040691 | 0.0044082 | 0.0035039 | 0.0052898 | -0.0013111 | 0.53193 | 0.11317 | 0.10552 | 0.056289 | TRUE | FALSE | FALSE | FALSE | 410.48 | 476.16 | 5.72 | 6.27 | 0 | 0 | 1.14 | 21.94 | 18.25 | 0 | 0 | 23
14:49 | 1179.463 | 1092.095 | 98.2856 | 0 | 0 | 0 | 0 | 0 | 0 | 0.29252 | 0.22968 | -0.00058776 | 0.0045212 | 0.0033909 | 0.0052898 | -0.0013564 | 0.53161 | 0.11321 | 0.10552 | 0.056289 | TRUE | FALSE | FALSE | FALSE | 410.48 | 476.16 | 5.72 | 6.27 | 0 | 0 | 1.14 | 22.24 | 18.25 | 0 | 0 | 23
14:49 | 1168.542 | 1092.095 | 98.2856 | 0 | 0 | 0 | 0 | 0 | 0 | 0.29263 | 0.22979 | -0.00040691 | 0.0044082 | 0.0033909 | 0.005335 | -0.0013564 | 0.53107 | 0.11357 | 0.10557 | 0.056289 | TRUE | FALSE | FALSE | FALSE | 410.48 | 475.49 | 5.72 | 6.27 | 0 | 0 | 1.14 | 22.24 | 18.25 | 0 | 0 | 23
14:49 | 1179.463 | 1092.095 | 98.2856 | 0 | 0 | 0 | 0 | 0 | 0 | 0.2923 | 0.22968 | -0.0003617 | 0.0044082 | 0.0032779 | 0.0052898 | -0.0013111 | 0.5308 | 0.1133 | 0.10562 | 0.056289 | TRUE | FALSE | FALSE | FALSE | 410.48 | 475.49 | 5.72 | 6.27 | 0 | 0 | 1.14 | 22.33 | 18.25 | 0 | 0 | 23
14:49 | 1179.463 | 1092.095 | 98.2856 | 0 | 0 | 0 | 0 | 0 | 0 | 0.2923 | 0.22979 | -0.00049733 | 0.0044082 | 0.0033909 | 0.005335 | -0.0013111 | 0.53044 | 0.11357 | 0.10562 | 0.056199 | TRUE | FALSE | FALSE | FALSE | 410.48 | 475.49 | 5.72 | 6.27 | 0 | 0 | 1.14 | 22.33 | 18.25 | 0 | 0 | 23
14:49 | 1179.463 | 1092.095 | 98.2856 | 0 | 0 | 0 | 0 | 0 | 0 | 0.29297 | 0.23024 | -0.00040691 | 0.0041821 | 0.0033909 | 0.0052898 | -0.0013111 | 0.52999 | 0.11375 | 0.10552 | 0.056244 | TRUE | FALSE | FALSE | FALSE | 410.48 | 475.49 | 5.72 | 6.27 | 0 | 0 | 1.14 | 22.41 | 18.25 | 0 | 0 | 23
14:49 | 1179.463 | 1092.095 | 98.2856 | 0 | 0 | 0 | 0 | 0 | 0 | 0.29263 | 0.23002 | -0.00049733 | 0.0044082 | 0.0032779 | 0.0052898 | -0.0013564 | 0.52963 | 0.11375 | 0.10562 | 0.056289 | TRUE | FALSE | FALSE | FALSE | 410.06 | 475.49 | 5.72 | 6.27 | 0 | 0 | 1.14 | 22.41 | 18.25 | 0 | 0 | 23
14:50 | 1168.542 | 1092.095 | 87.3648 | 0 | 0 | 0 | 0 | 0 | 0 | 0.29241 | 0.22968 | -0.00045212 | 0.0042951 | 0.0032779 | 0.005335 | -0.0013564 | 0.5294 | 0.11389 | 0.10562 | 0.056289 | TRUE | FALSE | FALSE | FALSE | 410.06 | 475.49 | 5.71 | 6.27 | 0 | 0 | 1.14 | 22.42 | 18.25 | 0 | 0 | 23
14:50 | 1179.463 | 1092.095 | 98.2856 | 0 | 0 | 0 | 0 | 0 | 0 | 0.29241 | 0.22968 | -0.00063297 | 0.0044082 | 0.0033909 | 0.0052898 | -0.0012659 | 0.52895 | 0.11398 | 0.10562 | 0.056289 | TRUE | FALSE | FALSE | FALSE | 410.14 | 475.49 | 5.71 | 6.27 | 0 | 0 | 1.14 | 22.42 | 18.25 | 0 | 0 | 23
14:50 | 1179.463 | 1092.095 | 98.2856 | 0 | 0 | 0 | 0 | 0 | 0 | 0.29241 | 0.22979 | -0.00058776 | 0.0044082 | 0.0031648 | 0.005335 | -0.0013564 | 0.5285 | 0.11425 | 0.10562 | 0.056289 | TRUE | FALSE | FALSE | FALSE | 410.14 | 475.49 | 5.7 | 6.27 | 0 | 0 | 1.14 | 22.42 | 18.25 | 0 | 0 | 23
14:50 | 1179.463 | 1103.016 | 98.2856 | 0 | 0 | 0 | 0 | 0 | 0 | 0.29218 | 0.22934 | -0.00045212 | 0.0041821 | 0.0033909 | 0.0053802 | -0.0013111 | 0.52827 | 0.11412 | 0.10557 | 0.056334 | TRUE | FALSE | FALSE | FALSE | 410.14 | 475.49 | 5.7 | 6.27 | 0 | 0 | 1.14 | 22.42 | 18.25 | 0 | 0 | 23
14:50 | 1179.463 | 1092.095 | 98.2856 | 0 | 0 | 0 | 0 | 0 | 0 | 0.29218 | 0.22945 | -0.00049733 | 0.0042951 | 0.0032779 | 0.0052898 | -0.0013111 | 0.528 | 0.11425 | 0.10552 | 0.056334 | TRUE | FALSE | FALSE | FALSE | 410.14 | 475.49 | 5.7 | 6.27 | 0 | 0 | 1.14 | 22.42 | 18.25 | 0 | 0 | 23
14:50 | 1179.463 | 1092.095 | 98.2856 | 0 | 0 | 0 | 0 | 0 | 0 | 0.29275 | 0.23013 | -0.00067818 | 0.0042951 | 0.0031648 | 0.0052898 | -0.0013564 | 0.5275 | 0.1147 | 0.10552 | 0.056334 | TRUE | FALSE | FALSE | FALSE | 410.3 | 475.49 | 5.7 | 6.27 | 0 | 0 | 1.14 | 22.42 | 18.25 | 0 | 0 | 23
14:50 | 1168.542 | 1092.095 | 98.2856 | 0 | 0 | 0 | 0 | 0 | 0 | 0.29241 | 0.2299 | -0.00049733 | 0.0042951 | 0.0030518 | 0.0052898 | -0.0013564 | 0.52723 | 0.11448 | 0.10557 | 0.056289 | TRUE | FALSE | FALSE | FALSE | 410.3 | 475.49 | 5.7 | 6.27 | 0 | 0 | 1.14 | 22.42 | 18.25 | 0 | 0 | 23
14:50 | 1179.463 | 1092.095 | 98.2856 | 0 | 0 | 0 | 0 | 0 | 0 | 0.29241 | 0.22956 | -0.00027127 | 0.0042951 | 0.0029388 | 0.0052898 | -0.0013564 | 0.52705 | 0.11457 | 0.10557 | 0.056334 | TRUE | FALSE | FALSE | FALSE | 410.3 | 475.49 | 5.7 | 6.27 | 0 | 0 | 1.14 | 22.42 | 18.25 | 0 | 0 | 23
14:50 | 1179.463 | 1092.095 | 87.3648 | 0 | 0 | 0 | 0 | 0 | 0 | 0.29241 | 0.22979 | -0.00049733 | 0.0045212 | 0.0032779 | 0.0052898 | -0.0013564 | 0.52664 | 0.1147 | 0.10548 | 0.056289 | TRUE | FALSE | FALSE | FALSE | 410.3 | 475.49 | 5.7 | 6.27 | 0 | 0 | 1.14 | 22.42 | 18.25 | 0 | 0 | 23
14:50 | 1179.463 | 1092.095 | 98.2856 | 0 | 0 | 0 | 0 | 0 | 0 | 0.29241 | 0.22968 | -0.00054254 | 0.0042951 | 0.0032779 | 0.0052898 | -0.0013564 | 0.52628 | 0.11493 | 0.10557 | 0.056289 | TRUE | FALSE | FALSE | FALSE | 410.3 | 470.26 | 5.7 | 6.27 | 0 | 0 | 1.14 | 22.42 | 18.25 | 0 | 0 | 23
14:50 | 1179.463 | 1092.095 | 98.2856 | 0 | 0 | 0 | 0 | 0 | 0 | 0.2923 | 0.22956 | -0.00058776 | 0.0042951 | 0.0031648 | 0.0052898 | -0.0014016 | 0.52596 | 0.11502 | 0.10557 | 0.056289 | TRUE | FALSE | FALSE | FALSE | 410.3 | 470.26 | 5.7 | 6.27 | 0 | 0 | 1.14 | 22.42 | 18.25 | 0 | 0 | 23
14:50 | 1168.542 | 1092.095 | 98.2856 | 0 | 0 | 0 | 0 | 0 | 0 | 0.29263 | 0.23002 | -0.00049733 | 0.0041821 | 0.0030518 | 0.0052898 | -0.0013564 | 0.52565 | 0.11497 | 0.10557 | 0.056289 | TRUE | FALSE | FALSE | FALSE | 410.3 | 469.54 | 5.7 | 6.27 | 0 | 0 | 1.14 | 22.42 | 18.25 | 0 | 0 | 23
14:50 | 1179.463 | 1092.095 | 98.2856 | 0 | 0 | 0 | 0 | 0 | 0 | 0.29241 | 0.22956 | -0.00054254 | 0.0042951 | 0.0030518 | 0.0052898 | -0.0013564 | 0.52492 | 0.11516 | 0.10552 | 0.056289 | TRUE | FALSE | FALSE | FALSE | 410.3 | 469.54 | 5.7 | 6.27 | 0 | 0 | 1.14 | 22.42 | 18.25 | 0 | 0 | 23
14:50 | 1179.463 | 1103.016 | 98.2856 | 0 | 0 | 0 | 0 | 0 | 0 | 0.29241 | 0.22979 | -0.0003617 | 0.0041821 | 0.0032779 | 0.0052898 | -0.0013564 | 0.52479 | 0.1152 | 0.10552 | 0.056289 | TRUE | FALSE | FALSE | FALSE | 410.3 | 468.88 | 5.7 | 6.27 | 0 | 0 | 1.14 | 22.42 | 18.25 | 0 | 0 | 23
14:50 | 1168.542 | 1092.095 | 98.2856 | 0 | 0 | 0 | 0 | 0 | 0 | 0.29218 | 0.22956 | -0.00054254 | 0.0042951 | 0.0032779 | 0.0052898 | -0.0014016 | 0.52447 | 0.11547 | 0.10557 | 0.056289 | TRUE | FALSE | FALSE | FALSE | 410.3 | 468.88 | 5.7 | 6.27 | 0 | 0 | 1.14 | 22.76 | 18.25 | 0 | 0 | 23
14:50 | 1179.463 | 1092.095 | 98.2856 | 0 | 0 | 0 | 0 | 0 | 0 | 0.2923 | 0.22979 | -0.00063297 | 0.0042951 | 0.0029388 | 0.005335 | -0.0013564 | 0.5242 | 0.11561 | 0.10562 | 0.056289 | TRUE | FALSE | FALSE | FALSE | 410.3 | 468.26 | 5.7 | 6.27 | 0 | 0 | 1.14 | 22.76 | 18.25 | 0 | 0 | 23
14:50 | 1179.463 | 1092.095 | 98.2856 | 0 | 0 | 0 | 0 | 0 | 0 | 0.29218 | 0.22956 | -0.00040691 | 0.0042951 | 0.0030518 | 0.0052898 | -0.0013564 | 0.52366 | 0.11556 | 0.10562 | 0.056244 | TRUE | FALSE | FALSE | FALSE | 410.3 | 468.26 | 5.7 | 6.27 | 0 | 0 | 1.14 | 22.76 | 18.25 | 0 | 0 | 23
14:50 | 1179.463 | 1092.095 | 87.3648 | 0 | 0 | 0 | 0 | 0 | 0 | 0.2923 | 0.22968 | -0.00054254 | 0.0042951 | 0.0030518 | 0.0052898 | -0.0013564 | 0.52352 | 0.11588 | 0.10548 | 0.056289 | TRUE | FALSE | FALSE | FALSE | 410.3 | 468.26 | 5.7 | 6.27 | 0 | 0 | 1.14 | 22.85 | 18.25 | 0 | 0 | 23
14:50 | 1179.463 | 1092.095 | 98.2856 | 0 | 0 | 0 | 0 | 0 | 0 | 0.2923 | 0.2299 | -0.00045212 | 0.0042951 | 0.0030518 | 0.005335 | -0.0013564 | 0.5233 | 0.11583 | 0.10552 | 0.056289 | TRUE | FALSE | FALSE | FALSE | 410.3 | 468.26 | 5.7 | 6.27 | 0 | 0 | 1.14 | 22.85 | 18.25 | 0 | 0 | 23
14:50 | 1179.463 | 1092.095 | 98.2856 | 0 | 0 | 0 | 0 | 0 | 0 | 0.2923 | 0.22945 | -0.00045212 | 0.0041821 | 0.0031648 | 0.0052898 | -0.0013564 | 0.52284 | 0.11601 | 0.10557 | 0.056379 | TRUE | FALSE | FALSE | FALSE | 410.47 | 468.26 | 5.7 | 6.27 | 0 | 0 | 1.14 | 22.94 | 18.25 | 0 | 0 | 23
14:50 | 1179.463 | 1092.095 | 98.2856 | 0 | 0 | 0 | 0 | 0 | 0 | 0.29218 | 0.22945 | -0.00067818 | 0.0041821 | 0.0031648 | 0.0052898 | -0.0014016 | 0.52235 | 0.11588 | 0.10557 | 0.056289 | TRUE | FALSE | FALSE | FALSE | 410.47 | 468.26 | 5.68 | 6.27 | 0 | 0 | 1.14 | 22.94 | 18.25 | 0 | 0 | 23
14:50 | 1168.542 | 1103.016 | 98.2856 | 0 | 0 | 0 | 0 | 0 | 0 | 0.29218 | 0.22956 | -0.00049733 | 0.0042951 | 0.0032779 | 0.005335 | -0.0014016 | 0.52203 | 0.11601 | 0.10548 | 0.056244 | TRUE | FALSE | FALSE | FALSE | 410.35 | 468.26 | 5.68 | 6.27 | 0 | 0 | 1.14 | 23.03 | 18.25 | 0 | 0 | 23
14:50 | 1179.463 | 1092.095 | 98.2856 | 0 | 0 | 0 | 0 | 0 | 0 | 0.2923 | 0.22979 | -0.00049733 | 0.0044082 | 0.0031648 | 0.0053802 | -0.0013564 | 0.52185 | 0.11615 | 0.10557 | 0.056334 | TRUE | FALSE | FALSE | FALSE | 410.35 | 468.26 | 5.68 | 6.27 | 0 | 0 | 1.14 | 23.03 | 18.25 | 0 | 0 | 23
14:50 | 1179.463 | 1081.174 | 98.2856 | 0 | 0 | 0 | 0 | 0 | 0 | 0.2923 | 0.22956 | -0.00072339 | 0.0042951 | 0.0030518 | 0.005335 | -0.0014016 | 0.52144 | 0.1162 | 0.10552 | 0.056334 | TRUE | FALSE | FALSE | FALSE | 410.24 | 468.26 | 5.68 | 6.27 | 0 | 0 | 1.14 | 23.03 | 18.25 | 0 | 0 | 23
14:50 | 1179.463 | 1103.016 | 98.2856 | 0 | 0 | 0 | 0 | 0 | 0 | 0.29241 | 0.22979 | -0.00067818 | 0.0042951 | 0.0031648 | 0.005335 | -0.0014016 | 0.52117 | 0.11642 | 0.10557 | 0.056379 | TRUE | FALSE | FALSE | FALSE | 410.24 | 468.26 | 5.68 | 6.27 | 0 | 0 | 1.14 | 23.03 | 18.25 | 0 | 0 | 23
14:50 | 1179.463 | 1081.174 | 98.2856 | 0 | 0 | 0 | 0 | 0 | 0 | 0.2923 | 0.22979 | -0.00054254 | 0.0042951 | 0.0031648 | 0.0052898 | -0.0014016 | 0.52085 | 0.1166 | 0.10562 | 0.056334 | TRUE | FALSE | FALSE | FALSE | 410.06 | 468.26 | 5.68 | 6.27 | 0 | 0 | 1.13 | 23.03 | 18.25 | 0 | 0 | 23
14:50 | 1179.463 | 1103.016 | 98.2856 | 0 | 0 | 0 | 0 | 0 | 0 | 0.29207 | 0.22945 | -0.00067818 | 0.0042951 | 0.0030518 | 0.0052898 | -0.0014016 | 0.52036 | 0.1166 | 0.10552 | 0.056379 | TRUE | FALSE | FALSE | FALSE | 410.06 | 468.26 | 5.68 | 6.27 | 0 | 0 | 1.13 | 23.03 | 18.25 | 0 | 0 | 23
14:50 | 1179.463 | 1092.095 | 98.2856 | 0 | 0 | 0 | 0 | 0 | 0 | 0.2923 | 0.22968 | -0.00045212 | 0.0042951 | 0.0032779 | 0.005335 | -0.0013564 | 0.51995 | 0.11669 | 0.10557 | 0.056379 | TRUE | FALSE | FALSE | FALSE | 410.06 | 468.26 | 5.68 | 6.27 | 0 | 0 | 1.13 | 23.03 | 18.25 | 0 | 0 | 23
14:50 | 1179.463 | 1092.095 | 87.3648 | 0 | 0 | 0 | 0 | 0 | 0 | 0.2923 | 0.22956 | -0.0003617 | 0.0044082 | 0.0032779 | 0.005335 | -0.0013564 | 0.51959 | 0.11683 | 0.10552 | 0.056334 | TRUE | FALSE | FALSE | FALSE | 410.06 | 468.26 | 5.68 | 6.27 | 0 | 0 | 1.13 | 23.03 | 18.25 | 0 | 0 | 23
14:50 | 1168.542 | 1092.095 | 98.2856 | 0 | 0 | 0 | 0 | 0 | 0 | 0.29218 | 0.22968 | -0.00027127 | 0.0042951 | 0.0032779 | 0.005335 | -0.0013564 | 0.51914 | 0.11705 | 0.10557 | 0.056334 | TRUE | FALSE | FALSE | FALSE | 410.06 | 463.25 | 5.68 | 6.27 | 0 | 0 | 1.14 | 23.03 | 18.25 | 0 | 0 | 23
14:50 | 1179.463 | 1092.095 | 98.2856 | 0 | 0 | 0 | 0 | 0 | 0 | 0.2923 | 0.22979 | -0.00054254 | 0.0042951 | 0.0030518 | 0.005335 | -0.0013564 | 0.51896 | 0.1171 | 0.10562 | 0.056379 | TRUE | FALSE | FALSE | FALSE | 410.06 | 463.25 | 5.68 | 6.27 | 0 | 0 | 1.14 | 23.03 | 18.25 | 0 | 0 | 23
14:50 | 1179.463 | 1092.095 | 98.2856 | 0 | 0 | 0 | 0 | 0 | 0 | 0.29241 | 0.22979 | -0.00063297 | 0.0041821 | 0.0030518 | 0.0052898 | -0.0014016 | 0.51828 | 0.11701 | 0.10557 | 0.056289 | TRUE | FALSE | FALSE | FALSE | 410.06 | 462.72 | 5.68 | 6.27 | 0 | 0 | 1.14 | 23.03 | 18.25 | 0 | 0 | 23
14:50 | 1179.463 | 1092.095 | 98.2856 | 0 | 0 | 0 | 0 | 0 | 0 | 0.2923 | 0.22968 | -0.00067818 | 0.0044082 | 0.0031648 | 0.0052898 | -0.0014016 | 0.51814 | 0.11728 | 0.10557 | 0.056334 | TRUE | FALSE | FALSE | FALSE | 410.06 | 462.72 | 5.68 | 6.27 | 0 | 0 | 1.14 | 23.03 | 18.25 | 0 | 0 | 23
14:50 | 1179.463 | 1092.095 | 98.2856 | 0 | 0 | 0 | 0 | 0 | 0 | 0.29252 | 0.23002 | -0.00045212 | 0.0041821 | 0.0031648 | 0.0052898 | -0.0014016 | 0.51778 | 0.11733 | 0.10557 | 0.056334 | TRUE | FALSE | FALSE | FALSE | 410.06 | 462.2 | 5.68 | 6.27 | 0 | 0 | 1.14 | 23.03 | 18.25 | 0 | 0 | 23
14:50 | 1168.542 | 1092.095 | 98.2856 | 0 | 0 | 0 | 0 | 0 | 0 | 0.29218 | 0.22968 | -0.00054254 | 0.0042951 | 0.0032779 | 0.005335 | -0.0014016 | 0.51737 | 0.11746 | 0.10562 | 0.056334 | TRUE | FALSE | FALSE | FALSE | 410.06 | 462.2 | 5.68 | 6.27 | 0 | 0 | 1.14 | 23.03 | 18.25 | 0 | 0 | 23
14:50 | 1179.463 | 1103.016 | 98.2856 | 0 | 0 | 0 | 0 | 0 | 0 | 0.29207 | 0.22934 | -0.00054254 | 0.0041821 | 0.0030518 | 0.005335 | -0.0014016 | 0.51692 | 0.11764 | 0.10552 | 0.056334 | TRUE | FALSE | FALSE | FALSE | 410.06 | 461.61 | 5.68 | 6.27 | 0 | 0 | 1.14 | 23.43 | 18.25 | 0 | 0 | 23
14:50 | 1179.463 | 1092.095 | 98.2856 | 0 | 0 | 0 | 0 | 0 | 0 | 0.29218 | 0.22968 | -0.00067818 | 0.0042951 | 0.0030518 | 0.0052898 | -0.0014016 | 0.51665 | 0.11751 | 0.10552 | 0.056334 | TRUE | FALSE | FALSE | FALSE | 410.06 | 461.61 | 5.68 | 6.27 | 0 | 0 | 1.14 | 23.43 | 18.25 | 0 | 0 | 23
14:50 | 1179.463 | 1092.095 | 98.2856 | 0 | 0 | 0 | 0 | 0 | 0 | 0.29252 | 0.22979 | -0.00063297 | 0.0042951 | 0.0030518 | 0.005335 | -0.0014016 | 0.5162 | 0.11746 | 0.10562 | 0.056334 | TRUE | FALSE | FALSE | FALSE | 410.06 | 461.61 | 5.68 | 6.27 | 0 | 0 | 1.14 | 23.51 | 18.25 | 0 | 0 | 23
14:50 | 1179.463 | 1092.095 | 98.2856 | 0 | 0 | 0 | 0 | 0 | 0 | 0.29218 | 0.22934 | -0.00063297 | 0.0044082 | 0.0030518 | 0.005335 | -0.0014016 | 0.51588 | 0.11778 | 0.10562 | 0.056379 | TRUE | FALSE | FALSE | FALSE | 410.06 | 461.61 | 5.68 | 6.27 | 0 | 0 | 1.14 | 23.51 | 18.25 | 0 | 0 | 23
14:50 | 1179.463 | 1092.095 | 98.2856 | 0 | 0 | 0 | 0 | 0 | 0 | 0.29196 | 0.22968 | -0.00045212 | 0.0041821 | 0.0032779 | 0.005335 | -0.0014016 | 0.51556 | 0.11782 | 0.10562 | 0.056334 | TRUE | FALSE | FALSE | FALSE | 410.53 | 461.61 | 5.68 | 6.27 | 0 | 0 | 1.14 | 23.6 | 18.25 | 0 | 0 | 23
14:50 | 1179.463 | 1092.095 | 98.2856 | 0 | 0 | 0 | 0 | 0 | 0 | 0.29218 | 0.22968 | -0.00067818 | 0.0040691 | 0.0030518 | 0.005335 | -0.0014468 | 0.51516 | 0.11805 | 0.10557 | 0.056334 | TRUE | FALSE | FALSE | FALSE | 410.53 | 461.61 | 5.64 | 6.27 | 0 | 0 | 1.14 | 23.6 | 18.24 | 0 | 0 | 23
14:50 | 1168.542 | 1092.095 | 98.2856 | 0 | 0 | 0 | 0 | 0 | 0 | 0.29218 | 0.22945 | -0.00054254 | 0.0042951 | 0.0031648 | 0.005335 | -0.0013564 | 0.51475 | 0.11814 | 0.10548 | 0.056289 | TRUE | FALSE | FALSE | FALSE | 410.4 | 461.61 | 5.64 | 6.27 | 0 | 0 | 1.14 | 23.68 | 18.24 | 0 | 0 | 23
14:50 | 1179.463 | 1092.095 | 87.3648 | 0 | 0 | 0 | 0 | 0 | 0 | 0.29241 | 0.22945 | -0.00058776 | 0.0042951 | 0.0031648 | 0.005335 | -0.0014016 | 0.51452 | 0.11832 | 0.10562 | 0.056334 | TRUE | FALSE | FALSE | FALSE | 410.4 | 461.61 | 5.64 | 6.27 | 0 | 0 | 1.14 | 23.68 | 18.23 | 0 | 0 | 23
14:50 | 1179.463 | 1092.095 | 98.2856 | 0 | 0 | 0 | 0 | 0 | 0 | 0.29241 | 0.22968 | -0.00067818 | 0.0042951 | 0.0033909 | 0.0052898 | -0.0013564 | 0.51412 | 0.11832 | 0.10566 | 0.056289 | TRUE | FALSE | FALSE | FALSE | 410.1 | 461.61 | 5.64 | 6.27 | 0 | 0 | 1.14 | 23.68 | 18.23 | 0 | 0 | 23
14:50 | 1179.463 | 1092.095 | 98.2856 | 0 | 0 | 0 | 0 | 0 | 0 | 0.29207 | 0.22934 | -0.00076861 | 0.0042951 | 0.0031648 | 0.0052898 | -0.0014016 | 0.51376 | 0.11846 | 0.10566 | 0.056334 | TRUE | FALSE | FALSE | FALSE | 410.1 | 461.61 | 5.64 | 6.27 | 0 | 0 | 1.14 | 23.68 | 18.22 | 0 | 0 | 23
14:50 | 1179.463 | 1092.095 | 98.2856 | 0 | 0 | 0 | 0 | 0 | 0 | 0.29184 | 0.229 | -0.00067818 | 0.0042951 | 0.0030518 | 0.005335 | -0.0014016 | 0.51348 | 0.11868 | 0.10557 | 0.056334 | TRUE | FALSE | FALSE | FALSE | 409.97 | 461.61 | 5.64 | 6.27 | 0 | 0 | 1.13 | 23.68 | 18.22 | 0 | 0 | 23
14:50 | 1168.542 | 1092.095 | 98.2856 | 0 | 0 | 0 | 0 | 0 | 0 | 0.29241 | 0.22979 | -0.00063297 | 0.0042951 | 0.0032779 | 0.005335 | -0.0014016 | 0.51312 | 0.11873 | 0.10552 | 0.056379 | TRUE | FALSE | FALSE | FALSE | 409.97 | 461.61 | 5.64 | 6.27 | 0 | 0 | 1.13 | 23.68 | 18.21 | 0 | 0 | 23
14:50 | 1179.463 | 1092.095 | 98.2856 | 0 | 0 | 0 | 0 | 0 | 0 | 0.2923 | 0.22956 | -0.00058776 | 0.0042951 | 0.0030518 | 0.0052898 | -0.0014016 | 0.51272 | 0.11877 | 0.10552 | 0.056379 | TRUE | FALSE | FALSE | FALSE | 409.97 | 461.61 | 5.64 | 6.27 | 0 | 0 | 1.13 | 23.68 | 18.21 | 0 | 0 | 23
14:50 | 1179.463 | 1092.095 | 98.2856 | 0 | 0 | 0 | 0 | 0 | 0 | 0.29173 | 0.22923 | -0.00067818 | 0.0042951 | 0.0032779 | 0.005335 | -0.0013564 | 0.51222 | 0.119 | 0.10562 | 0.056289 | TRUE | FALSE | FALSE | FALSE | 409.97 | 461.61 | 5.64 | 6.27 | 0 | 0 | 1.13 | 23.68 | 18.21 | 0 | 0 | 23
14:50 | 1179.463 | 1103.016 | 98.2856 | 0 | 0 | 0 | 0 | 0 | 0 | 0.29207 | 0.22934 | -0.00072339 | 0.0042951 | 0.0032779 | 0.005335 | -0.0014016 | 0.51213 | 0.119 | 0.10562 | 0.056334 | TRUE | FALSE | FALSE | FALSE | 409.97 | 457.71 | 5.64 | 6.27 | 0 | 0 | 1.13 | 23.68 | 18.21 | 0 | 0 | 23
14:50 | 1168.542 | 1092.095 | 98.2856 | 0 | 0 | 0 | 0 | 0 | 0 | 0.29207 | 0.22923 | -0.00067818 | 0.0042951 | 0.0030518 | 0.005335 | -0.0014468 | 0.51172 | 0.11918 | 0.10562 | 0.056334 | TRUE | FALSE | FALSE | FALSE | 409.97 | 457.71 | 5.64 | 6.26 | 0 | 0 | 1.13 | 23.68 | 18.21 | 0 | 0 | 23
14:50 | 1179.463 | 1092.095 | 98.2856 | 0 | 0 | 0 | 0 | 0 | 0 | 0.29218 | 0.22934 | -0.00076861 | 0.0042951 | 0.0030518 | 0.005335 | -0.0013564 | 0.51127 | 0.11913 | 0.10562 | 0.056334 | TRUE | FALSE | FALSE | FALSE | 409.97 | 457.51 | 5.64 | 6.26 | 0 | 0 | 1.13 | 23.68 | 18.21 | 0 | 0 | 23
14:50 | 1179.463 | 1092.095 | 98.2856 | 0 | 0 | 0 | 0 | 0 | 0 | 0.29207 | 0.22956 | -0.00072339 | 0.0044082 | 0.0030518 | 0.0052898 | -0.0014016 | 0.51122 | 0.11922 | 0.10566 | 0.056289 | TRUE | FALSE | FALSE | FALSE | 409.97 | 457.51 | 5.64 | 6.26 | 0 | 0 | 1.13 | 23.68 | 18.21 | 0 | 0 | 23
14:50 | 1179.463 | 1092.095 | 98.2856 | 0 | 0 | 0 | 0 | 0 | 0 | 0.29207 | 0.22945 | -0.00067818 | 0.0042951 | 0.0032779 | 0.005335 | -0.0014016 | 0.51055 | 0.1195 | 0.10557 | 0.056334 | TRUE | FALSE | FALSE | FALSE | 409.97 | 457.1 | 5.64 | 6.26 | 0 | 0 | 1.13 | 23.68 | 18.21 | 0 | 0 | 23
14:50 | 1179.463 | 1092.095 | 98.2856 | 0 | 0 | 0 | 0 | 0 | 0 | 0.29218 | 0.22945 | -0.00049733 | 0.0042951 | 0.0029388 | 0.0052898 | -0.0014016 | 0.51032 | 0.1195 | 0.10557 | 0.056289 | TRUE | FALSE | FALSE | FALSE | 409.97 | 457.1 | 5.64 | 6.26 | 0 | 0 | 1.13 | 23.68 | 18.21 | 0 | 0 | 23
14:50 | 1168.542 | 1092.095 | 98.2856 | 0 | 0 | 0 | 0 | 0 | 0 | 0.29297 | 0.2299 | -0.00067818 | 0.0041821 | 0.0031648 | 0.0052898 | -0.0014016 | 0.51009 | 0.11945 | 0.10557 | 0.056334 | TRUE | FALSE | FALSE | FALSE | 409.97 | 456.62 | 5.64 | 6.26 | 0 | 0 | 1.13 | 24.05 | 18.21 | 0 | 0 | 23
14:50 | 1179.463 | 1092.095 | 98.2856 | 0 | 0 | 0 | 0 | 0 | 0 | 0.29252 | 0.22979 | -0.00067818 | 0.0042951 | 0.0031648 | 0.005335 | -0.0014016 | 0.50964 | 0.11977 | 0.10562 | 0.056334 | TRUE | FALSE | FALSE | FALSE | 409.97 | 456.62 | 5.64 | 6.26 | 0 | 0 | 1.13 | 24.05 | 18.21 | 0 | 0 | 23
14:50 | 1179.463 | 1092.095 | 98.2856 | 0 | 0 | 0 | 0 | 0 | 0 | 0.29241 | 0.22956 | -0.00063297 | 0.0041821 | 0.0031648 | 0.0052898 | -0.0014468 | 0.50933 | 0.11999 | 0.10562 | 0.056334 | TRUE | FALSE | FALSE | FALSE | 409.97 | 456.62 | 5.64 | 6.26 | 0 | 0 | 1.13 | 24.11 | 18.21 | 0 | 0 | 23
14:50 | 1179.463 | 1092.095 | 87.3648 | 0 | 0 | 0 | 0 | 0 | 0 | 0.2923 | 0.22968 | -0.00076861 | 0.034474 | 0.0089294 | 0.0052898 | -0.0014016 | 0.50865 | 0.11972 | 0.10584 | 0.05647 | TRUE | TRUE | FALSE | FALSE | 409.97 | 456.62 | 5.64 | 6.26 | 0 | 0 | 1.13 | 24.11 | 18.21 | 0 | 0 | 23
14:51 | 1179.463 | 1092.095 | 98.2856 | 425.9121 | 32.7614 | 141.9687 | 0 | 0 | 0 | 0.2923 | 0.22968 | -0.00063297 | 0.098675 | 0.056854 | 0.005335 | -0.0014016 | 0.50847 | 0.1194 | 0.10552 | 0.056289 | TRUE | TRUE | FALSE | FALSE | 409.63 | 456.62 | 5.64 | 6.26 | 0 | 0 | 1.13 | 24.17 | 18.21 | 0 | 0 | 23
14:51 | 1179.463 | 1092.095 | 98.2856 | 677.0946 | 196.5729 | 141.9687 | 0 | 0 | 0 | 0.29184 | 0.22934 | -0.00067818 | 0.17927 | 0.14434 | 0.0053802 | -0.0014016 | 0.5082 | 0.11891 | 0.10548 | 0.056334 | TRUE | TRUE | FALSE | FALSE | 409.63 | 456.62 | 5.58 | 6.26 | 0 | 0 | 1.13 | 24.17 | 18.14 | 0 | 0 | 23
14:51 | 1179.463 | 1092.095 | 98.2856 | 644.3315 | 349.4653 | 98.2856 | 0 | 0 | 0 | 0.29196 | 0.22956 | -0.00040691 | 0.25217 | 0.21589 | 0.0053802 | -0.0014016 | 0.50765 | 0.11859 | 0.10552 | 0.056334 | TRUE | TRUE | FALSE | FALSE | 409.59 | 456.62 | 5.58 | 6.26 | 0 | 0 | 1.13 | 24.23 | 18.14 | 0 | 0 | 23
14:51 | 1168.542 | 1092.095 | 98.2856 | 622.4895 | 447.7541 | 109.2064 | 0 | 0 | 0 | 0.29218 | 0.22968 | -0.00063297 | 0.2819 | 0.2481 | 0.0053802 | -0.0014016 | 0.5077 | 0.11787 | 0.1058 | 0.056334 | TRUE | TRUE | FALSE | FALSE | 409.59 | 456.62 | 5.59 | 6.26 | 0 | 0.35 | 1.13 | 24.23 | 18.13 | 0 | 0 | 23
14:51 | 1179.463 | 1092.095 | 98.2856 | 600.6476 | 480.5169 | 87.3648 | 0 | 0 | 0 | 0.29207 | 0.22945 | -0.00045212 | 0.29083 | 0.25703 | 0.0053802 | -0.0014468 | 0.50702 | 0.118 | 0.10562 | 0.056289 | TRUE | TRUE | FALSE | FALSE | 410.02 | 456.62 | 5.59 | 6.26 | 0 | 0.35 | 1.13 | 24.23 | 18.13 | 0 | 0 | 23
14:51 | 1179.463 | 1092.095 | 98.2856 | 600.6476 | 502.3588 | 98.2856 | 0 | 0 | 0 | 0.29196 | 0.22911 | -0.00076861 | 0.29309 | 0.2594 | 0.005335 | -0.0014016 | 0.50679 | 0.11728 | 0.10575 | 0.056379 | TRUE | TRUE | FALSE | FALSE | 410.02 | 456.62 | 5.58 | 6.26 | 0 | 3.06 | 1.13 | 24.23 | 18.13 | 0 | 0 | 23
14:51 | 1179.463 | 1092.095 | 98.2856 | 589.7266 | 502.3588 | 87.3648 | 0 | 0 | 0 | 0.29173 | 0.229 | -0.00063297 | 0.29377 | 0.25997 | 0.005335 | -0.0014016 | 0.50648 | 0.11701 | 0.10566 | 0.056334 | TRUE | TRUE | FALSE | FALSE | 409.88 | 456.62 | 5.58 | 6.26 | 0 | 3.06 | 1.12 | 24.23 | 18.13 | 0 | 0 | 23
14:51 | 1179.463 | 1092.095 | 98.2856 | 600.6476 | 513.2797 | 98.2856 | 0 | 0 | 0 | 0.29184 | 0.22923 | -0.00067818 | 0.29399 | 0.26008 | 0.0052898 | -0.0014016 | 0.50602 | 0.11651 | 0.10566 | 0.056289 | TRUE | TRUE | FALSE | FALSE | 409.88 | 456.62 | 5.57 | 6.26 | 0 | 3.04 | 1.12 | 24.23 | 18.11 | 0 | 0 | 23
14:51 | 1179.463 | 1092.095 | 98.2856 | 600.6476 | 502.3588 | 87.3648 | 0 | 0 | 0 | 0.29207 | 0.22945 | -0.00040691 | 0.29377 | 0.2602 | 0.0053802 | -0.0014016 | 0.50548 | 0.11592 | 0.10598 | 0.056334 | TRUE | TRUE | FALSE | FALSE | 409.88 | 456.62 | 5.57 | 6.26 | 0 | 3.04 | 1.13 | 24.23 | 18.11 | 0 | 0 | 23
14:51 | 1179.463 | 1092.095 | 98.2856 | 589.7266 | 502.3588 | 87.3648 | 0 | 0 | 0 | 0.29207 | 0.22945 | -0.00058776 | 0.2941 | 0.2602 | 0.0053802 | -0.0014016 | 0.50566 | 0.1157 | 0.10584 | 0.056244 | TRUE | TRUE | FALSE | FALSE | 409.88 | 456.62 | 5.57 | 6.26 | 0 | 3.04 | 1.13 | 24.23 | 18.11 | 0 | 0 | 23
14:51 | 1179.463 | 1092.095 | 98.2856 | 600.6476 | 502.3588 | 98.2856 | 0 | 0 | 0 | 0.29184 | 0.22934 | -0.00067818 | 0.29377 | 0.26008 | 0.0054254 | -0.0014468 | 0.50503 | 0.11565 | 0.10584 | 0.056289 | TRUE | TRUE | FALSE | FALSE | 409.88 | 453.56 | 5.57 | 6.26 | 0 | 3.04 | 1.13 | 24.23 | 18.11 | 0 | 0 | 23
14:51 | 1179.463 | 1092.095 | 98.2856 | 589.7266 | 502.3588 | 87.3648 | 0 | 0 | 0 | 0.29218 | 0.22923 | -0.00067818 | 0.29388 | 0.2602 | 0.005335 | -0.0014468 | 0.50458 | 0.11475 | 0.10602 | 0.056289 | TRUE | TRUE | FALSE | FALSE | 409.88 | 453.56 | 5.57 | 6.18 | 6.91 | 3.04 | 1.13 | 24.23 | 18.11 | 0 | 0 | 23
14:51 | 1179.463 | 1092.095 | 98.2856 | 600.6476 | 513.2797 | 87.3648 | 0 | 0 | 0 | 0.29184 | 0.22911 | -0.00058776 | 0.29377 | 0.2602 | 0.0053802 | -0.0013564 | 0.5048 | 0.11448 | 0.10602 | 0.056334 | TRUE | TRUE | FALSE | FALSE | 409.88 | 453.25 | 5.57 | 6.18 | 6.91 | 3.04 | 1.13 | 24.23 | 18.11 | 0 | 0 | 23
14:51 | 1179.463 | 1092.095 | 98.2856 | 589.7266 | 502.3588 | 98.2856 | 0 | 0 | 0 | 0.29184 | 0.22911 | -0.00063297 | 0.29354 | 0.26008 | 0.0054254 | -0.0013564 | 0.50467 | 0.11407 | 0.10634 | 0.056334 | TRUE | TRUE | FALSE | FALSE | 409.88 | 453.25 | 5.57 | 6.18 | 6.8 | 3.04 | 1.13 | 24.23 | 18.11 | 0 | 0 | 23
14:51 | 1179.463 | 1092.095 | 98.2856 | 600.6476 | 502.3588 | 87.3648 | 0 | 0 | 0 | 0.29196 | 0.22934 | -0.00063297 | 0.29354 | 0.25986 | 0.0053802 | -0.0014016 | 0.50417 | 0.11362 | 0.10629 | 0.056289 | TRUE | TRUE | FALSE | FALSE | 409.88 | 452.97 | 5.57 | 6.18 | 6.8 | 3.04 | 1.13 | 24.23 | 18.11 | 0 | 0 | 23
14:51 | 1168.542 | 1092.095 | 98.2856 | 600.6476 | 502.3588 | 87.3648 | 0 | 0 | 0 | 0.29173 | 0.22923 | -0.00063297 | 0.29354 | 0.25963 | 0.0054254 | -0.0014016 | 0.50404 | 0.11321 | 0.10656 | 0.056244 | TRUE | TRUE | FALSE | FALSE | 409.88 | 452.97 | 5.57 | 6.18 | 6.82 | 3.04 | 1.13 | 24.23 | 18.11 | 0 | 0 | 23
14:51 | 1179.463 | 1103.016 | 98.2856 | 589.7266 | 513.2797 | 98.2856 | 0 | 0 | 0 | 0.29218 | 0.22911 | -0.00067818 | 0.29331 | 0.25974 | 0.0054254 | -0.0014468 | 0.50404 | 0.11303 | 0.10675 | 0.056244 | TRUE | TRUE | FALSE | FALSE | 409.88 | 452.58 | 5.57 | 6.18 | 6.82 | 3.04 | 1.13 | 24.27 | 18.11 | 0 | 0 | 23
14:51 | 1179.463 | 1092.095 | 98.2856 | 589.7266 | 502.3588 | 87.3648 | 0 | 0 | 0 | 0.29184 | 0.22934 | -0.00072339 | 0.29365 | 0.25986 | 0.005335 | -0.0014468 | 0.50381 | 0.1124 | 0.10679 | 0.056334 | TRUE | TRUE | FALSE | FALSE | 409.88 | 452.58 | 5.57 | 6.17 | 6.83 | 3.04 | 1.13 | 24.27 | 18.11 | 0 | 0 | 23
14:51 | 1179.463 | 1092.095 | 98.2856 | 600.6476 | 502.3588 | 87.3648 | 0 | 0 | 0 | 0.29207 | 0.22956 | -0.00063297 | 0.29331 | 0.25963 | 0.0054254 | -0.0014468 | 0.50372 | 0.11185 | 0.10656 | 0.056289 | TRUE | TRUE | FALSE | FALSE | 409.88 | 452.58 | 5.57 | 6.17 | 6.83 | 3.04 | 1.13 | 24.31 | 18.11 | 0 | 0 | 23
14:51 | 1179.463 | 1092.095 | 98.2856 | 589.7266 | 502.3588 | 87.3648 | 0 | 0 | 0 | 0.29207 | 0.22945 | -0.00063297 | 0.29309 | 0.25963 | 0.0053802 | -0.0014016 | 0.50354 | 0.11118 | 0.10688 | 0.056334 | TRUE | TRUE | FALSE | FALSE | 409.88 | 452.58 | 5.57 | 6.17 | 6.83 | 3.04 | 1.13 | 24.31 | 18.11 | 0 | 0 | 23
14:51 | 1179.463 | 1092.095 | 98.2856 | 600.6476 | 513.2797 | 98.2856 | 0 | 0 | 0 | 0.29196 | 0.22934 | -0.00076861 | 0.29309 | 0.25952 | 0.0053802 | -0.0014468 | 0.50331 | 0.11091 | 0.10684 | 0.056289 | TRUE | TRUE | FALSE | FALSE | 409.92 | 452.58 | 5.57 | 6.17 | 6.83 | 3.04 | 1.13 | 24.35 | 18.11 | 0 | 0 | 23
14:51 | 1179.463 | 1092.095 | 98.2856 | 589.7266 | 502.3588 | 87.3648 | 0 | 0 | 0 | 0.29196 | 0.22923 | -0.00072339 | 0.29343 | 0.25952 | 0.0053802 | -0.0014468 | 0.50327 | 0.11041 | 0.10711 | 0.056334 | TRUE | TRUE | FALSE | FALSE | 409.92 | 452.58 | 5.52 | 6.17 | 6.83 | 2.89 | 1.13 | 24.35 | 18.04 | 0 | 0 | 23
14:51 | 1179.463 | 1092.095 | 98.2856 | 600.6476 | 502.3588 | 87.3648 | 0 | 0 | 0 | 0.29196 | 0.22945 | -0.00072339 | 0.29309 | 0.2594 | 0.0054254 | -0.0014468 | 0.50309 | 0.11009 | 0.10711 | 0.056379 | TRUE | TRUE | FALSE | FALSE | 409.56 | 452.58 | 5.52 | 6.17 | 6.83 | 2.89 | 1.13 | 24.38 | 18.04 | 0 | 0 | 23
14:51 | 1179.463 | 1092.095 | 98.2856 | 600.6476 | 513.2797 | 98.2856 | 0 | 0 | 0 | 0.29275 | 0.2299 | -0.00090424 | 0.29309 | 0.25963 | 0.0053802 | -0.0014468 | 0.50291 | 0.10932 | 0.10729 | 0.056334 | TRUE | TRUE | FALSE | FALSE | 409.56 | 452.58 | 5.52 | 6.17 | 6.83 | 2.87 | 1.13 | 24.38 | 18.03 | 0 | 0 | 23
14:51 | 1179.463 | 1092.095 | 98.2856 | 589.7266 | 502.3588 | 87.3648 | 0 | 0 | 0 | 0.2923 | 0.22968 | -0.00076861 | 0.29309 | 0.2594 | 0.0053802 | -0.0014468 | 0.50304 | 0.10901 | 0.1072 | 0.056334 | TRUE | TRUE | FALSE | FALSE | 409.61 | 452.58 | 5.52 | 6.17 | 6.83 | 2.87 | 1.13 | 24.38 | 18.03 | 0 | 0 | 23
14:51 | 1179.463 | 1092.095 | 98.2856 | 600.6476 | 502.3588 | 87.3648 | 0 | 0 | 0 | 0.29184 | 0.22945 | -0.00063297 | 0.29286 | 0.25906 | 0.0053802 | -0.0014468 | 0.50277 | 0.10855 | 0.10738 | 0.056334 | TRUE | TRUE | FALSE | FALSE | 409.61 | 452.58 | 5.52 | 6.17 | 6.83 | 2.85 | 1.13 | 24.38 | 18.02 | 0 | 0 | 23
14:51 | 1179.463 | 1092.095 | 87.3648 | 600.6476 | 513.2797 | 87.3648 | 0 | 0 | 0 | 0.29196 | 0.22956 | -0.00081382 | 0.29275 | 0.25895 | 0.0053802 | -0.0013564 | 0.50245 | 0.10864 | 0.10751 | 0.056289 | TRUE | TRUE | FALSE | FALSE | 409.68 | 452.58 | 5.52 | 6.17 | 6.83 | 2.85 | 1.12 | 24.38 | 18.02 | 0 | 0 | 23
14:51 | 1179.463 | 1092.095 | 98.2856 | 589.7266 | 502.3588 | 98.2856 | 0 | 0 | 0 | 0.29207 | 0.22923 | -0.00076861 | 0.29286 | 0.25895 | 0.0054254 | -0.0014468 | 0.5025 | 0.10797 | 0.10756 | 0.056334 | TRUE | TRUE | FALSE | FALSE | 409.68 | 452.58 | 5.52 | 6.17 | 6.83 | 2.84 | 1.12 | 24.38 | 18.01 | 0 | 0 | 23
14:51 | 1168.542 | 1092.095 | 98.2856 | 600.6476 | 502.3588 | 87.3648 | 0 | 0 | 0 | 0.29196 | 0.22934 | -0.00085903 | 0.29252 | 0.25895 | 0.0053802 | -0.0014468 | 0.50232 | 0.1076 | 0.1077 | 0.056289 | TRUE | TRUE | FALSE | FALSE | 409.68 | 452.58 | 5.52 | 6.17 | 6.83 | 2.84 | 1.13 | 24.38 | 18.01 | 0 | 0 | 23
14:51 | 1179.463 | 1092.095 | 98.2856 | 589.7266 | 513.2797 | 87.3648 | 0 | 0 | 0 | 0.29184 | 0.22923 | -0.00072339 | 0.29263 | 0.25884 | 0.005335 | -0.0014016 | 0.50205 | 0.10715 | 0.10788 | 0.056379 | TRUE | TRUE | FALSE | FALSE | 409.68 | 452.58 | 5.52 | 6.17 | 6.83 | 2.84 | 1.13 | 24.38 | 18.01 | 0 | 0 | 23
14:51 | 1179.463 | 1092.095 | 98.2856 | 600.6476 | 502.3588 | 87.3648 | 0 | 0 | 0 | 0.29196 | 0.22934 | -0.00090424 | 0.29263 | 0.25895 | 0.0054254 | -0.0014468 | 0.50218 | 0.10688 | 0.10806 | 0.056289 | TRUE | TRUE | FALSE | FALSE | 409.68 | 452.58 | 5.52 | 6.17 | 6.83 | 2.84 | 1.13 | 24.38 | 18.01 | 0 | 0 | 23
14:51 | 1179.463 | 1092.095 | 98.2856 | 589.7266 | 513.2797 | 98.2856 | 0 | 0 | 0 | 0.29173 | 0.22911 | -0.00076861 | 0.29263 | 0.25873 | 0.0053802 | -0.0014468 | 0.50191 | 0.10625 | 0.1081 | 0.056289 | TRUE | TRUE | FALSE | FALSE | 409.68 | 450.55 | 5.52 | 6.17 | 6.91 | 2.84 | 1.13 | 24.38 | 18.01 | 0 | 0 | 23
14:51 | 1179.463 | 1092.095 | 98.2856 | 600.6476 | 502.3588 | 87.3648 | 0 | 0 | 0 | 0.29196 | 0.22934 | -0.00076861 | 0.29252 | 0.25861 | 0.0054254 | -0.0014016 | 0.50168 | 0.1058 | 0.1081 | 0.056334 | TRUE | TRUE | FALSE | FALSE | 409.68 | 450.55 | 5.52 | 6.17 | 6.91 | 2.84 | 1.13 | 24.38 | 18.01 | 0 | 0 | 23
14:51 | 1179.463 | 1092.095 | 98.2856 | 589.7266 | 502.3588 | 87.3648 | 0 | 0 | 0 | 0.29207 | 0.22956 | -0.00072339 | 0.29241 | 0.25861 | 0.0053802 | -0.0014016 | 0.50155 | 0.10566 | 0.10815 | 0.056289 | TRUE | TRUE | FALSE | FALSE | 409.68 | 450.32 | 5.52 | 6.17 | 6.93 | 2.84 | 1.13 | 24.38 | 18.01 | 0 | 0 | 23
14:51 | 1179.463 | 1092.095 | 98.2856 | 600.6476 | 513.2797 | 87.3648 | 0 | 0 | 0 | 0.29207 | 0.22934 | -0.00081382 | 0.29241 | 0.25861 | 0.0053802 | -0.0014016 | 0.50137 | 0.10512 | 0.10837 | 0.056334 | TRUE | TRUE | FALSE | FALSE | 409.68 | 450.32 | 5.52 | 6.17 | 6.93 | 2.84 | 1.13 | 24.38 | 18.01 | 0 | 0 | 23
14:51 | 1179.463 | 1092.095 | 98.2856 | 589.7266 | 502.3588 | 98.2856 | 0 | 0 | 0 | 0.29184 | 0.22923 | -0.00063297 | 0.2923 | 0.2585 | 0.0054254 | -0.0014468 | 0.50137 | 0.10489 | 0.10873 | 0.056244 | TRUE | TRUE | FALSE | FALSE | 409.68 | 450.1 | 5.52 | 6.17 | 6.95 | 2.84 | 1.13 | 24.38 | 18.01 | 0 | 0 | 23
14:51 | 1168.542 | 1092.095 | 98.2856 | 600.6476 | 502.3588 | 87.3648 | 0 | 0 | 0 | 0.29207 | 0.22934 | -0.00054254 | 0.29218 | 0.2585 | 0.0054254 | -0.0014468 | 0.50123 | 0.10448 | 0.10855 | 0.056289 | TRUE | TRUE | FALSE | FALSE | 409.68 | 450.1 | 5.52 | 6.17 | 6.95 | 2.84 | 1.13 | 24.48 | 18.01 | 0 | 0 | 23
14:51 | 1179.463 | 1092.095 | 98.2856 | 589.7266 | 513.2797 | 87.3648 | 0 | 0 | 0 | 0.29196 | 0.22923 | -0.00058776 | 0.29218 | 0.25839 | 0.0053802 | -0.0014016 | 0.50078 | 0.10403 | 0.1086 | 0.056334 | TRUE | TRUE | FALSE | FALSE | 409.68 | 449.89 | 5.52 | 6.17 | 6.98 | 2.84 | 1.13 | 24.48 | 18.01 | 0 | 0 | 23
14:51 | 1179.463 | 1092.095 | 98.2856 | 600.6476 | 502.3588 | 87.3648 | 0 | 0 | 0 | 0.29196 | 0.22945 | -0.00081382 | 0.29218 | 0.25827 | 0.0054254 | -0.0014016 | 0.50096 | 0.10363 | 0.10864 | 0.056289 | TRUE | TRUE | FALSE | FALSE | 409.68 | 449.89 | 5.52 | 6.17 | 6.98 | 2.84 | 1.13 | 24.41 | 18.01 | 0 | 0 | 23
14:51 | 1179.463 | 1092.095 | 98.2856 | 600.6476 | 513.2797 | 98.2856 | 0 | 0 | 0 | 0.29207 | 0.22956 | -0.00076861 | 0.29207 | 0.25816 | 0.0053802 | -0.0014468 | 0.50083 | 0.10322 | 0.10892 | 0.056244 | TRUE | TRUE | FALSE | FALSE | 409.68 | 449.89 | 5.52 | 6.17 | 6.98 | 2.84 | 1.13 | 24.41 | 18.01 | 0 | 0 | 23
14:51 | 1179.463 | 1092.095 | 98.2856 | 589.7266 | 502.3588 | 87.3648 | 0 | 0 | 0 | 0.29184 | 0.22934 | -0.00085903 | 0.29218 | 0.25827 | 0.0054254 | -0.0014016 | 0.50101 | 0.10295 | 0.10896 | 0.056289 | TRUE | TRUE | FALSE | FALSE | 409.68 | 449.89 | 5.52 | 6.17 | 6.98 | 2.84 | 1.13 | 24.43 | 18.01 | 0 | 0 | 23
14:51 | 1179.463 | 1092.095 | 98.2856 | 600.6476 | 502.3588 | 87.3648 | 0 | 0 | 0 | 0.29196 | 0.22934 | -0.00090424 | 0.29184 | 0.25805 | 0.0054254 | -0.0014016 | 0.50019 | 0.1025 | 0.10928 | 0.056289 | TRUE | TRUE | FALSE | FALSE | 406.57 | 449.89 | 5.47 | 6.17 | 6.98 | 2.94 | 1.13 | 24.43 | 17.94 | 0 | 0 | 23
14:51 | 1179.463 | 1092.095 | 98.2856 | 589.7266 | 513.2797 | 87.3648 | 0 | 0 | 0 | 0.29218 | 0.22945 | -0.00072339 | 0.29184 | 0.25793 | 0.0054254 | -0.0014016 | 0.50033 | 0.10209 | 0.10928 | 0.056289 | TRUE | TRUE | FALSE | FALSE | 406.78 | 449.89 | 5.47 | 6.17 | 6.98 | 2.94 | 1.13 | 24.43 | 17.94 | 0 | 0 | 23
14:51 | 1179.463 | 1092.095 | 98.2856 | 600.6476 | 502.3588 | 87.3648 | 0 | 0 | 0 | 0.29184 | 0.22923 | -0.00072339 | 0.29184 | 0.25782 | 0.0054254 | -0.0014468 | 0.50019 | 0.10182 | 0.10919 | 0.056289 | TRUE | TRUE | FALSE | FALSE | 406.78 | 449.89 | 5.47 | 6.17 | 6.98 | 2.98 | 1.13 | 24.45 | 17.92 | 0 | 0 | 23
14:51 | 1179.463 | 1092.095 | 98.2856 | 589.7266 | 513.2797 | 98.2856 | 0 | 0 | 0 | 0.29196 | 0.229 | -0.00063297 | 0.29173 | 0.25782 | 0.0054254 | -0.0014016 | 0.49997 | 0.10123 | 0.10941 | 0.056289 | TRUE | TRUE | FALSE | FALSE | 406.73 | 449.89 | 5.46 | 6.17 | 6.98 | 2.98 | 1.13 | 24.45 | 17.92 | 0 | 0 | 23
14:51 | 1179.463 | 1092.095 | 98.2856 | 600.6476 | 502.3588 | 87.3648 | 0 | 0 | 0 | 0.29184 | 0.22923 | -0.00067818 | 0.29162 | 0.25771 | 0.0053802 | -0.0014016 | 0.49965 | 0.10096 | 0.10941 | 0.056289 | TRUE | TRUE | FALSE | FALSE | 406.73 | 449.89 | 5.46 | 6.17 | 6.98 | 3.03 | 1.13 | 24.45 | 17.91 | 0 | 0 | 23
14:51 | 1179.463 | 1092.095 | 98.2856 | 600.6476 | 513.2797 | 87.3648 | 0 | 0 | 0 | 0.29162 | 0.22923 | -0.00085903 | 0.2915 | 0.25771 | 0.0054254 | -0.0014468 | 0.49997 | 0.10042 | 0.10973 | 0.056289 | TRUE | TRUE | FALSE | FALSE | 406.73 | 449.89 | 5.46 | 6.17 | 6.98 | 3.03 | 1.13 | 24.45 | 17.91 | 0 | 0 | 23
14:51 | 1179.463 | 1092.095 | 98.2856 | 589.7266 | 502.3588 | 87.3648 | 0 | 0 | 0 | 0.29184 | 0.22911 | -0.00072339 | 0.2481 | 0.22889 | 0.0054254 | -0.0014468 | 0.49983 | 0.1001 | 0.10955 | 0.056334 | TRUE | FALSE | FALSE | FALSE | 405.21 | 449.89 | 5.46 | 6.17 | 6.98 | 3.06 | 1.12 | 24.45 | 17.9 | 0 | 0 | 23
14:51 | 1179.463 | 1092.095 | 98.2856 | 414.9911 | 491.4379 | 65.5234 | 0 | 0 | 0 | 0.29173 | 0.22889 | -0.00076861 | 0.070192 | 0.068383 | 0.0053802 | -0.001492 | 0.49992 | 0.099919 | 0.10987 | 0.056244 | TRUE | FALSE | FALSE | FALSE | 405.21 | 449.89 | 5.45 | 6.17 | 6.98 | 3.06 | 1.12 | 24.45 | 17.9 | 0 | 0 | 23
14:51 | 1168.542 | 1092.095 | 98.2856 | 10.9203 | 294.8607 | 0 | 0 | 0 | 0 | 0.29207 | 0.22968 | -0.00085903 | 0.028936 | 0.028031 | 0.005335 | -0.0014468 | 0.49924 | 0.10051 | 0.11005 | 0.056289 | TRUE | FALSE | FALSE | FALSE | 405.21 | 449.89 | 5.45 | 6.17 | 6.98 | 3.06 | 1.13 | 24.45 | 17.9 | 0 | 0 | 23
14:51 | 1179.463 | 1092.095 | 98.2856 | 0 | 163.8103 | 0 | 0 | 0 | 0 | 0.29196 | 0.22934 | -0.00081382 | 0.014807 | 0.01605 | 0.0053802 | -0.0014468 | 0.49902 | 0.10042 | 0.11 | 0.056244 | TRUE | FALSE | FALSE | FALSE | 405.21 | 449.89 | 5.45 | 6.17 | 6.98 | 3.06 | 1.13 | 24.45 | 17.9 | 0 | 0 | 23
14:51 | 1179.463 | 1092.095 | 98.2856 | 0 | 98.2856 | 0 | 0 | 0 | 0 | 0.29196 | 0.22945 | -0.00076861 | 0.0093815 | 0.0084773 | 0.0053802 | -0.0014468 | 0.49875 | 0.10055 | 0.11 | 0.056289 | TRUE | FALSE | FALSE | FALSE | 405.21 | 448.29 | 5.45 | 6.17 | 7.05 | 3.06 | 1.13 | 24.45 | 17.9 | 0 | 0 | 23
14:51 | 1179.463 | 1092.095 | 98.2856 | 0 | 54.6027 | 0 | 0 | 0 | 0 | 0.29173 | 0.22911 | -0.00058776 | 0.0054254 | 0.0042951 | 0.005335 | -0.0014468 | 0.49856 | 0.10069 | 0.10996 | 0.056334 | TRUE | FALSE | FALSE | FALSE | 405.21 | 448.29 | 5.45 | 6.16 | 7.05 | 3.06 | 1.13 | 24.45 | 17.9 | 0 | 0 | 23
14:51 | 1179.463 | 1092.095 | 98.2856 | 0 | 0 | 0 | 0 | 0 | 0 | 0.29173 | 0.229 | -0.00063297 | 0.0039561 | 0.0021476 | 0.005335 | -0.0014468 | 0.49838 | 0.10073 | 0.11014 | 0.056289 | TRUE | FALSE | FALSE | FALSE | 405.21 | 448.15 | 5.45 | 6.16 | 7.05 | 3.06 | 1.13 | 24.45 | 17.9 | 0 | 0 | 23
14:51 | 1179.463 | 1092.095 | 98.2856 | 0 | 0 | 0 | 0 | 0 | 0 | 0.29139 | 0.229 | -0.00072339 | 0.0031648 | 0.0015824 | 0.005335 | -0.0014468 | 0.49825 | 0.10064 | 0.11014 | 0.056244 | TRUE | FALSE | FALSE | FALSE | 405.21 | 448.15 | 5.45 | 6.16 | 7.05 | 3.06 | 1.13 | 24.45 | 17.9 | 0 | 0 | 23
14:51 | 1179.463 | 1092.095 | 98.2856 | 0 | 0 | 0 | 0 | 0 | 0 | 0.29162 | 0.22911 | -0.00063297 | 0.0028258 | 0.0011303 | 0.0053802 | -0.0014468 | 0.49861 | 0.10096 | 0.11023 | 0.056244 | TRUE | FALSE | FALSE | FALSE | 405.21 | 447.98 | 5.45 | 6.16 | 7.03 | 3.06 | 1.13 | 24.45 | 17.9 | 0 | 0 | 23
14:51 | 1179.463 | 1092.095 | 98.2856 | 0 | 0 | 0 | 0 | 0 | 0 | 0.29173 | 0.229 | -0.00063297 | 0.0025997 | 0.00079121 | 0.005335 | -0.0014468 | 0.49861 | 0.10096 | 0.11014 | 0.056289 | TRUE | FALSE | FALSE | FALSE | 405.21 | 447.98 | 5.45 | 6.17 | 7.03 | 3.06 | 1.13 | 24.45 | 17.9 | 0 | 0 | 23
14:51 | 1179.463 | 1092.095 | 98.2856 | 0 | 0 | 0 | 0 | 0 | 0 | 0.29128 | 0.22877 | -0.00085903 | 0.0024867 | 0.00056515 | 0.0053802 | -0.0014468 | 0.49802 | 0.10114 | 0.11014 | 0.056334 | TRUE | FALSE | FALSE | FALSE | 405.21 | 447.78 | 5.45 | 6.17 | 7.03 | 3.06 | 1.13 | 24.45 | 17.9 | 0 | 0 | 23
14:51 | 1179.463 | 1092.095 | 98.2856 | 0 | 0 | 0 | 0 | 0 | 0 | 0.29139 | 0.22889 | -0.00063297 | 0.0022606 | 0.00056515 | 0.005335 | -0.0014468 | 0.49834 | 0.10128 | 0.11023 | 0.056334 | TRUE | FALSE | FALSE | FALSE | 405.21 | 447.78 | 5.45 | 6.17 | 7.03 | 3.06 | 1.13 | 24.45 | 17.9 | 0 | 0 | 23
14:51 | 1179.463 | 1092.095 | 98.2856 | 0 | 0 | 0 | 0 | 0 | 0 | 0.29128 | 0.22889 | -0.00076861 | 0.0022606 | 0.00022606 | 0.0053802 | -0.0014468 | 0.49834 | 0.10137 | 0.11014 | 0.056244 | TRUE | FALSE | FALSE | FALSE | 405.21 | 447.78 | 5.45 | 6.17 | 7.03 | 3.06 | 1.13 | 24.29 | 17.9 | 0 | 0 | 23
14:51 | 1168.542 | 1092.095 | 98.2856 | 0 | 0 | 0 | 0 | 0 | 0 | 0.29139 | 0.229 | -0.00072339 | 0.0022606 | 0.00022606 | 0.005335 | -0.0014468 | 0.49816 | 0.10141 | 0.11018 | 0.056289 | TRUE | FALSE | FALSE | FALSE | 405.21 | 447.78 | 5.45 | 6.17 | 7.03 | 3.06 | 1.13 | 24.29 | 17.9 | 0 | 0 | 23
14:52 | 1179.463 | 1092.095 | 98.2856 | 0 | 0 | 0 | 0 | 0 | 0 | 0.2915 | 0.22889 | -0.00063297 | 0.0022606 | 0.00022606 | 0.005335 | -0.0014016 | 0.49811 | 0.1015 | 0.11018 | 0.056289 | TRUE | FALSE | FALSE | FALSE | 398.6 | 447.78 | 5.45 | 6.17 | 7.03 | 0 | 1.13 | 24.3 | 17.9 | 0 | 0 | 23
14:52 | 1179.463 | 1092.095 | 98.2856 | 0 | 0 | 0 | 0 | 0 | 0 | 0.2915 | 0.22877 | -0.00063297 | 0.0021476 | 0.00011303 | 0.005335 | -0.001492 | 0.49811 | 0.10164 | 0.11027 | 0.056289 | TRUE | FALSE | FALSE | FALSE | 398.6 | 447.78 | 5.41 | 6.17 | 7.03 | 0 | 1.13 | 24.3 | 17.83 | 0 | 0 | 23
14:52 | 1168.542 | 1092.095 | 98.2856 | 0 | 0 | 0 | 0 | 0 | 0 | 0.29162 | 0.22889 | -0.00076861 | 0.0021476 | 0.00022606 | 0.005335 | -0.001492 | 0.49789 | 0.10182 | 0.11009 | 0.056289 | TRUE | FALSE | FALSE | FALSE | 398.16 | 447.78 | 5.41 | 6.17 | 7.03 | 0 | 1.13 | 24.31 | 17.83 | 0 | 0 | 23
14:52 | 1179.463 | 1092.095 | 98.2856 | 0 | 0 | 0 | 0 | 0 | 0 | 0.29139 | 0.22877 | -0.00045212 | 0.0021476 | 0.00011303 | 0.005335 | -0.001492 | 0.49816 | 0.10173 | 0.11023 | 0.056289 | TRUE | FALSE | FALSE | FALSE | 398.16 | 447.78 | 5.4 | 6.17 | 7.03 | 0 | 1.13 | 24.31 | 17.82 | 0 | 0 | 23
14:52 | 1179.463 | 1092.095 | 98.2856 | 0 | 0 | 0 | 0 | 0 | 0 | 0.2915 | 0.22889 | -0.00072339 | 0.0021476 | 0.00011303 | 0.005335 | -0.0014468 | 0.49789 | 0.10182 | 0.11023 | 0.056289 | TRUE | FALSE | FALSE | FALSE | 402.01 | 447.78 | 5.4 | 6.17 | 7.03 | 0 | 1.13 | 24.31 | 17.82 | 0 | 0 | 23
14:52 | 1168.542 | 1092.095 | 98.2856 | 0 | 0 | 0 | 0 | 0 | 0 | 0.29117 | 0.22855 | -0.00067818 | 0.0021476 | 0 | 0.005335 | -0.0014468 | 0.49825 | 0.10191 | 0.11023 | 0.056289 | TRUE | FALSE | FALSE | FALSE | 402.01 | 447.78 | 5.4 | 6.17 | 7.03 | 0 | 1.13 | 24.31 | 17.8 | 0 | 0 | 23
14:52 | 1179.463 | 1081.174 | 98.2856 | 0 | 0 | 0 | 0 | 0 | 0 | 0.29128 | 0.22877 | -0.0011755 | 0.0021476 | 0.00022606 | 0.0053802 | -0.0014468 | 0.49807 | 0.10204 | 0.11018 | 0.056289 | TRUE | FALSE | FALSE | FALSE | 399.12 | 447.78 | 5.4 | 6.17 | 7.03 | 0 | 1.12 | 24.31 | 17.8 | 0 | 0 | 23
14:52 | 1179.463 | 1092.095 | 98.2856 | 0 | 0 | 0 | 0 | 0 | 0 | 0.2915 | 0.22889 | -0.00063297 | 0.0022606 | 0.00022606 | 0.005335 | -0.0014468 | 0.49811 | 0.10218 | 0.11014 | 0.056289 | TRUE | FALSE | FALSE | FALSE | 399.12 | 447.78 | 5.4 | 6.17 | 7.03 | 0 | 1.12 | 24.31 | 17.79 | 0 | 0 | 23
14:52 | 1179.463 | 1092.095 | 98.2856 | 0 | 0 | 0 | 0 | 0 | 0 | 0.29139 | 0.22911 | -0.00076861 | 0.0021476 | 0.00022606 | 0.005335 | -0.0014468 | 0.49825 | 0.10222 | 0.11014 | 0.056289 | TRUE | FALSE | FALSE | FALSE | 399.12 | 447.78 | 5.4 | 6.17 | 7.03 | 0 | 1.12 | 24.31 | 17.79 | 0 | 0 | 23
14:52 | 1168.542 | 1092.095 | 98.2856 | 0 | 0 | 0 | 0 | 0 | 0 | 0.29173 | 0.22923 | -0.00099467 | 0.0023736 | 0.00056515 | 0.0053802 | -0.0014468 | 0.49811 | 0.10222 | 0.11018 | 0.056334 | TRUE | FALSE | FALSE | FALSE | 399.12 | 447.78 | 5.4 | 6.17 | 7.03 | 0 | 1.12 | 24.31 | 17.79 | 0 | 0 | 23
14:52 | 1179.463 | 1092.095 | 98.2856 | 0 | 0 | 0 | 0 | 0 | 0 | 0.29162 | 0.22923 | -0.00072339 | 0.0029388 | 0.0013564 | 0.0053802 | -0.0014016 | 0.4982 | 0.10227 | 0.11018 | 0.056289 | TRUE | FALSE | FALSE | FALSE | 399.12 | 446.57 | 5.4 | 6.17 | 7.03 | 0 | 1.12 | 24.31 | 17.79 | 0 | 0 | 23
14:52 | 1179.463 | 1092.095 | 98.2856 | 0 | 0 | 0 | 0 | 0 | 0 | 0.29117 | 0.22866 | -0.00085903 | 0.0039561 | 0.0028258 | 0.005335 | -0.0014468 | 0.49816 | 0.1025 | 0.11014 | 0.056334 | TRUE | FALSE | FALSE | FALSE | 399.12 | 446.57 | 5.4 | 6.17 | 7.03 | 0 | 1.12 | 24.31 | 17.79 | 0 | 0 | 23
14:52 | 1179.463 | 1092.095 | 98.2856 | 0 | 0 | 0 | 0 | 0 | 0 | 0.29128 | 0.22877 | -0.00076861 | 0.0046342 | 0.00373 | 0.005335 | -0.0014468 | 0.49866 | 0.10268 | 0.11027 | 0.056289 | TRUE | FALSE | FALSE | FALSE | 399.12 | 446.48 | 5.4 | 6.17 | 7.04 | 0 | 1.12 | 24.31 | 17.79 | 0 | 0 | 23
14:52 | 1168.542 | 1092.095 | 98.2856 | 0 | 0 | 0 | 0 | 0 | 0 | 0.29128 | 0.22866 | -0.00076861 | 0.0055385 | 0.0053124 | 0.0053802 | -0.0014468 | 0.4982 | 0.10277 | 0.11023 | 0.056289 | TRUE | FALSE | FALSE | FALSE | 399.12 | 446.48 | 5.4 | 6.17 | 7.04 | 0 | 1.12 | 24.31 | 17.79 | 0 | 0 | 23
14:52 | 1179.463 | 1092.095 | 87.3648 | 0 | 0 | 0 | 0 | 0 | 0 | 0.29105 | 0.22877 | -0.00067818 | 0.0071209 | 0.0068948 | 0.0053802 | -0.0014468 | 0.49802 | 0.10277 | 0.11009 | 0.056289 | TRUE | FALSE | FALSE | FALSE | 399.12 | 446.32 | 5.4 | 6.17 | 7.04 | 0 | 1.12 | 24.31 | 17.79 | 0 | 0 | 23
14:52 | 1179.463 | 1092.095 | 98.2856 | 0 | 0 | 0 | 0 | 0 | 0 | 0.29105 | 0.22866 | -0.00054254 | 0.0085903 | 0.0082512 | 0.005335 | -0.0014468 | 0.49834 | 0.10295 | 0.11018 | 0.056244 | TRUE | FALSE | FALSE | FALSE | 399.12 | 446.32 | 5.4 | 6.17 | 7.04 | 0 | 1.12 | 24.31 | 17.79 | 0 | 0 | 23
14:52 | 1179.463 | 1092.095 | 98.2856 | 0 | 0 | 0 | 0 | 0 | 0 | 0.2915 | 0.229 | -0.00085903 | 0.0089294 | 0.0090424 | 0.005335 | -0.0014468 | 0.49802 | 0.1029 | 0.11027 | 0.056289 | TRUE | FALSE | FALSE | FALSE | 399.12 | 446.27 | 5.4 | 6.17 | 7.04 | 0 | 1.12 | 24.16 | 17.79 | 0 | 0 | 23
14:52 | 1179.463 | 1092.095 | 98.2856 | 0 | 0 | 0 | 0 | 0 | 0 | 0.29128 | 0.22877 | -0.00063297 | 0.0090424 | 0.0088163 | 0.0053802 | -0.0014468 | 0.49784 | 0.10345 | 0.11014 | 0.056244 | TRUE | FALSE | FALSE | FALSE | 399.12 | 446.27 | 5.4 | 6.17 | 7.04 | 0 | 1.12 | 24.16 | 17.79 | 0 | 0 | 23
14:52 | 1168.542 | 1092.095 | 98.2856 | 0 | 0 | 0 | 0 | 0 | 0 | 0.29117 | 0.22877 | -0.00063297 | 0.0090424 | 0.0089294 | 0.0053802 | -0.0014468 | 0.49784 | 0.10331 | 0.11014 | 0.056289 | TRUE | FALSE | FALSE | FALSE | 399.12 | 446.27 | 5.4 | 6.17 | 7.04 | 0 | 1.12 | 24.16 | 17.79 | 0 | 0 | 23
14:52 | 1179.463 | 1092.095 | 98.2856 | 0 | 0 | 0 | 0 | 0 | 0 | 0.29117 | 0.22889 | -0.00049733 | 0.0089294 | 0.0088163 | 0.005335 | -0.0014468 | 0.49816 | 0.10326 | 0.11023 | 0.056289 | TRUE | FALSE | FALSE | FALSE | 399.12 | 446.27 | 5.4 | 6.17 | 7.04 | 0 | 1.12 | 24.16 | 17.79 | 0 | 0 | 23
14:52 | 1179.463 | 1081.174 | 98.2856 | 0 | 0 | 0 | 0 | 0 | 0 | 0.29128 | 0.22877 | -0.00072339 | 0.0091554 | 0.0088163 | 0.0053802 | -0.0014468 | 0.49798 | 0.10358 | 0.11023 | 0.056334 | TRUE | FALSE | FALSE | FALSE | 400.63 | 446.27 | 5.4 | 6.17 | 7.04 | 0 | 1.12 | 24.16 | 17.79 | 0 | 0 | 23
14:52 | 1179.463 | 1092.095 | 98.2856 | 0 | 0 | 0 | 0 | 0 | 0 | 0.29128 | 0.22889 | -0.00054254 | 0.0089294 | 0.0089294 | 0.005335 | -0.001492 | 0.49771 | 0.10345 | 0.11018 | 0.056289 | TRUE | FALSE | FALSE | FALSE | 400.63 | 446.27 | 5.37 | 6.17 | 7.04 | 0 | 1.12 | 24.16 | 17.71 | 0 | 0 | 23
14:52 | 1168.542 | 1092.095 | 98.2856 | 0 | 0 | 0 | 0 | 0 | 0 | 0.29117 | 0.22855 | -0.00067818 | 0.0091554 | 0.0088163 | 0.0053802 | -0.0014468 | 0.4982 | 0.10367 | 0.11014 | 0.056289 | TRUE | FALSE | FALSE | FALSE | 400.15 | 446.27 | 5.37 | 6.17 | 7.04 | 0 | 1.12 | 24.16 | 17.71 | 0 | 0 | 22.9
14:52 | 1179.463 | 1092.095 | 98.2856 | 0 | 0 | 0 | 0 | 0 | 0 | 0.29117 | 0.22889 | -0.00072339 | 0.0091554 | 0.0088163 | 0.0053802 | -0.0014468 | 0.49762 | 0.1039 | 0.11027 | 0.056289 | TRUE | FALSE | FALSE | FALSE | 400.15 | 446.27 | 5.36 | 6.17 | 7.04 | 0 | 1.12 | 24.16 | 17.7 | 0 | 0 | 22.9
14:52 | 1179.463 | 1092.095 | 98.2856 | 0 | 0 | 0 | 0 | 0 | 0 | 0.29128 | 0.22877 | -0.00090424 | 0.0088163 | 0.0088163 | 0.0053802 | -0.001492 | 0.49784 | 0.10412 | 0.11018 | 0.056289 | TRUE | FALSE | FALSE | FALSE | 400.83 | 446.27 | 5.36 | 6.17 | 7.04 | 0 | 1.12 | 24.16 | 17.7 | 0 | 0 | 22.9
14:52 | 1179.463 | 1092.095 | 98.2856 | 0 | 0 | 0 | 0 | 0 | 0 | 0.29128 | 0.22866 | -0.00081382 | 0.0089294 | 0.0087033 | 0.0053802 | -0.0014468 | 0.49807 | 0.10421 | 0.11014 | 0.056289 | TRUE | FALSE | FALSE | FALSE | 400.83 | 446.27 | 5.35 | 6.17 | 7.04 | 0 | 1.12 | 24.16 | 17.69 | 0 | 0 | 23
14:52 | 1168.542 | 1092.095 | 98.2856 | 0 | 0 | 0 | 0 | 0 | 0 | 0.2915 | 0.22866 | -0.00085903 | 0.0089294 | 0.0088163 | 0.0053802 | -0.0014468 | 0.49743 | 0.10444 | 0.11005 | 0.056289 | TRUE | FALSE | FALSE | FALSE | 400.29 | 446.27 | 5.35 | 6.17 | 7.04 | 0 | 1.12 | 24.16 | 17.69 | 0 | 0 | 22.9
14:52 | 1179.463 | 1092.095 | 98.2856 | 0 | 0 | 0 | 0 | 0 | 0 | 0.29139 | 0.229 | -0.00063297 | 0.0088163 | 0.0088163 | 0.0053802 | -0.001492 | 0.4973 | 0.10448 | 0.11027 | 0.056199 | TRUE | FALSE | FALSE | FALSE | 400.29 | 446.27 | 5.35 | 6.17 | 7.04 | 0 | 1.12 | 24.16 | 17.68 | 0 | 0 | 22.9
14:52 | 1179.463 | 1092.095 | 98.2856 | 0 | 0 | 0 | 0 | 0 | 0 | 0.29184 | 0.22923 | -0.00085903 | 0.0088163 | 0.0088163 | 0.005335 | -0.0014468 | 0.49775 | 0.10462 | 0.11018 | 0.056289 | TRUE | FALSE | FALSE | FALSE | 400.29 | 446.27 | 5.35 | 6.17 | 7.04 | 0 | 1.12 | 24.16 | 17.68 | 0 | 0 | 22.9
14:52 | 1179.463 | 1092.095 | 98.2856 | 0 | 0 | 0 | 0 | 0 | 0 | 0.29173 | 0.22889 | -0.00081382 | 0.0090424 | 0.0088163 | 0.005335 | -0.0014468 | 0.49771 | 0.10458 | 0.11009 | 0.056289 | TRUE | FALSE | FALSE | FALSE | 400.29 | 446.27 | 5.35 | 6.17 | 7.04 | 0 | 1.12 | 24.16 | 17.68 | 0 | 0 | 22.9
14:52 | 1179.463 | 1092.095 | 98.2856 | 0 | 0 | 0 | 0 | 0 | 0 | 0.29139 | 0.22911 | -0.00067818 | 0.0089294 | 0.0088163 | 0.005335 | -0.0014468 | 0.49725 | 0.10485 | 0.11018 | 0.056289 | TRUE | FALSE | FALSE | FALSE | 400.29 | 446.19 | 5.35 | 6.17 | 7 | 0 | 1.12 | 24.16 | 17.68 | 0 | 0 | 22.9
14:52 | 1168.542 | 1092.095 | 98.2856 | 0 | 0 | 0 | 0 | 0 | 0 | 0.29218 | 0.229 | -0.00076861 | 0.0089294 | 0.0087033 | 0.005335 | -0.001492 | 0.49694 | 0.10512 | 0.11023 | 0.056334 | TRUE | FALSE | FALSE | FALSE | 400.29 | 446.19 | 5.35 | 6.17 | 7 | 0 | 1.12 | 24.16 | 17.68 | 0 | 0 | 22.9
14:52 | 1179.463 | 1092.095 | 98.2856 | 0 | 0 | 0 | 0 | 0 | 0 | 0.29207 | 0.22979 | -0.00099467 | 0.0088163 | 0.0088163 | 0.005335 | -0.0014468 | 0.49753 | 0.10507 | 0.11023 | 0.056334 | TRUE | FALSE | FALSE | FALSE | 400.29 | 446.14 | 5.35 | 6.17 | 6.15 | 0 | 1.12 | 24.16 | 17.68 | 0 | 0 | 22.9
14:52 | 1190.385 | 1092.095 | 98.2856 | 0 | 0 | 0 | 0 | 0 | 0 | 0.29207 | 0.22934 | -0.00090424 | 0.0088163 | 0.0087033 | 0.005335 | -0.001492 | 0.49716 | 0.10516 | 0.11023 | 0.056244 | TRUE | FALSE | FALSE | FALSE | 400.29 | 446.14 | 5.35 | 6.17 | 6.15 | 0 | 1.12 | 24.16 | 17.68 | 0 | 0 | 22.9
14:52 | 1179.463 | 1092.095 | 98.2856 | 0 | 0 | 0 | 0 | 0 | 0 | 0.29207 | 0.22934 | -0.00081382 | 0.0087033 | 0.0084773 | 0.005335 | -0.001492 | 0.49712 | 0.10534 | 0.11018 | 0.056379 | TRUE | FALSE | FALSE | FALSE | 400.29 | 446.03 | 5.35 | 6.17 | 0 | 0 | 1.12 | 24.16 | 17.68 | 0 | 0 | 22.9
14:52 | 1168.542 | 1092.095 | 98.2856 | 0 | 0 | 0 | 0 | 0 | 0 | 0.29173 | 0.22911 | -0.00072339 | 0.0085903 | 0.0083642 | 0.0053802 | -0.001492 | 0.49685 | 0.10543 | 0.11027 | 0.056244 | TRUE | FALSE | FALSE | FALSE | 400.29 | 446.03 | 5.35 | 6.17 | 0 | 0 | 1.12 | 24.16 | 17.68 | 0 | 0 | 22.9
14:52 | 1179.463 | 1092.095 | 98.2856 | 0 | 0 | 0 | 0 | 0 | 0 | 0.29162 | 0.229 | -0.00085903 | 0.0084773 | 0.0082512 | 0.005335 | -0.0014468 | 0.49703 | 0.10557 | 0.11023 | 0.056289 | TRUE | FALSE | FALSE | FALSE | 400.29 | 445.94 | 5.35 | 6.17 | 0 | 0 | 1.12 | 24.05 | 17.68 | 0 | 0 | 22.9
14:52 | 1179.463 | 1092.095 | 98.2856 | 0 | 0 | 0 | 0 | 0 | 0 | 0.29162 | 0.22911 | -0.00085903 | 0.0082512 | 0.0082512 | 0.0052898 | -0.001492 | 0.49676 | 0.10571 | 0.11023 | 0.056289 | TRUE | FALSE | FALSE | FALSE | 400.29 | 445.94 | 5.35 | 6.17 | 0 | 0 | 1.12 | 24.05 | 17.68 | 0 | 0 | 22.9
14:52 | 1179.463 | 1092.095 | 98.2856 | 0 | 0 | 0 | 0 | 0 | 0 | 0.29184 | 0.229 | -0.00085903 | 0.0083642 | 0.0081382 | 0.005335 | -0.001492 | 0.49662 | 0.10571 | 0.11014 | 0.056334 | TRUE | FALSE | FALSE | FALSE | 400.29 | 445.94 | 5.35 | 6.17 | 0 | 0 | 1.12 | 24.05 | 17.68 | 0 | 0 | 22.9
14:52 | 1179.463 | 1092.095 | 98.2856 | 0 | 0 | 0 | 0 | 0 | 0 | 0.29162 | 0.22923 | -0.00063297 | 0.0080251 | 0.0079121 | 0.005335 | -0.0014468 | 0.49649 | 0.10593 | 0.11023 | 0.056334 | TRUE | FALSE | FALSE | FALSE | 400.29 | 445.94 | 5.35 | 6.17 | 0 | 0 | 1.12 | 24.05 | 17.68 | 0 | 0 | 22.9
14:52 | 1168.542 | 1092.095 | 98.2856 | 0 | 0 | 0 | 0 | 0 | 0 | 0.29173 | 0.22911 | -0.00072339 | 0.0080251 | 0.0077991 | 0.005335 | -0.0014468 | 0.49653 | 0.10598 | 0.11023 | 0.056289 | TRUE | FALSE | FALSE | FALSE | 398.31 | 445.94 | 5.35 | 6.17 | 0 | 0 | 1.12 | 24.04 | 17.68 | 0 | 0 | 22.9
14:52 | 1179.463 | 1092.095 | 98.2856 | 0 | 0 | 0 | 0 | 0 | 0 | 0.29162 | 0.22911 | -0.00076861 | 0.0077991 | 0.007686 | 0.0053802 | -0.001492 | 0.49617 | 0.10625 | 0.11018 | 0.056289 | TRUE | FALSE | FALSE | FALSE | 398.31 | 445.94 | 5.32 | 6.17 | 0 | 0 | 1.12 | 24.04 | 17.6 | 0 | 0 | 22.9
14:52 | 1179.463 | 1092.095 | 98.2856 | 0 | 0 | 0 | 0 | 0 | 0 | 0.29173 | 0.22911 | -0.00081382 | 0.0077991 | 0.007573 | 0.0053802 | -0.0014468 | 0.4963 | 0.10647 | 0.11014 | 0.056244 | TRUE | FALSE | FALSE | FALSE | 397.77 | 445.94 | 5.32 | 6.17 | 0 | 0 | 1.12 | 24.04 | 17.6 | 0 | 0 | 22.9
14:52 | 1179.463 | 1092.095 | 98.2856 | 0 | 0 | 0 | 0 | 0 | 0 | 0.29162 | 0.229 | -0.00072339 | 0.0077991 | 0.007573 | 0.0053802 | -0.0014468 | 0.4963 | 0.10643 | 0.11023 | 0.056289 | TRUE | FALSE | FALSE | FALSE | 397.77 | 445.94 | 5.31 | 6.17 | 0 | 0 | 1.12 | 24.04 | 17.59 | 0 | 0 | 22.9
14:52 | 1168.542 | 1092.095 | 98.2856 | 0 | 0 | 0 | 0 | 0 | 0 | 0.29139 | 0.229 | -0.00072339 | 0.0077991 | 0.00746 | 0.005335 | -0.001492 | 0.49594 | 0.10679 | 0.11023 | 0.056289 | TRUE | FALSE | FALSE | FALSE | 398.21 | 445.94 | 5.31 | 6.17 | 0 | 0 | 1.12 | 24.04 | 17.59 | 0 | 0 | 22.9
14:52 | 1179.463 | 1092.095 | 98.2856 | 0 | 0 | 0 | 0 | 0 | 0 | 0.29139 | 0.22877 | -0.00094945 | 0.007686 | 0.00746 | 0.0053802 | -0.001492 | 0.49635 | 0.1067 | 0.11014 | 0.056289 | TRUE | FALSE | FALSE | FALSE | 398.21 | 445.94 | 5.31 | 6.17 | 0 | 0 | 1.12 | 24.04 | 17.58 | 0 | 0 | 22.9
14:52 | 1179.463 | 1092.095 | 98.2856 | 0 | 0 | 0 | 0 | 0 | 0 | 0.29162 | 0.22877 | -0.00067818 | 0.007686 | 0.007347 | 0.0053802 | -0.0014468 | 0.49612 | 0.10679 | 0.11005 | 0.056289 | TRUE | FALSE | FALSE | FALSE | 398.24 | 445.94 | 5.31 | 6.17 | 0 | 0 | 1.11 | 24.04 | 17.58 | 0 | 0 | 22.9
14:52 | 1179.463 | 1092.095 | 98.2856 | 0 | 0 | 0 | 0 | 0 | 0 | 0.29139 | 0.22889 | -0.00076861 | 0.007573 | 0.0072339 | 0.0053802 | -0.0014468 | 0.49599 | 0.10702 | 0.11032 | 0.056334 | TRUE | FALSE | FALSE | FALSE | 398.24 | 445.94 | 5.31 | 6.17 | 0 | 0 | 1.11 | 24.04 | 17.57 | 0 | 0 | 22.9
14:52 | 1179.463 | 1092.095 | 98.2856 | 0 | 0 | 0 | 0 | 0 | 0 | 0.29128 | 0.22889 | -0.00081382 | 0.007347 | 0.0071209 | 0.005335 | -0.001492 | 0.49608 | 0.10711 | 0.11027 | 0.056334 | TRUE | FALSE | FALSE | FALSE | 398.24 | 445.94 | 5.31 | 6.17 | 0 | 0 | 1.11 | 24.04 | 17.57 | 0 | 0 | 22.9
14:52 | 1179.463 | 1092.095 | 98.2856 | 0 | 0 | 0 | 0 | 0 | 0 | 0.29105 | 0.22889 | -0.00090424 | 0.0072339 | 0.0070079 | 0.0053802 | -0.001492 | 0.49563 | 0.10702 | 0.11018 | 0.056334 | TRUE | FALSE | FALSE | FALSE | 398.24 | 445.94 | 5.31 | 6.17 | 0 | 0 | 1.11 | 24.04 | 17.57 | 0 | 0 | 22.9
14:52 | 1168.542 | 1092.095 | 98.2856 | 0 | 0 | 0 | 0 | 0 | 0 | 0.29128 | 0.229 | -0.00063297 | 0.0072339 | 0.0068948 | 0.0053802 | -0.0014468 | 0.49603 | 0.10738 | 0.11009 | 0.056289 | TRUE | FALSE | FALSE | FALSE | 398.24 | 445.15 | 5.31 | 6.17 | 0 | 0 | 1.11 | 24.04 | 17.57 | 0 | 0 | 22.9
14:52 | 1179.463 | 1092.095 | 98.2856 | 0 | 0 | 0 | 0 | 0 | 0 | 0.29128 | 0.22866 | -0.00085903 | 0.0072339 | 0.0068948 | 0.0054254 | -0.0014468 | 0.49563 | 0.10738 | 0.11018 | 0.056289 | TRUE | FALSE | FALSE | FALSE | 398.24 | 445.15 | 5.31 | 6.18 | 0 | 0 | 1.11 | 24.04 | 17.57 | 0 | 0 | 22.9
14:52 | 1179.463 | 1081.174 | 98.2856 | 0 | 0 | 0 | 0 | 0 | 0 | 0.2915 | 0.229 | -0.00094945 | 0.0070079 | 0.0066688 | 0.0053802 | -0.001492 | 0.49558 | 0.1076 | 0.11023 | 0.056334 | TRUE | FALSE | FALSE | FALSE | 398.24 | 445.11 | 5.31 | 6.18 | 0 | 0 | 1.11 | 24.04 | 17.57 | 0 | 0 | 22.9
14:52 | 1179.463 | 1092.095 | 98.2856 | 0 | 0 | 0 | 0 | 0 | 0 | 0.2915 | 0.22866 | -0.00081382 | 0.0068948 | 0.0065557 | 0.0053802 | -0.0014468 | 0.49549 | 0.1077 | 0.11018 | 0.056334 | TRUE | FALSE | FALSE | FALSE | 398.24 | 445.11 | 5.31 | 6.18 | 0 | 0 | 1.11 | 24.04 | 17.57 | 0 | 0 | 22.9
14:52 | 1168.542 | 1092.095 | 98.2856 | 0 | 0 | 0 | 0 | 0 | 0 | 0.29117 | 0.22866 | -0.00067818 | 0.0067818 | 0.0063297 | 0.0054254 | -0.0014468 | 0.49504 | 0.10774 | 0.11023 | 0.056289 | TRUE | FALSE | FALSE | FALSE | 398.24 | 445.03 | 5.31 | 6.18 | 0 | 0 | 1.11 | 24.04 | 17.57 | 0 | 0 | 22.9
14:52 | 1179.463 | 1092.095 | 98.2856 | 0 | 0 | 0 | 0 | 0 | 0 | 0.29105 | 0.22866 | -0.00058776 | 0.0067818 | 0.0062167 | 0.0053802 | -0.001492 | 0.49554 | 0.10797 | 0.11018 | 0.056289 | TRUE | FALSE | FALSE | FALSE | 398.24 | 445.03 | 5.31 | 6.18 | 0 | 0 | 1.11 | 24.04 | 17.57 | 0 | 0 | 22.9
14:52 | 1179.463 | 1092.095 | 98.2856 | 0 | 0 | 0 | 0 | 0 | 0 | 0.29117 | 0.22877 | -0.00072339 | 0.0065557 | 0.0062167 | 0.005335 | -0.0014016 | 0.49535 | 0.10792 | 0.11027 | 0.056334 | TRUE | FALSE | FALSE | FALSE | 398.24 | 444.9 | 5.31 | 6.18 | 0 | 0 | 1.11 | 23.8 | 17.57 | 0 | 0 | 22.9
14:52 | 1179.463 | 1092.095 | 98.2856 | 0 | 0 | 0 | 0 | 0 | 0 | 0.29139 | 0.229 | -0.00099467 | 0.0064427 | 0.0059906 | 0.0053802 | -0.001492 | 0.49499 | 0.10828 | 0.11014 | 0.056244 | TRUE | FALSE | FALSE | FALSE | 398.24 | 444.9 | 5.31 | 6.19 | 0 | 0 | 1.11 | 23.8 | 17.57 | 0 | 0 | 22.9
14:52 | 1168.542 | 1092.095 | 98.2856 | 0 | 0 | 0 | 0 | 0 | 0 | 0.29139 | 0.22889 | -0.00067818 | 0.0064427 | 0.0058776 | 0.005335 | -0.001492 | 0.49504 | 0.10842 | 0.11014 | 0.056334 | TRUE | FALSE | FALSE | FALSE | 398.24 | 444.9 | 5.31 | 6.19 | 0 | 0 | 1.11 | 23.71 | 17.57 | 0 | 0 | 22.8
14:53 | 1179.463 | 1092.095 | 98.2856 | 0 | 0 | 0 | 0 | 0 | 0 | 0.2915 | 0.22877 | -0.00076861 | 0.0063297 | 0.0057645 | 0.0053802 | -0.0014468 | 0.49486 | 0.10824 | 0.11018 | 0.056334 | TRUE | FALSE | FALSE | FALSE | 398.24 | 444.9 | 5.31 | 6.19 | 0 | 0 | 1.11 | 23.71 | 17.57 | 0 | 0 | 22.9
14:53 | 1179.463 | 1092.095 | 98.2856 | 0 | 0 | 0 | 0 | 0 | 0 | 0.29162 | 0.22911 | -0.00067818 | 0.0062167 | 0.0055385 | 0.005335 | -0.001492 | 0.49468 | 0.10851 | 0.11027 | 0.056334 | TRUE | FALSE | FALSE | FALSE | 398.39 | 444.9 | 5.31 | 6.19 | 0 | 0 | 1.11 | 23.71 | 17.57 | 0 | 0 | 22.9
14:53 | 1168.542 | 1092.095 | 98.2856 | 0 | 0 | 0 | 0 | 0 | 0 | 0.29128 | 0.22877 | -0.00067818 | 0.0058776 | 0.0055385 | 0.0053802 | -0.0014468 | 0.49481 | 0.10855 | 0.11018 | 0.056289 | TRUE | FALSE | FALSE | FALSE | 398.39 | 444.9 | 5.29 | 6.19 | 0 | 0 | 1.11 | 23.71 | 17.48 | 0 | 0 | 22.9
14:53 | 1179.463 | 1092.095 | 98.2856 | 0 | 0 | 0 | 0 | 0 | 0 | 0.2915 | 0.22866 | -0.00067818 | 0.0057645 | 0.0055385 | 0.0053802 | -0.0014468 | 0.49463 | 0.10869 | 0.11014 | 0.056289 | TRUE | FALSE | FALSE | FALSE | 398.07 | 444.9 | 5.29 | 6.19 | 0 | 0 | 1.11 | 23.7 | 17.48 | 0 | 0 | 22.9
14:53 | 1179.463 | 1092.095 | 98.2856 | 0 | 0 | 0 | 0 | 0 | 0 | 0.29117 | 0.22877 | -0.00054254 | 0.0058776 | 0.0054254 | 0.005335 | -0.0014468 | 0.49427 | 0.10887 | 0.11018 | 0.056334 | TRUE | FALSE | FALSE | FALSE | 398.07 | 444.9 | 5.29 | 6.19 | 0 | 0 | 1.11 | 23.7 | 17.47 | 0 | 0 | 22.8
14:53 | 1168.542 | 1092.095 | 98.2856 | 0 | 0 | 0 | 0 | 0 | 0 | 0.29105 | 0.22843 | -0.00076861 | 0.0058776 | 0.0053124 | 0.005335 | -0.0014468 | 0.49436 | 0.10896 | 0.11023 | 0.056379 | TRUE | FALSE | FALSE | FALSE | 398.06 | 444.9 | 5.29 | 6.19 | 0 | 0 | 1.11 | 23.7 | 17.47 | 0 | 0 | 22.8
14:53 | 1179.463 | 1092.095 | 98.2856 | 0 | 0 | 0 | 0 | 0 | 0 | 0.2915 | 0.22889 | -0.00067818 | 0.0056515 | 0.0053124 | 0.0053802 | -0.001492 | 0.49418 | 0.10928 | 0.11014 | 0.056379 | TRUE | FALSE | FALSE | FALSE | 398.06 | 444.9 | 5.29 | 6.19 | 0 | 0 | 1.11 | 23.7 | 17.46 | 0 | 0 | 22.8
14:53 | 1179.463 | 1092.095 | 98.2856 | 0 | 0 | 0 | 0 | 0 | 0 | 0.29117 | 0.22877 | -0.00067818 | 0.0056515 | 0.0050864 | 0.0053802 | -0.0014468 | 0.49422 | 0.1091 | 0.11014 | 0.056289 | TRUE | FALSE | FALSE | FALSE | 398.21 | 444.9 | 5.29 | 6.19 | 0 | 0 | 1.11 | 23.7 | 17.46 | 0 | 0 | 22.7
14:53 | 1179.463 | 1092.095 | 98.2856 | 0 | 0 | 0 | 0 | 0 | 0 | 0.29117 | 0.22855 | -0.00085903 | 0.0057645 | 0.0049733 | 0.005335 | -0.0014468 | 0.49395 | 0.10937 | 0.11023 | 0.056289 | TRUE | FALSE | FALSE | FALSE | 398.21 | 444.9 | 5.28 | 6.19 | 0 | 0 | 1.11 | 23.7 | 17.45 | 0 | 0 | 22.7
14:53 | 1179.463 | 1092.095 | 98.2856 | 0 | 0 | 0 | 0 | 0 | 0 | 0.29117 | 0.22877 | -0.00081382 | 0.0055385 | 0.0047473 | 0.005335 | -0.0014016 | 0.49409 | 0.10941 | 0.11023 | 0.056334 | TRUE | FALSE | FALSE | FALSE | 398.21 | 444.9 | 5.28 | 6.19 | 0 | 0 | 1.11 | 23.7 | 17.45 | 0 | 0 | 22.7
14:53 | 1168.542 | 1092.095 | 98.2856 | 0 | 0 | 0 | 0 | 0 | 0 | 0.29117 | 0.22889 | -0.00067818 | 0.0054254 | 0.0047473 | 0.005335 | -0.0014468 | 0.49395 | 0.1095 | 0.11018 | 0.056334 | TRUE | FALSE | FALSE | FALSE | 398.21 | 444.9 | 5.28 | 6.19 | 0 | 0 | 1.11 | 23.7 | 17.45 | 0 | 0 | 22.7
14:53 | 1179.463 | 1081.174 | 98.2856 | 0 | 0 | 0 | 0 | 0 | 0 | 0.29117 | 0.22866 | -0.00076861 | 0.0054254 | 0.0047473 | 0.005335 | -0.0014468 | 0.49377 | 0.10982 | 0.11023 | 0.056289 | TRUE | FALSE | FALSE | FALSE | 398.21 | 446.07 | 5.28 | 6.19 | 0 | 0 | 1.11 | 23.7 | 17.45 | 0 | 0 | 22.7
14:53 | 1179.463 | 1092.095 | 98.2856 | 0 | 0 | 0 | 0 | 0 | 0 | 0.29162 | 0.22911 | -0.00072339 | 0.0054254 | 0.0046342 | 0.005335 | -0.001492 | 0.49373 | 0.10987 | 0.11009 | 0.056244 | TRUE | FALSE | FALSE | FALSE | 398.21 | 446.07 | 5.28 | 6.19 | 0 | 0 | 1.11 | 23.7 | 17.45 | 0 | 0 | 22.7
14:53 | 1168.542 | 1092.095 | 98.2856 | 0 | 0 | 0 | 0 | 0 | 0 | 0.29128 | 0.22923 | -0.00067818 | 0.0051994 | 0.0045212 | 0.0053802 | -0.0014468 | 0.49355 | 0.11 | 0.11018 | 0.056334 | TRUE | FALSE | FALSE | FALSE | 398.21 | 446.05 | 5.28 | 6.19 | 0 | 0 | 1.11 | 23.7 | 17.45 | 0 | 0 | 22.7
14:53 | 1179.463 | 1092.095 | 98.2856 | 0 | 0 | 0 | 0 | 0 | 0 | 0.29173 | 0.22911 | -0.00054254 | 0.0051994 | 0.0044082 | 0.005335 | -0.0014468 | 0.49368 | 0.11009 | 0.11014 | 0.056289 | TRUE | FALSE | FALSE | FALSE | 398.21 | 446.05 | 5.28 | 6.19 | 0 | 0 | 1.11 | 23.7 | 17.45 | 0 | 0 | 22.7
14:53 | 1179.463 | 1092.095 | 98.2856 | 0 | 0 | 0 | 0 | 0 | 0 | 0.29128 | 0.229 | -0.00063297 | 0.0051994 | 0.0044082 | 0.0053802 | -0.001492 | 0.49296 | 0.11032 | 0.11018 | 0.056289 | TRUE | FALSE | FALSE | FALSE | 398.21 | 445.92 | 5.28 | 6.19 | 0 | 0 | 1.11 | 23.7 | 17.45 | 0 | 0 | 22.7
14:53 | 1179.463 | 1092.095 | 98.2856 | 0 | 0 | 0 | 0 | 0 | 0 | 0.2915 | 0.22889 | -0.00072339 | 0.0050864 | 0.0044082 | 0.005335 | -0.001492 | 0.4935 | 0.11023 | 0.11014 | 0.056334 | TRUE | FALSE | FALSE | FALSE | 398.21 | 445.92 | 5.28 | 6.19 | 0 | 0 | 1.11 | 23.7 | 17.45 | 0 | 0 | 22.7
14:53 | 1179.463 | 1092.095 | 98.2856 | 0 | 0 | 0 | 0 | 0 | 0 | 0.29162 | 0.22889 | -0.00081382 | 0.0050864 | 0.0044082 | 0.0052898 | -0.0014016 | 0.49309 | 0.11072 | 0.11014 | 0.056334 | TRUE | FALSE | FALSE | FALSE | 398.21 | 445.86 | 5.28 | 6.19 | 0 | 0 | 1.11 | 23.53 | 17.45 | 0 | 0 | 22.7
14:53 | 1168.542 | 1092.095 | 98.2856 | 0 | 0 | 0 | 0 | 0 | 0 | 0.29117 | 0.22889 | -0.00072339 | 0.0050864 | 0.0042951 | 0.005335 | -0.0014468 | 0.493 | 0.11032 | 0.11014 | 0.056289 | TRUE | FALSE | FALSE | FALSE | 398.21 | 445.86 | 5.28 | 6.19 | 0 | 0 | 1.11 | 23.53 | 17.45 | 0 | 0 | 22.7
14:53 | 1179.463 | 1092.095 | 98.2856 | 0 | 0 | 0 | 0 | 0 | 0 | 0.2915 | 0.22889 | -0.00085903 | 0.0050864 | 0.0042951 | 0.005335 | -0.0014016 | 0.49296 | 0.11072 | 0.11027 | 0.056334 | TRUE | FALSE | FALSE | FALSE | 398.21 | 445.86 | 5.28 | 6.19 | 0 | 0 | 1.11 | 23.52 | 17.45 | 0 | 0 | 22.7
14:53 | 1179.463 | 1092.095 | 98.2856 | 0 | 0 | 0 | 0 | 0 | 0 | 0.29207 | 0.22934 | -0.00049733 | 0.0048603 | 0.0042951 | 0.0053802 | -0.0014468 | 0.49291 | 0.11077 | 0.11014 | 0.056334 | TRUE | FALSE | FALSE | FALSE | 398.21 | 445.86 | 5.28 | 6.19 | 0 | 0 | 1.11 | 23.52 | 17.45 | 0 | 0 | 22.7
14:53 | 1179.463 | 1092.095 | 98.2856 | 0 | 0 | 0 | 0 | 0 | 0 | 0.29162 | 0.22889 | -0.00072339 | 0.0049733 | 0.0040691 | 0.0053802 | -0.0014468 | 0.49291 | 0.11118 | 0.11014 | 0.056289 | TRUE | FALSE | FALSE | FALSE | 399.05 | 445.86 | 5.28 | 6.19 | 0 | 0 | 1.11 | 23.51 | 17.45 | 0 | 0 | 22.7
14:53 | 1179.463 | 1092.095 | 98.2856 | 0 | 0 | 0 | 0 | 0 | 0 | 0.29128 | 0.22866 | -0.00076861 | 0.0048603 | 0.0040691 | 0.0053802 | -0.0014468 | 0.4926 | 0.11113 | 0.11014 | 0.056334 | TRUE | FALSE | FALSE | FALSE | 399.05 | 445.86 | 5.25 | 6.19 | 0 | 0 | 1.11 | 23.51 | 17.37 | 0 | 0 | 22.7
14:53 | 1168.542 | 1092.095 | 98.2856 | 0 | 0 | 0 | 0 | 0 | 0 | 0.29117 | 0.22866 | -0.00067818 | 0.0048603 | 0.0039561 | 0.0053802 | -0.001492 | 0.49233 | 0.11122 | 0.11027 | 0.056334 | TRUE | FALSE | FALSE | FALSE | 398.84 | 445.86 | 5.25 | 6.19 | 0 | 0 | 1.11 | 23.51 | 17.37 | 0 | 0 | 22.7
14:53 | 1179.463 | 1092.095 | 98.2856 | 0 | 0 | 0 | 0 | 0 | 0 | 0.29105 | 0.22866 | -0.00081382 | 0.0048603 | 0.0039561 | 0.0053802 | -0.001492 | 0.49251 | 0.11149 | 0.11023 | 0.056289 | TRUE | FALSE | FALSE | FALSE | 398.84 | 445.86 | 5.24 | 6.19 | 0 | 0 | 1.11 | 23.5 | 17.36 | 0 | 0 | 22.7
14:53 | 1179.463 | 1092.095 | 98.2856 | 0 | 0 | 0 | 0 | 0 | 0 | 0.29117 | 0.22855 | -0.00085903 | 0.0047473 | 0.0039561 | 0.005335 | -0.0014468 | 0.49242 | 0.11163 | 0.11023 | 0.056334 | TRUE | FALSE | FALSE | FALSE | 398.83 | 445.86 | 5.24 | 6.19 | 0 | 0 | 1.11 | 23.5 | 17.36 | 0 | 0 | 22.7
14:53 | 1168.542 | 1092.095 | 98.2856 | 0 | 0 | 0 | 0 | 0 | 0 | 0.29128 | 0.22889 | -0.00085903 | 0.0046342 | 0.003843 | 0.005335 | -0.0014468 | 0.49228 | 0.11195 | 0.11027 | 0.056289 | TRUE | FALSE | FALSE | FALSE | 398.83 | 445.86 | 5.24 | 6.19 | 0 | 0 | 1.11 | 23.5 | 17.35 | 0 | 0 | 22.7
14:53 | 1179.463 | 1092.095 | 98.2856 | 0 | 0 | 0 | 0 | 0 | 0 | 0.29105 | 0.22855 | -0.00094945 | 0.0046342 | 0.00373 | 0.0053802 | -0.0014468 | 0.49237 | 0.11176 | 0.11018 | 0.056244 | TRUE | FALSE | FALSE | FALSE | 398.3 | 445.86 | 5.24 | 6.19 | 0 | 0 | 1.11 | 23.5 | 17.35 | 0 | 0 | 22.7
14:53 | 1179.463 | 1092.095 | 98.2856 | 0 | 0 | 0 | 0 | 0 | 0 | 0.29162 | 0.22877 | -0.00067818 | 0.0045212 | 0.00373 | 0.0054254 | -0.0014016 | 0.49224 | 0.11222 | 0.11014 | 0.056289 | TRUE | FALSE | FALSE | FALSE | 398.3 | 445.86 | 5.24 | 6.19 | 0 | 0 | 1.1 | 23.5 | 17.35 | 0 | 0 | 22.7
14:53 | 1179.463 | 1092.095 | 98.2856 | 0 | 0 | 0 | 0 | 0 | 0 | 0.29162 | 0.22911 | -0.00076861 | 0.0045212 | 0.003843 | 0.0053802 | -0.0014468 | 0.49201 | 0.11217 | 0.11027 | 0.056289 | TRUE | FALSE | FALSE | FALSE | 398.3 | 445.86 | 5.24 | 6.19 | 0 | 0 | 1.1 | 23.5 | 17.33 | 0 | 0 | 22.7
14:53 | 1168.542 | 1092.095 | 98.2856 | 0 | 0 | 0 | 0 | 0 | 0 | 0.29117 | 0.22877 | -0.00067818 | 0.0045212 | 0.00373 | 0.0053802 | -0.0014468 | 0.49205 | 0.11222 | 0.11014 | 0.056289 | TRUE | FALSE | FALSE | FALSE | 398.3 | 445.86 | 5.24 | 6.19 | 0 | 0 | 1.11 | 23.5 | 17.33 | 0 | 0 | 22.7
14:53 | 1179.463 | 1081.174 | 98.2856 | 0 | 0 | 0 | 0 | 0 | 0 | 0.29083 | 0.22843 | -0.00085903 | 0.0046342 | 0.00373 | 0.0053802 | -0.0014468 | 0.49205 | 0.11249 | 0.11014 | 0.056244 | TRUE | FALSE | FALSE | FALSE | 398.3 | 445.53 | 5.24 | 6.19 | 0 | 0 | 1.11 | 23.5 | 17.33 | 0 | 0 | 22.7
14:53 | 1179.463 | 1092.095 | 98.2856 | 0 | 0 | 0 | 0 | 0 | 0 | 0.29105 | 0.22855 | -0.00085903 | 0.0046342 | 0.003617 | 0.0053802 | -0.001492 | 0.49187 | 0.11258 | 0.11009 | 0.056289 | TRUE | FALSE | FALSE | FALSE | 398.3 | 445.53 | 5.24 | 6.19 | 0 | 0 | 1.11 | 23.5 | 17.33 | 0 | 0 | 22.7
14:53 | 1179.463 | 1092.095 | 98.2856 | 0 | 0 | 0 | 0 | 0 | 0 | 0.29117 | 0.22877 | -0.00072339 | 0.0045212 | 0.003617 | 0.0053802 | -0.001492 | 0.4916 | 0.11262 | 0.11018 | 0.056289 | TRUE | FALSE | FALSE | FALSE | 398.3 | 445.47 | 5.24 | 6.19 | 0 | 0 | 1.11 | 23.5 | 17.33 | 0 | 0 | 22.7
14:53 | 1168.542 | 1092.095 | 98.2856 | 0 | 0 | 0 | 0 | 0 | 0 | 0.29117 | 0.22877 | -0.00072339 | 0.0045212 | 0.00373 | 0.0053802 | -0.0014016 | 0.49174 | 0.11253 | 0.11014 | 0.056334 | TRUE | FALSE | FALSE | FALSE | 398.3 | 445.47 | 5.24 | 6.19 | 0 | 0 | 1.11 | 23.5 | 17.33 | 0 | 0 | 22.7
14:53 | 1179.463 | 1092.095 | 98.2856 | 0 | 0 | 0 | 0 | 0 | 0 | 0.29083 | 0.22843 | -0.00067818 | 0.0044082 | 0.0035039 | 0.0053802 | -0.001492 | 0.49138 | 0.11276 | 0.11014 | 0.056334 | TRUE | FALSE | FALSE | FALSE | 398.3 | 445.47 | 5.24 | 6.19 | 0 | 0 | 1.11 | 23.5 | 17.33 | 0 | 0 | 22.7
14:53 | 1179.463 | 1092.095 | 98.2856 | 0 | 0 | 0 | 0 | 0 | 0 | 0.29094 | 0.22843 | -0.00085903 | 0.0044082 | 0.003617 | 0.0053802 | -0.0014468 | 0.49156 | 0.11276 | 0.11018 | 0.056289 | TRUE | FALSE | FALSE | FALSE | 398.3 | 445.4 | 5.24 | 6.19 | 0 | 0 | 1.11 | 23.5 | 17.33 | 0 | 0 | 22.7
14:53 | 1168.542 | 1092.095 | 98.2856 | 0 | 0 | 0 | 0 | 0 | 0 | 0.29117 | 0.22843 | -0.00090424 | 0.0044082 | 0.0035039 | 0.0054254 | -0.001492 | 0.49156 | 0.11298 | 0.11027 | 0.056289 | TRUE | FALSE | FALSE | FALSE | 398.3 | 445.4 | 5.24 | 6.19 | 0 | 0 | 1.11 | 23.5 | 17.33 | 0 | 0 | 22.7
14:53 | 1179.463 | 1092.095 | 98.2856 | 0 | 0 | 0 | 0 | 0 | 0 | 0.29117 | 0.22866 | -0.00072339 | 0.0044082 | 0.0033909 | 0.0053802 | -0.0014468 | 0.49151 | 0.11308 | 0.11027 | 0.056289 | TRUE | FALSE | FALSE | FALSE | 398.3 | 445.32 | 5.24 | 6.19 | 0 | 0 | 1.11 | 23.39 | 17.33 | 0 | 0 | 22.7
14:53 | 1179.463 | 1092.095 | 98.2856 | 0 | 0 | 0 | 0 | 0 | 0 | 0.29184 | 0.229 | -0.00081382 | 0.0042951 | 0.0035039 | 0.0053802 | -0.0014468 | 0.49129 | 0.11321 | 0.11023 | 0.056379 | TRUE | FALSE | FALSE | FALSE | 398.3 | 445.32 | 5.24 | 6.19 | 0 | 0 | 1.11 | 23.39 | 17.33 | 0 | 0 | 22.7
14:53 | 1168.542 | 1092.095 | 98.2856 | 0 | 0 | 0 | 0 | 0 | 0 | 0.29128 | 0.22866 | -0.00067818 | 0.0042951 | 0.0035039 | 0.0053802 | -0.0014468 | 0.49115 | 0.11335 | 0.11018 | 0.056334 | TRUE | FALSE | FALSE | FALSE | 398.3 | 445.32 | 5.24 | 6.19 | 0 | 0 | 1.11 | 23.38 | 17.33 | 0 | 0 | 22.7
14:53 | 1179.463 | 1092.095 | 98.2856 | 0 | 0 | 0 | 0 | 0 | 0 | 0.29128 | 0.22877 | -0.00067818 | 0.0044082 | 0.0033909 | 0.0053802 | -0.0014468 | 0.49129 | 0.11366 | 0.11032 | 0.056334 | TRUE | FALSE | FALSE | FALSE | 398.3 | 445.32 | 5.24 | 6.19 | 0 | 0 | 1.11 | 23.38 | 17.33 | 0 | 0 | 22.7
14:53 | 1179.463 | 1092.095 | 98.2856 | 0 | 0 | 0 | 0 | 0 | 0 | 0.29162 | 0.22911 | -0.00090424 | 0.0044082 | 0.0031648 | 0.005335 | -0.0014468 | 0.49129 | 0.11353 | 0.11023 | 0.056334 | TRUE | FALSE | FALSE | FALSE | 398.44 | 445.32 | 5.22 | 6.19 | 0 | 0 | 1.11 | 23.36 | 17.33 | 0 | 0 | 22.7
14:53 | 1179.463 | 1092.095 | 98.2856 | 0 | 0 | 0 | 0 | 0 | 0 | 0.29128 | 0.22877 | -0.00063297 | 0.0042951 | 0.0033909 | 0.0053802 | -0.0014468 | 0.49097 | 0.11375 | 0.11023 | 0.056289 | TRUE | FALSE | FALSE | FALSE | 398.44 | 445.32 | 5.22 | 6.19 | 0 | 0 | 1.11 | 23.36 | 17.26 | 0 | 0 | 22.7
14:53 | 1168.542 | 1092.095 | 98.2856 | 0 | 0 | 0 | 0 | 0 | 0 | 0.29128 | 0.22866 | -0.00085903 | 0.0042951 | 0.0030518 | 0.005335 | -0.0014468 | 0.49111 | 0.1138 | 0.11018 | 0.056334 | TRUE | FALSE | FALSE | FALSE | 397.83 | 445.32 | 5.22 | 6.19 | 0 | 0 | 1.11 | 23.35 | 17.26 | 0 | 0 | 22.7
14:53 | 1179.463 | 1092.095 | 98.2856 | 0 | 0 | 0 | 0 | 0 | 0 | 0.29105 | 0.22866 | -0.00094945 | 0.0042951 | 0.0031648 | 0.0053802 | -0.0014468 | 0.49083 | 0.1138 | 0.11027 | 0.056334 | TRUE | FALSE | FALSE | FALSE | 397.83 | 445.32 | 5.22 | 6.19 | 0 | 0 | 1.11 | 23.35 | 17.25 | 0 | 0 | 22.7
14:53 | 1179.463 | 1081.174 | 98.2856 | 0 | 0 | 0 | 0 | 0 | 0 | 0.29117 | 0.22866 | -0.00081382 | 0.0041821 | 0.0032779 | 0.0053802 | -0.0014468 | 0.49097 | 0.11393 | 0.11018 | 0.056334 | TRUE | FALSE | FALSE | FALSE | 397.64 | 445.32 | 5.22 | 6.19 | 0 | 0 | 1.11 | 23.35 | 17.25 | 0 | 0 | 22.7
14:53 | 1179.463 | 1092.095 | 98.2856 | 0 | 0 | 0 | 0 | 0 | 0 | 0.29117 | 0.22843 | -0.00081382 | 0.0042951 | 0.0033909 | 0.0053802 | -0.001492 | 0.49101 | 0.11407 | 0.11018 | 0.056334 | TRUE | FALSE | FALSE | FALSE | 397.64 | 445.32 | 5.22 | 6.19 | 0 | 0 | 1.11 | 23.35 | 17.24 | 0 | 0 | 22.7
14:53 | 1179.463 | 1092.095 | 98.2856 | 0 | 0 | 0 | 0 | 0 | 0 | 0.29117 | 0.22855 | -0.00067818 | 0.0041821 | 0.0033909 | 0.0053802 | -0.0014468 | 0.49047 | 0.11448 | 0.11023 | 0.056334 | TRUE | FALSE | FALSE | FALSE | 398.21 | 445.32 | 5.22 | 6.19 | 0 | 0 | 1.1 | 23.35 | 17.24 | 0 | 0 | 22.7
14:53 | 1168.542 | 1092.095 | 98.2856 | 0 | 0 | 0 | 0 | 0 | 0 | 0.29117 | 0.22866 | -0.00067818 | 0.0042951 | 0.0030518 | 0.005335 | -0.001492 | 0.4907 | 0.1143 | 0.11032 | 0.056334 | TRUE | FALSE | FALSE | FALSE | 398.21 | 445.32 | 5.22 | 6.19 | 0 | 0 | 1.1 | 23.35 | 17.22 | 0 | 0 | 22.7
14:53 | 1179.463 | 1092.095 | 98.2856 | 0 | 0 | 0 | 0 | 0 | 0 | 0.29128 | 0.22877 | -0.00085903 | 0.0042951 | 0.0031648 | 0.0053802 | -0.001492 | 0.49056 | 0.11443 | 0.11018 | 0.056289 | TRUE | FALSE | FALSE | FALSE | 398.21 | 445.32 | 5.22 | 6.19 | 0 | 0 | 1.11 | 23.35 | 17.22 | 0 | 0 | 22.7
14:53 | 1179.463 | 1092.095 | 98.2856 | 0 | 0 | 0 | 0 | 0 | 0 | 0.29105 | 0.22866 | -0.00072339 | 0.0042951 | 0.0032779 | 0.005335 | -0.001492 | 0.49061 | 0.11466 | 0.11018 | 0.056289 | TRUE | FALSE | FALSE | FALSE | 398.21 | 445.32 | 5.22 | 6.19 | 0 | 0 | 1.11 | 23.35 | 17.22 | 0 | 0 | 22.7
14:53 | 1168.542 | 1092.095 | 98.2856 | 0 | 0 | 0 | 0 | 0 | 0 | 0.29105 | 0.22832 | -0.00067818 | 0.0040691 | 0.0032779 | 0.005335 | -0.001492 | 0.4902 | 0.11452 | 0.11023 | 0.056289 | TRUE | FALSE | FALSE | FALSE | 398.21 | 444.76 | 5.22 | 6.19 | 0 | 0 | 1.11 | 23.35 | 17.22 | 0 | 0 | 22.7
14:53 | 1179.463 | 1092.095 | 98.2856 | 0 | 0 | 0 | 0 | 0 | 0 | 0.29128 | 0.22866 | -0.00085903 | 0.0041821 | 0.0030518 | 0.0053802 | -0.001492 | 0.49034 | 0.11484 | 0.11018 | 0.056334 | TRUE | FALSE | FALSE | FALSE | 398.21 | 444.76 | 5.22 | 6.18 | 0 | 0 | 1.11 | 23.35 | 17.22 | 0 | 0 | 22.7
14:53 | 1179.463 | 1081.174 | 98.2856 | 0 | 0 | 0 | 0 | 0 | 0 | 0.29117 | 0.22843 | -0.00076861 | 0.0042951 | 0.0031648 | 0.0053802 | -0.0014468 | 0.4902 | 0.11493 | 0.11014 | 0.056334 | TRUE | FALSE | FALSE | FALSE | 398.21 | 444.66 | 5.22 | 6.18 | 0 | 0 | 1.11 | 23.35 | 17.22 | 0 | 0 | 22.7
14:53 | 1179.463 | 1092.095 | 98.2856 | 0 | 0 | 0 | 0 | 0 | 0 | 0.29105 | 0.22866 | -0.00085903 | 0.0041821 | 0.0031648 | 0.005335 | -0.001492 | 0.4902 | 0.11493 | 0.11018 | 0.056289 | TRUE | FALSE | FALSE | FALSE | 398.21 | 444.66 | 5.22 | 6.18 | 0 | 0 | 1.11 | 23.35 | 17.22 | 0 | 0 | 22.7
14:53 | 1168.542 | 1092.095 | 98.2856 | 0 | 0 | 0 | 0 | 0 | 0 | 0.29117 | 0.22855 | -0.00081382 | 0.0041821 | 0.0031648 | 0.0053802 | -0.001492 | 0.49011 | 0.11506 | 0.11027 | 0.056334 | TRUE | FALSE | FALSE | FALSE | 398.21 | 444.49 | 5.22 | 6.18 | 0 | 0 | 1.11 | 23.35 | 17.22 | 0 | 0 | 22.7
14:53 | 1179.463 | 1092.095 | 98.2856 | 0 | 0 | 0 | 0 | 0 | 0 | 0.29162 | 0.229 | -0.00076861 | 0.0040691 | 0.0031648 | 0.005335 | -0.0014468 | 0.49011 | 0.1152 | 0.11018 | 0.056244 | TRUE | FALSE | FALSE | FALSE | 398.21 | 444.49 | 5.22 | 6.18 | 0 | 0 | 1.11 | 23.35 | 17.22 | 0 | 0 | 22.7
14:53 | 1179.463 | 1092.095 | 98.2856 | 0 | 0 | 0 | 0 | 0 | 0 | 0.29128 | 0.229 | -0.00085903 | 0.0041821 | 0.0030518 | 0.0053802 | -0.001492 | 0.48988 | 0.11529 | 0.11018 | 0.056334 | TRUE | FALSE | FALSE | FALSE | 398.21 | 444.43 | 5.22 | 6.18 | 0 | 0 | 1.11 | 23.23 | 17.22 | 0 | 0 | 22.7
14:53 | 1179.463 | 1092.095 | 98.2856 | 0 | 0 | 0 | 0 | 0 | 0 | 0.29117 | 0.22866 | -0.00072339 | 0.0042951 | 0.0030518 | 0.005335 | -0.001492 | 0.49011 | 0.11543 | 0.11023 | 0.056289 | TRUE | FALSE | FALSE | FALSE | 398.21 | 444.43 | 5.22 | 6.18 | 0 | 0 | 1.11 | 23.23 | 17.22 | 0 | 0 | 22.7
14:53 | 1179.463 | 1092.095 | 98.2856 | 0 | 0 | 0 | 0 | 0 | 0 | 0.29094 | 0.22855 | -0.00090424 | 0.0042951 | 0.0030518 | 0.0053802 | -0.001492 | 0.49002 | 0.11547 | 0.11023 | 0.056334 | TRUE | FALSE | FALSE | FALSE | 398.21 | 444.43 | 5.22 | 6.18 | 0 | 0 | 1.11 | 23.21 | 17.22 | 0 | 0 | 22.7
14:54 | 1179.463 | 1092.095 | 98.2856 | 0 | 0 | 0 | 0 | 0 | 0 | 0.29105 | 0.22843 | -0.00094945 | 0.0042951 | 0.0030518 | 0.0053802 | -0.001492 | 0.4897 | 0.11552 | 0.11018 | 0.056334 | TRUE | FALSE | FALSE | FALSE | 398.21 | 444.43 | 5.22 | 6.18 | 0 | 0 | 1.11 | 23.21 | 17.22 | 0 | 0 | 22.7
14:54 | 1168.542 | 1092.095 | 98.2856 | 0 | 0 | 0 | 0 | 0 | 0 | 0.29105 | 0.22855 | -0.00081382 | 0.0042951 | 0.0030518 | 0.0053802 | -0.001492 | 0.48984 | 0.11597 | 0.11014 | 0.056289 | TRUE | FALSE | FALSE | FALSE | 396.67 | 444.43 | 5.22 | 6.18 | 0 | 0 | 1.11 | 23.2 | 17.22 | 0 | 0 | 22.7
14:54 | 1179.463 | 1092.095 | 98.2856 | 0 | 0 | 0 | 0 | 0 | 0 | 0.29105 | 0.22877 | -0.00081382 | 0.0042951 | 0.0030518 | 0.0053802 | -0.001492 | 0.48988 | 0.11556 | 0.11018 | 0.056334 | TRUE | FALSE | FALSE | FALSE | 396.67 | 444.43 | 5.19 | 6.18 | 0 | 0 | 1.11 | 23.2 | 17.14 | 0 | 0 | 22.7
14:54 | 1179.463 | 1092.095 | 98.2856 | 0 | 0 | 0 | 0 | 0 | 0 | 0.29162 | 0.22877 | -0.00076861 | 0.0042951 | 0.0030518 | 0.0053802 | -0.0014468 | 0.48984 | 0.11592 | 0.11018 | 0.056289 | TRUE | FALSE | FALSE | FALSE | 396.25 | 444.43 | 5.19 | 6.18 | 0 | 0 | 1.11 | 23.18 | 17.14 | 0 | 0 | 22.7
14:54 | 1179.463 | 1092.095 | 98.2856 | 0 | 0 | 0 | 0 | 0 | 0 | 0.29128 | 0.22889 | -0.00063297 | 0.0042951 | 0.0030518 | 0.005335 | -0.0014468 | 0.48961 | 0.11601 | 0.11009 | 0.056334 | TRUE | FALSE | FALSE | FALSE | 396.25 | 444.43 | 5.19 | 6.18 | 0 | 0 | 1.11 | 23.18 | 17.13 | 0 | 0 | 22.7
14:54 | 1179.463 | 1092.095 | 98.2856 | 0 | 0 | 0 | 0 | 0 | 0 | 0.2915 | 0.22877 | -0.0010399 | 0.0041821 | 0.0030518 | 0.005335 | -0.001492 | 0.48961 | 0.11629 | 0.11018 | 0.056334 | TRUE | FALSE | FALSE | FALSE | 396.51 | 444.43 | 5.19 | 6.18 | 0 | 0 | 1.11 | 23.18 | 17.13 | 0 | 0 | 22.7
14:54 | 1179.463 | 1092.095 | 98.2856 | 0 | 0 | 0 | 0 | 0 | 0 | 0.29105 | 0.22855 | -0.00094945 | 0.0041821 | 0.0029388 | 0.0053802 | -0.001492 | 0.4893 | 0.11624 | 0.11027 | 0.056289 | TRUE | FALSE | FALSE | FALSE | 396.51 | 444.43 | 5.18 | 6.18 | 0 | 0 | 1.11 | 23.18 | 17.11 | 0 | 0 | 22.7
14:54 | 1168.542 | 1081.174 | 98.2856 | 0 | 0 | 0 | 0 | 0 | 0 | 0.29105 | 0.22866 | -0.00072339 | 0.0042951 | 0.0030518 | 0.0053802 | -0.001492 | 0.48943 | 0.11638 | 0.11023 | 0.056334 | TRUE | FALSE | FALSE | FALSE | 396.59 | 444.43 | 5.18 | 6.18 | 0 | 0 | 1.11 | 23.18 | 17.11 | 0 | 0 | 22.7
14:54 | 1179.463 | 1092.095 | 98.2856 | 0 | 0 | 0 | 0 | 0 | 0 | 0.2915 | 0.22866 | -0.00067818 | 0.0042951 | 0.0029388 | 0.005335 | -0.001492 | 0.48943 | 0.11642 | 0.11018 | 0.056289 | TRUE | FALSE | FALSE | FALSE | 396.59 | 444.43 | 5.18 | 6.18 | 0 | 0 | 1.11 | 23.18 | 17.1 | 0 | 0 | 22.7
14:54 | 1179.463 | 1092.095 | 98.2856 | 0 | 0 | 0 | 0 | 0 | 0 | 0.2915 | 0.229 | -0.00090424 | 0.0042951 | 0.0030518 | 0.0053802 | -0.0014468 | 0.48934 | 0.1166 | 0.11023 | 0.056334 | TRUE | FALSE | FALSE | FALSE | 396.59 | 444.43 | 5.18 | 6.18 | 0 | 0 | 1.11 | 23.18 | 17.1 | 0 | 0 | 22.7
14:54 | 1179.463 | 1092.095 | 98.2856 | 0 | 0 | 0 | 0 | 0 | 0 | 0.29139 | 0.22889 | -0.00094945 | 0.0042951 | 0.0032779 | 0.005335 | -0.0014468 | 0.48943 | 0.11669 | 0.11018 | 0.056334 | TRUE | FALSE | FALSE | FALSE | 396.59 | 444.43 | 5.18 | 6.18 | 0 | 0 | 1.11 | 23.18 | 17.1 | 0 | 0 | 22.7
14:54 | 1179.463 | 1092.095 | 98.2856 | 0 | 0 | 0 | 0 | 0 | 0 | 0.29117 | 0.22843 | -0.00085903 | 0.0040691 | 0.0030518 | 0.005335 | -0.0015372 | 0.48907 | 0.11692 | 0.11009 | 0.056289 | TRUE | FALSE | FALSE | FALSE | 396.59 | 443.25 | 5.18 | 6.18 | 0 | 0 | 1.11 | 23.18 | 17.1 | 0 | 0 | 22.7
14:54 | 1168.542 | 1092.095 | 98.2856 | 0 | 0 | 0 | 0 | 0 | 0 | 0.29128 | 0.22855 | -0.00076861 | 0.0042951 | 0.0030518 | 0.005335 | -0.001492 | 0.48898 | 0.11678 | 0.11027 | 0.056289 | TRUE | FALSE | FALSE | FALSE | 396.59 | 443.25 | 5.18 | 6.17 | 0 | 0 | 1.11 | 23.18 | 17.1 | 0 | 0 | 22.7
14:54 | 1179.463 | 1092.095 | 98.2856 | 0 | 0 | 0 | 0 | 0 | 0 | 0.29128 | 0.22889 | -0.00067818 | 0.0041821 | 0.0031648 | 0.0053802 | -0.0014468 | 0.48916 | 0.11696 | 0.11023 | 0.056425 | TRUE | FALSE | FALSE | FALSE | 396.59 | 443.16 | 5.18 | 6.17 | 0 | 0 | 1.11 | 23.18 | 17.1 | 0 | 0 | 22.7
14:54 | 1179.463 | 1092.095 | 98.2856 | 0 | 0 | 0 | 0 | 0 | 0 | 0.29128 | 0.22877 | -0.00076861 | 0.0042951 | 0.0030518 | 0.005335 | -0.0014468 | 0.4888 | 0.11705 | 0.11023 | 0.056334 | TRUE | FALSE | FALSE | FALSE | 396.59 | 443.16 | 5.18 | 6.17 | 0 | 0 | 1.11 | 23.18 | 17.1 | 0 | 0 | 22.7
14:54 | 1179.463 | 1092.095 | 98.2856 | 0 | 0 | 0 | 0 | 0 | 0 | 0.29173 | 0.229 | -0.00063297 | 0.0042951 | 0.0029388 | 0.0053802 | -0.0014468 | 0.48866 | 0.1171 | 0.11023 | 0.056199 | TRUE | FALSE | FALSE | FALSE | 396.59 | 442.95 | 5.18 | 6.17 | 0 | 0 | 1.11 | 23.18 | 17.1 | 0 | 0 | 22.7
14:54 | 1179.463 | 1092.095 | 98.2856 | 0 | 0 | 0 | 0 | 0 | 0 | 0.29173 | 0.22889 | -0.00081382 | 0.0041821 | 0.0030518 | 0.0053802 | -0.001492 | 0.4888 | 0.11733 | 0.11014 | 0.056289 | TRUE | FALSE | FALSE | FALSE | 396.59 | 442.95 | 5.18 | 6.17 | 0 | 0 | 1.11 | 23.18 | 17.1 | 0 | 0 | 22.7
14:54 | 1179.463 | 1092.095 | 98.2856 | 0 | 0 | 0 | 0 | 0 | 0 | 0.2915 | 0.22889 | -0.00094945 | 0.0042951 | 0.0030518 | 0.005335 | -0.001492 | 0.48871 | 0.11751 | 0.11023 | 0.056334 | TRUE | FALSE | FALSE | FALSE | 396.59 | 442.86 | 5.18 | 6.17 | 0 | 0 | 1.11 | 22.97 | 17.1 | 0 | 0 | 22.7
14:54 | 1179.463 | 1092.095 | 98.2856 | 0 | 0 | 0 | 0 | 0 | 0 | 0.29105 | 0.22877 | -0.00090424 | 0.0042951 | 0.0030518 | 0.0053802 | -0.0014468 | 0.48866 | 0.11733 | 0.11023 | 0.056334 | TRUE | FALSE | FALSE | FALSE | 396.59 | 442.86 | 5.18 | 6.17 | 0 | 0 | 1.11 | 22.97 | 17.1 | 0 | 0 | 22.7
14:54 | 1168.542 | 1092.095 | 98.2856 | 0 | 0 | 0 | 0 | 0 | 0 | 0.29128 | 0.22889 | -0.00076861 | 0.0042951 | 0.0030518 | 0.005335 | -0.0014468 | 0.48857 | 0.11737 | 0.11023 | 0.056334 | TRUE | FALSE | FALSE | FALSE | 396.59 | 442.86 | 5.18 | 6.17 | 0 | 0 | 1.11 | 22.96 | 17.1 | 0 | 0 | 22.7
14:54 | 1179.463 | 1092.095 | 98.2856 | 0 | 0 | 0 | 0 | 0 | 0 | 0.29173 | 0.22889 | -0.00072339 | 0.0041821 | 0.0033909 | 0.0053802 | -0.001492 | 0.48862 | 0.11778 | 0.11018 | 0.056334 | TRUE | FALSE | FALSE | FALSE | 396.59 | 442.86 | 5.18 | 6.17 | 0 | 0 | 1.11 | 22.96 | 17.1 | 0 | 0 | 22.7
14:54 | 1179.463 | 1092.095 | 98.2856 | 0 | 0 | 0 | 0 | 0 | 0 | 0.29162 | 0.22889 | -0.0011303 | 0.0042951 | 0.0030518 | 0.005335 | -0.001492 | 0.48839 | 0.11782 | 0.11014 | 0.056289 | TRUE | FALSE | FALSE | FALSE | 395.83 | 442.86 | 5.18 | 6.17 | 0 | 0 | 1.11 | 22.94 | 17.1 | 0 | 0 | 22.7
14:54 | 1179.463 | 1092.095 | 98.2856 | 0 | 0 | 0 | 0 | 0 | 0 | 0.2915 | 0.22889 | -0.00085903 | 0.0042951 | 0.0031648 | 0.005335 | -0.001492 | 0.48839 | 0.11796 | 0.11023 | 0.056289 | TRUE | FALSE | FALSE | FALSE | 395.83 | 442.86 | 5.16 | 6.17 | 0 | 0 | 1.11 | 22.94 | 16.94 | 0 | 0 | 22.7
14:54 | 1179.463 | 1092.095 | 98.2856 | 0 | 0 | 0 | 0 | 0 | 0 | 0.2915 | 0.22877 | -0.00076861 | 0.0041821 | 0.0031648 | 0.0053802 | -0.001492 | 0.4883 | 0.118 | 0.11023 | 0.056334 | TRUE | FALSE | FALSE | FALSE | 395.84 | 442.86 | 5.16 | 6.17 | 0 | 0 | 1.11 | 22.93 | 16.94 | 0 | 0 | 22.7
14:54 | 1179.463 | 1092.095 | 98.2856 | 0 | 0 | 0 | 0 | 0 | 0 | 0.29128 | 0.22877 | -0.00081382 | 0.0042951 | 0.0030518 | 0.0053802 | -0.001492 | 0.48817 | 0.11823 | 0.11018 | 0.056289 | TRUE | FALSE | FALSE | FALSE | 395.84 | 442.86 | 5.16 | 6.17 | 0 | 0 | 1.11 | 22.93 | 16.93 | 0 | 0 | 22.7
14:54 | 1179.463 | 1092.095 | 98.2856 | 0 | 0 | 0 | 0 | 0 | 0 | 0.29162 | 0.22911 | -0.00085903 | 0.0042951 | 0.0030518 | 0.005335 | -0.0014468 | 0.48821 | 0.11818 | 0.11018 | 0.056289 | TRUE | FALSE | FALSE | FALSE | 395.59 | 442.86 | 5.16 | 6.17 | 0 | 0 | 1.11 | 22.93 | 16.93 | 0 | 0 | 22.7
14:54 | 1179.463 | 1092.095 | 98.2856 | 0 | 0 | 0 | 0 | 0 | 0 | 0.29162 | 0.229 | -0.00081382 | 0.0041821 | 0.0032779 | 0.0053802 | -0.0015372 | 0.48821 | 0.11837 | 0.11023 | 0.056289 | TRUE | FALSE | FALSE | FALSE | 395.59 | 442.86 | 5.15 | 6.17 | 0 | 0 | 1.11 | 22.93 | 16.92 | 0 | 0 | 22.7
14:54 | 1179.463 | 1092.095 | 98.2856 | 0 | 0 | 0 | 0 | 0 | 0 | 0.29117 | 0.22866 | -0.00085903 | 0.0042951 | 0.0032779 | 0.005335 | -0.001492 | 0.48799 | 0.11864 | 0.11023 | 0.056334 | TRUE | FALSE | FALSE | FALSE | 396.14 | 442.86 | 5.15 | 6.17 | 0 | 0 | 1.1 | 22.93 | 16.92 | 0 | 0 | 22.7
14:54 | 1168.542 | 1092.095 | 98.2856 | 0 | 0 | 0 | 0 | 0 | 0 | 0.29173 | 0.22911 | -0.00081382 | 0.0041821 | 0.0033909 | 0.0053802 | -0.001492 | 0.48794 | 0.11864 | 0.11027 | 0.056289 | TRUE | FALSE | FALSE | FALSE | 396.14 | 442.86 | 5.15 | 6.17 | 0 | 0 | 1.1 | 22.93 | 16.9 | 0 | 0 | 22.7
14:54 | 1179.463 | 1092.095 | 98.2856 | 0 | 0 | 0 | 0 | 0 | 0 | 0.29162 | 0.229 | -0.00067818 | 0.0041821 | 0.0030518 | 0.005335 | -0.001492 | 0.48826 | 0.11868 | 0.11023 | 0.056244 | TRUE | FALSE | FALSE | FALSE | 396.14 | 442.86 | 5.15 | 6.17 | 0 | 0 | 1.11 | 22.93 | 16.9 | 0 | 0 | 22.7
14:54 | 1179.463 | 1092.095 | 98.2856 | 0 | 0 | 0 | 0 | 0 | 0 | 0.29173 | 0.22889 | -0.00081382 | 0.0042951 | 0.0031648 | 0.005335 | -0.001492 | 0.48771 | 0.11882 | 0.11023 | 0.056289 | TRUE | FALSE | FALSE | FALSE | 396.14 | 442.86 | 5.15 | 6.17 | 0 | 0 | 1.11 | 22.93 | 16.9 | 0 | 0 | 22.7
14:54 | 1179.463 | 1092.095 | 98.2856 | 0 | 0 | 0 | 0 | 0 | 0 | 0.29139 | 0.22877 | -0.00076861 | 0.0042951 | 0.0032779 | 0.005335 | -0.0015372 | 0.48789 | 0.11886 | 0.11023 | 0.056289 | TRUE | FALSE | FALSE | FALSE | 396.14 | 441.51 | 5.15 | 6.17 | 0 | 0 | 1.11 | 22.93 | 16.9 | 0 | 0 | 22.7
14:54 | 1179.463 | 1092.095 | 98.2856 | 0 | 0 | 0 | 0 | 0 | 0 | 0.29162 | 0.229 | -0.00063297 | 0.0041821 | 0.0030518 | 0.0052898 | -0.0014468 | 0.4878 | 0.11886 | 0.11023 | 0.056334 | TRUE | FALSE | FALSE | FALSE | 396.14 | 441.51 | 5.15 | 6.17 | 0 | 0 | 1.11 | 22.93 | 16.9 | 0 | 0 | 22.7
14:54 | 1179.463 | 1092.095 | 98.2856 | 0 | 0 | 0 | 0 | 0 | 0 | 0.29162 | 0.229 | -0.00085903 | 0.0042951 | 0.0030518 | 0.005335 | -0.001492 | 0.48785 | 0.11909 | 0.11014 | 0.056289 | TRUE | FALSE | FALSE | FALSE | 396.14 | 441.39 | 5.15 | 6.17 | 0 | 0 | 1.11 | 22.93 | 16.9 | 0 | 0 | 22.7
14:54 | 1179.463 | 1092.095 | 98.2856 | 0 | 0 | 0 | 0 | 0 | 0 | 0.2915 | 0.229 | -0.00072339 | 0.0041821 | 0.0030518 | 0.0053802 | -0.001492 | 0.48771 | 0.11913 | 0.11018 | 0.056289 | TRUE | FALSE | FALSE | FALSE | 396.14 | 441.39 | 5.15 | 6.17 | 0 | 0 | 1.11 | 22.93 | 16.9 | 0 | 0 | 22.7
14:54 | 1179.463 | 1092.095 | 98.2856 | 0 | 0 | 0 | 0 | 0 | 0 | 0.29139 | 0.22889 | -0.00072339 | 0.0042951 | 0.0030518 | 0.005335 | -0.0014468 | 0.48758 | 0.11918 | 0.11023 | 0.056244 | TRUE | FALSE | FALSE | FALSE | 396.14 | 441.21 | 5.15 | 6.17 | 0 | 0 | 1.11 | 22.93 | 16.9 | 0 | 0 | 22.7
14:54 | 1179.463 | 1092.095 | 98.2856 | 0 | 0 | 0 | 0 | 0 | 0 | 0.29139 | 0.22889 | -0.00094945 | 0.0042951 | 0.0030518 | 0.0053802 | -0.001492 | 0.48731 | 0.11954 | 0.11018 | 0.056289 | TRUE | FALSE | FALSE | FALSE | 396.14 | 441.21 | 5.15 | 6.17 | 0 | 0 | 1.11 | 22.93 | 16.9 | 0 | 0 | 22.7
14:54 | 1168.542 | 1081.174 | 98.2856 | 0 | 0 | 0 | 0 | 0 | 0 | 0.29128 | 0.22877 | -0.00072339 | 0.0042951 | 0.0029388 | 0.005335 | -0.001492 | 0.48735 | 0.11945 | 0.11023 | 0.056289 | TRUE | FALSE | FALSE | FALSE | 396.14 | 441.04 | 5.15 | 6.17 | 0 | 0 | 1.11 | 22.65 | 16.9 | 0 | 0 | 22.7
14:54 | 1179.463 | 1103.016 | 98.2856 | 0 | 0 | 0 | 0 | 0 | 0 | 0.29128 | 0.22889 | -0.00090424 | 0.0042951 | 0.0032779 | 0.005335 | -0.0015372 | 0.48735 | 0.11959 | 0.11027 | 0.056289 | TRUE | FALSE | FALSE | FALSE | 396.14 | 441.04 | 5.15 | 6.17 | 0 | 0 | 1.11 | 22.65 | 16.9 | 0 | 0 | 22.7
14:54 | 1179.463 | 1092.095 | 98.2856 | 0 | 0 | 0 | 0 | 0 | 0 | 0.29139 | 0.22877 | -0.00094945 | 0.0040691 | 0.0029388 | 0.0053802 | -0.001492 | 0.48758 | 0.1195 | 0.11023 | 0.056334 | TRUE | FALSE | FALSE | FALSE | 396.14 | 441.04 | 5.15 | 6.17 | 0 | 0 | 1.11 | 22.64 | 16.9 | 0 | 0 | 22.7
14:54 | 1179.463 | 1092.095 | 98.2856 | 0 | 0 | 0 | 0 | 0 | 0 | 0.29139 | 0.22889 | -0.00085903 | 0.0042951 | 0.0030518 | 0.005335 | -0.001492 | 0.48726 | 0.11981 | 0.11018 | 0.056244 | TRUE | FALSE | FALSE | FALSE | 396.14 | 441.04 | 5.15 | 6.17 | 0 | 0 | 1.11 | 22.64 | 16.9 | 0 | 0 | 22.7
14:54 | 1168.542 | 1081.174 | 98.2856 | 0 | 0 | 0 | 0 | 0 | 0 | 0.29139 | 0.22889 | -0.00085903 | 0.0042951 | 0.0030518 | 0.0053802 | -0.0015824 | 0.48726 | 0.1199 | 0.11009 | 0.056289 | TRUE | FALSE | FALSE | FALSE | 394.92 | 441.04 | 5.15 | 6.17 | 0 | 0 | 1.11 | 22.62 | 16.9 | 0 | 0 | 22.7
14:54 | 1179.463 | 1103.016 | 98.2856 | 0 | 0 | 0 | 0 | 0 | 0 | 0.29128 | 0.22889 | -0.00085903 | 0.0041821 | 0.003617 | 0.005335 | -0.001492 | 0.48762 | 0.11931 | 0.111 | 0.056289 | TRUE | TRUE | FALSE | FALSE | 394.92 | 441.04 | 5.14 | 6.17 | 0 | 0 | 1.11 | 22.62 | 16.83 | 0 | 0 | 22.7
14:54 | 1179.463 | 1081.174 | 98.2856 | 305.7816 | 10.9203 | 87.3648 | 0 | 0 | 0 | 0.29117 | 0.22866 | -0.00067818 | 0.083755 | 0.045438 | 0.005335 | -0.001492 | 0.48722 | 0.1195 | 0.11036 | 0.056289 | TRUE | TRUE | FALSE | FALSE | 395.23 | 441.04 | 5.14 | 6.17 | 0 | 0 | 1.11 | 22.61 | 16.83 | 0 | 0 | 22.7
14:54 | 1179.463 | 1092.095 | 98.2856 | 666.1736 | 174.7311 | 174.7311 | 0 | 0 | 0 | 0.29117 | 0.22866 | -0.00072339 | 0.1631 | 0.12806 | 0.0054254 | -0.001492 | 0.48695 | 0.119 | 0.11023 | 0.056334 | TRUE | TRUE | FALSE | FALSE | 395.23 | 441.04 | 5.15 | 6.17 | 0 | 0 | 1.11 | 22.61 | 16.82 | 0 | 0 | 22.7
14:54 | 1179.463 | 1092.095 | 98.2856 | 655.2526 | 327.6234 | 98.2856 | 0 | 0 | 0 | 0.2915 | 0.229 | -0.00085903 | 0.2403 | 0.20278 | 0.0053802 | -0.001492 | 0.48672 | 0.1185 | 0.11014 | 0.056334 | TRUE | TRUE | FALSE | FALSE | 394.92 | 441.04 | 5.15 | 6.17 | 0 | 0 | 1.11 | 22.61 | 16.82 | 0 | 0 | 22.7
14:54 | 1179.463 | 1092.095 | 98.2856 | 611.5685 | 425.9121 | 98.2856 | 0 | 0 | 0 | 0.2915 | 0.229 | -0.00058776 | 0.27602 | 0.24256 | 0.0053802 | -0.001492 | 0.48654 | 0.11841 | 0.11018 | 0.056289 | TRUE | TRUE | FALSE | FALSE | 394.92 | 441.04 | 5.15 | 6.17 | 0 | 0 | 1.11 | 22.61 | 16.81 | 0 | 0 | 22.7
14:54 | 1168.542 | 1092.095 | 98.2856 | 600.6476 | 480.5169 | 98.2856 | 0 | 0 | 0 | 0.29128 | 0.22855 | -0.00085903 | 0.28789 | 0.25432 | 0.0054254 | -0.001492 | 0.48699 | 0.11787 | 0.11018 | 0.056334 | TRUE | TRUE | FALSE | FALSE | 395.48 | 441.04 | 5.15 | 6.17 | 0 | 0 | 1.1 | 22.61 | 16.81 | 0 | 0 | 22.7
14:54 | 1179.463 | 1092.095 | 98.2856 | 600.6476 | 491.4379 | 87.3648 | 0 | 0 | 0 | 0.29117 | 0.22855 | -0.00076861 | 0.29105 | 0.25737 | 0.0054254 | -0.0014468 | 0.48658 | 0.11769 | 0.11027 | 0.056289 | TRUE | TRUE | FALSE | FALSE | 395.48 | 441.04 | 5.15 | 6.17 | 0 | 3.06 | 1.1 | 22.61 | 16.79 | 0 | 0 | 22.7
14:54 | 1179.463 | 1092.095 | 98.2856 | 589.7266 | 502.3588 | 87.3648 | 0 | 0 | 0 | 0.29128 | 0.22866 | -0.00090424 | 0.29162 | 0.25816 | 0.0054254 | -0.001492 | 0.48658 | 0.11696 | 0.11041 | 0.056289 | TRUE | TRUE | FALSE | FALSE | 395.48 | 441.04 | 5.15 | 6.17 | 0 | 3.06 | 1.11 | 22.61 | 16.79 | 0 | 0 | 22.7
14:54 | 1179.463 | 1092.095 | 98.2856 | 589.7266 | 502.3588 | 98.2856 | 0 | 0 | 0 | 0.29162 | 0.22877 | -0.00090424 | 0.29173 | 0.25816 | 0.0054254 | -0.0014468 | 0.48627 | 0.11669 | 0.11036 | 0.056334 | TRUE | TRUE | FALSE | FALSE | 395.48 | 441.04 | 5.15 | 6.17 | 0 | 3.06 | 1.11 | 22.61 | 16.79 | 0 | 0 | 22.7
14:54 | 1179.463 | 1092.095 | 98.2856 | 600.6476 | 502.3588 | 87.3648 | 0 | 0 | 0 | 0.29094 | 0.22877 | -0.00081382 | 0.29173 | 0.25827 | 0.0053802 | -0.001492 | 0.48654 | 0.11633 | 0.11045 | 0.056334 | TRUE | TRUE | FALSE | FALSE | 395.48 | 439.5 | 5.15 | 6.17 | 0 | 3.06 | 1.11 | 22.61 | 16.79 | 0 | 0 | 22.7
14:54 | 1179.463 | 1092.095 | 98.2856 | 589.7266 | 502.3588 | 87.3648 | 0 | 0 | 0 | 0.29128 | 0.22889 | -0.00072339 | 0.29173 | 0.25816 | 0.0054254 | -0.0014016 | 0.48627 | 0.11552 | 0.11054 | 0.056334 | TRUE | TRUE | FALSE | FALSE | 395.48 | 439.5 | 5.15 | 6.04 | 7.03 | 3.06 | 1.11 | 22.61 | 16.79 | 0 | 0 | 22.7
14:54 | 1168.542 | 1092.095 | 98.2856 | 589.7266 | 502.3588 | 87.3648 | 0 | 0 | 0 | 0.29117 | 0.22855 | -0.00067818 | 0.29162 | 0.25805 | 0.0054254 | -0.001492 | 0.48627 | 0.11565 | 0.11036 | 0.056289 | TRUE | TRUE | FALSE | FALSE | 395.48 | 440.32 | 5.15 | 6.04 | 7.03 | 3.06 | 1.1 | 22.61 | 16.79 | 0 | 0 | 22.7
14:54 | 1179.463 | 1081.174 | 98.2856 | 600.6476 | 502.3588 | 98.2856 | 0 | 0 | 0 | 0.29117 | 0.22866 | -0.00090424 | 0.2915 | 0.25805 | 0.0053802 | -0.0014468 | 0.48663 | 0.11488 | 0.11081 | 0.056334 | TRUE | TRUE | FALSE | FALSE | 395.48 | 440.32 | 5.15 | 6.04 | 7.01 | 3.06 | 1.1 | 22.61 | 16.79 | 0 | 0 | 22.6
14:54 | 1179.463 | 1092.095 | 98.2856 | 589.7266 | 502.3588 | 87.3648 | 0 | 0 | 0 | 0.29094 | 0.22855 | -0.00085903 | 0.29162 | 0.25805 | 0.0053802 | -0.001492 | 0.48667 | 0.11466 | 0.11086 | 0.056289 | TRUE | TRUE | FALSE | FALSE | 395.48 | 440.19 | 5.15 | 6.04 | 7.01 | 3.06 | 1.1 | 22.61 | 16.79 | 0 | 0 | 22.7
14:54 | 1179.463 | 1092.095 | 98.2856 | 589.7266 | 502.3588 | 87.3648 | 0 | 0 | 0 | 0.29105 | 0.22855 | -0.00072339 | 0.29173 | 0.25805 | 0.0053802 | -0.0014468 | 0.48654 | 0.11434 | 0.11091 | 0.056334 | TRUE | TRUE | FALSE | FALSE | 395.48 | 440.19 | 5.15 | 6.04 | 6.87 | 3.06 | 1.1 | 22.61 | 16.79 | 0 | 0 | 22.6
14:54 | 1179.463 | 1092.095 | 98.2856 | 600.6476 | 502.3588 | 87.3648 | 0 | 0 | 0 | 0.29094 | 0.22843 | -0.00090424 | 0.29162 | 0.25793 | 0.0054254 | -0.001492 | 0.48717 | 0.11384 | 0.11104 | 0.056289 | TRUE | TRUE | FALSE | FALSE | 395.48 | 440.9 | 5.15 | 6.04 | 6.87 | 3.06 | 1.1 | 22.42 | 16.79 | 0 | 0 | 22.5
14:54 | 1168.542 | 1092.095 | 98.2856 | 589.7266 | 502.3588 | 98.2856 | 0 | 0 | 0 | 0.29094 | 0.22855 | -0.00081382 | 0.29117 | 0.25748 | 0.0053802 | -0.0014468 | 0.48713 | 0.11353 | 0.11131 | 0.056289 | TRUE | TRUE | FALSE | FALSE | 395.48 | 440.9 | 5.15 | 6.03 | 6.87 | 3.06 | 1.1 | 22.42 | 16.79 | 0 | 0 | 22.5
14:55 | 1179.463 | 1092.095 | 98.2856 | 589.7266 | 502.3588 | 87.3648 | 0 | 0 | 0 | 0.29105 | 0.22855 | -0.00076861 | 0.29094 | 0.25737 | 0.0053802 | -0.0014468 | 0.48704 | 0.11317 | 0.11122 | 0.056334 | TRUE | TRUE | FALSE | FALSE | 395.48 | 440.9 | 5.15 | 6.03 | 6.87 | 3.06 | 1.1 | 22.4 | 16.79 | 0 | 0 | 22.6
14:55 | 1179.463 | 1092.095 | 98.2856 | 589.7266 | 502.3588 | 87.3648 | 0 | 0 | 0 | 0.29083 | 0.22855 | -0.00081382 | 0.29105 | 0.25748 | 0.0054254 | -0.001492 | 0.48744 | 0.11271 | 0.11131 | 0.056244 | TRUE | TRUE | FALSE | FALSE | 395.48 | 440.9 | 5.15 | 6.03 | 6.87 | 3.06 | 1.1 | 22.4 | 16.79 | 0 | 0 | 22.5
14:55 | 1179.463 | 1092.095 | 98.2856 | 600.6476 | 502.3588 | 87.3648 | 0 | 0 | 0 | 0.29117 | 0.22877 | -0.00085903 | 0.29117 | 0.25748 | 0.0054707 | -0.001492 | 0.48735 | 0.11217 | 0.11149 | 0.056289 | TRUE | TRUE | FALSE | FALSE | 395.81 | 440.9 | 5.15 | 6.03 | 6.87 | 3.06 | 1.1 | 22.4 | 16.79 | 0 | 0 | 22.5
14:55 | 1179.463 | 1092.095 | 98.2856 | 589.7266 | 502.3588 | 98.2856 | 0 | 0 | 0 | 0.29083 | 0.22832 | -0.00081382 | 0.29083 | 0.25737 | 0.0053802 | -0.0015824 | 0.48785 | 0.11185 | 0.11158 | 0.056289 | TRUE | TRUE | FALSE | FALSE | 395.81 | 440.9 | 5.13 | 6.03 | 6.87 | 3.05 | 1.1 | 22.32 | 16.79 | 0 | 0 | 22.7
14:55 | 1168.542 | 1092.095 | 98.2856 | 589.7266 | 502.3588 | 87.3648 | 0 | 0 | 0 | 0.29094 | 0.22855 | -0.00076861 | 0.29094 | 0.25737 | 0.0054254 | -0.001492 | 0.48749 | 0.11122 | 0.11158 | 0.056289 | TRUE | TRUE | FALSE | FALSE | 395.81 | 440.9 | 5.13 | 6.03 | 6.87 | 3.05 | 1.1 | 22.32 | 16.72 | 0 | 0 | 22.7
14:55 | 1179.463 | 1081.174 | 98.2856 | 600.6476 | 502.3588 | 87.3648 | 0 | 0 | 0 | 0.29105 | 0.22866 | -0.00072339 | 0.29083 | 0.25748 | 0.0054254 | -0.001492 | 0.48799 | 0.11077 | 0.11176 | 0.056289 | TRUE | TRUE | FALSE | FALSE | 395.1 | 440.9 | 5.13 | 6.03 | 6.87 | 3.03 | 1.1 | 22.38 | 16.72 | 0 | 0 | 22.7
14:55 | 1179.463 | 1092.095 | 98.2856 | 589.7266 | 502.3588 | 87.3648 | 0 | 0 | 0 | 0.29094 | 0.22855 | -0.00076861 | 0.29083 | 0.25714 | 0.0054707 | -0.001492 | 0.48803 | 0.11018 | 0.11172 | 0.056334 | TRUE | TRUE | FALSE | FALSE | 393.45 | 440.9 | 5.13 | 6.03 | 6.87 | 3.03 | 1.1 | 22.38 | 16.71 | 0 | 0 | 22.6
14:55 | 1179.463 | 1092.095 | 98.2856 | 589.7266 | 502.3588 | 87.3648 | 0 | 0 | 0 | 0.29083 | 0.22866 | -0.00076861 | 0.2906 | 0.25714 | 0.0054254 | -0.0014468 | 0.48817 | 0.10996 | 0.11195 | 0.056244 | TRUE | TRUE | FALSE | FALSE | 393.45 | 440.9 | 5.12 | 6.03 | 6.87 | 3.01 | 1.1 | 22.38 | 16.69 | 0 | 0 | 22.6
14:55 | 1168.542 | 1092.095 | 98.2856 | 589.7266 | 502.3588 | 98.2856 | 0 | 0 | 0 | 0.29083 | 0.22866 | -0.00076861 | 0.29026 | 0.25703 | 0.0054254 | -0.001492 | 0.48799 | 0.10941 | 0.11204 | 0.056289 | TRUE | TRUE | FALSE | FALSE | 393.88 | 440.9 | 5.12 | 6.03 | 6.87 | 3.01 | 1.1 | 22.38 | 16.69 | 0 | 0 | 22.5
14:55 | 1179.463 | 1092.095 | 98.2856 | 600.6476 | 502.3588 | 87.3648 | 0 | 0 | 0 | 0.29094 | 0.22855 | -0.00081382 | 0.29049 | 0.25692 | 0.0054254 | -0.001492 | 0.48866 | 0.10901 | 0.11231 | 0.056379 | TRUE | TRUE | FALSE | FALSE | 393.88 | 440.9 | 5.12 | 6.03 | 6.87 | 2.98 | 1.1 | 22.38 | 16.68 | 0 | 0 | 22.5
14:55 | 1179.463 | 1092.095 | 98.2856 | 589.7266 | 502.3588 | 87.3648 | 0 | 0 | 0 | 0.2915 | 0.229 | -0.00081382 | 0.28992 | 0.25613 | 0.0054254 | -0.0014468 | 0.48884 | 0.1086 | 0.11217 | 0.056289 | TRUE | TRUE | FALSE | FALSE | 393.88 | 440.9 | 5.12 | 6.03 | 6.87 | 2.98 | 1.1 | 22.38 | 16.68 | 0 | 0 | 22.5
14:55 | 1179.463 | 1092.095 | 98.2856 | 589.7266 | 502.3588 | 87.3648 | 0 | 0 | 0 | 0.29117 | 0.22866 | -0.00072339 | 0.2897 | 0.25601 | 0.0054254 | -0.0014468 | 0.4888 | 0.10824 | 0.11258 | 0.056379 | TRUE | TRUE | FALSE | FALSE | 393.88 | 440.9 | 5.12 | 6.03 | 6.87 | 2.98 | 1.1 | 22.38 | 16.68 | 0 | 0 | 22.5
14:55 | 1179.463 | 1092.095 | 98.2856 | 589.7266 | 502.3588 | 87.3648 | 0 | 0 | 0 | 0.29117 | 0.22866 | -0.00094945 | 0.28958 | 0.2559 | 0.0054254 | -0.0014468 | 0.48893 | 0.10792 | 0.1124 | 0.056289 | TRUE | TRUE | FALSE | FALSE | 393.88 | 439.51 | 5.12 | 6.03 | 6.87 | 2.98 | 1.1 | 22.38 | 16.68 | 0 | 0 | 22.5
14:55 | 1168.542 | 1092.095 | 98.2856 | 600.6476 | 502.3588 | 87.3648 | 0 | 0 | 0 | 0.29094 | 0.22855 | -0.00081382 | 0.28947 | 0.2559 | 0.0053802 | -0.001492 | 0.48889 | 0.10733 | 0.11258 | 0.056289 | TRUE | TRUE | FALSE | FALSE | 393.88 | 439.51 | 5.12 | 6.03 | 6.95 | 2.98 | 1.1 | 22.38 | 16.68 | 0 | 0 | 22.5
14:55 | 1179.463 | 1092.095 | 98.2856 | 589.7266 | 513.2797 | 87.3648 | 0 | 0 | 0 | 0.29105 | 0.22855 | -0.00076861 | 0.28936 | 0.25579 | 0.0054254 | -0.0014468 | 0.48912 | 0.10702 | 0.11271 | 0.056334 | TRUE | TRUE | FALSE | FALSE | 393.88 | 439.37 | 5.12 | 6.03 | 6.95 | 2.98 | 1.1 | 22.38 | 16.68 | 0 | 0 | 22.5
14:55 | 1179.463 | 1092.095 | 98.2856 | 589.7266 | 502.3588 | 98.2856 | 0 | 0 | 0 | 0.29094 | 0.22866 | -0.00085903 | 0.28958 | 0.25567 | 0.0054254 | -0.0014468 | 0.48948 | 0.1067 | 0.11271 | 0.056334 | TRUE | TRUE | FALSE | FALSE | 393.88 | 439.37 | 5.12 | 6.02 | 6.93 | 2.98 | 1.1 | 22.38 | 16.68 | 0 | 0 | 22.5
14:55 | 1179.463 | 1092.095 | 98.2856 | 589.7266 | 502.3588 | 87.3648 | 0 | 0 | 0 | 0.29094 | 0.22855 | -0.00085903 | 0.28936 | 0.25545 | 0.0054254 | -0.001492 | 0.48943 | 0.10629 | 0.11289 | 0.056289 | TRUE | TRUE | FALSE | FALSE | 393.88 | 439.22 | 5.12 | 6.02 | 6.93 | 2.98 | 1.1 | 22.38 | 16.68 | 0 | 0 | 22.5
14:55 | 1168.542 | 1092.095 | 98.2856 | 600.6476 | 502.3588 | 87.3648 | 0 | 0 | 0 | 0.29094 | 0.22843 | -0.00072339 | 0.28936 | 0.25567 | 0.0054254 | -0.001492 | 0.48934 | 0.10566 | 0.11298 | 0.056289 | TRUE | TRUE | FALSE | FALSE | 393.88 | 439.22 | 5.12 | 6.02 | 6.94 | 2.98 | 1.1 | 22.38 | 16.68 | 0 | 0 | 22.5
14:55 | 1179.463 | 1081.174 | 98.2856 | 589.7266 | 502.3588 | 87.3648 | 0 | 0 | 0 | 0.29105 | 0.22877 | -0.00076861 | 0.28936 | 0.25556 | 0.0054254 | -0.001492 | 0.48961 | 0.10534 | 0.1133 | 0.056334 | TRUE | TRUE | FALSE | FALSE | 393.88 | 439.09 | 5.12 | 6.02 | 6.94 | 2.98 | 1.1 | 22.38 | 16.68 | 0 | 0 | 22.5
14:55 | 1179.463 | 1092.095 | 98.2856 | 589.7266 | 502.3588 | 87.3648 | 0 | 0 | 0 | 0.29094 | 0.22821 | -0.00076861 | 0.28924 | 0.25556 | 0.0054707 | -0.001492 | 0.48997 | 0.10485 | 0.11308 | 0.056289 | TRUE | TRUE | FALSE | FALSE | 393.88 | 439.09 | 5.12 | 6.02 | 6.96 | 2.98 | 1.1 | 22.2 | 16.68 | 0 | 0 | 22.5
14:55 | 1179.463 | 1092.095 | 98.2856 | 589.7266 | 513.2797 | 87.3648 | 0 | 0 | 0 | 0.29094 | 0.22843 | -0.00090424 | 0.28902 | 0.25567 | 0.0054254 | -0.001492 | 0.49016 | 0.1048 | 0.1133 | 0.056244 | TRUE | TRUE | FALSE | FALSE | 393.88 | 439.09 | 5.12 | 6.02 | 6.96 | 2.98 | 1.1 | 22.2 | 16.68 | 0 | 0 | 22.5
14:55 | 1168.542 | 1092.095 | 98.2856 | 600.6476 | 502.3588 | 98.2856 | 0 | 0 | 0 | 0.29083 | 0.22866 | -0.00094945 | 0.28913 | 0.25533 | 0.0054254 | -0.001492 | 0.49016 | 0.10444 | 0.11335 | 0.056334 | TRUE | TRUE | FALSE | FALSE | 393.88 | 439.09 | 5.12 | 6.02 | 6.96 | 2.98 | 1.1 | 22.19 | 16.68 | 0 | 0 | 22.5
14:55 | 1179.463 | 1092.095 | 98.2856 | 589.7266 | 502.3588 | 87.3648 | 0 | 0 | 0 | 0.29117 | 0.22889 | -0.00067818 | 0.28924 | 0.25533 | 0.0054254 | -0.001492 | 0.49034 | 0.10394 | 0.11335 | 0.056334 | TRUE | TRUE | FALSE | FALSE | 393.88 | 439.09 | 5.12 | 6.02 | 6.96 | 2.98 | 1.1 | 22.19 | 16.68 | 0 | 0 | 22.5
14:55 | 1179.463 | 1092.095 | 98.2856 | 589.7266 | 502.3588 | 87.3648 | 0 | 0 | 0 | 0.29094 | 0.22866 | -0.00058776 | 0.28879 | 0.25522 | 0.0054254 | -0.001492 | 0.48997 | 0.10335 | 0.11366 | 0.056289 | TRUE | TRUE | FALSE | FALSE | 391.12 | 439.09 | 5.1 | 6.02 | 6.96 | 2.95 | 1.1 | 22.17 | 16.68 | 0 | 0 | 22.5
14:55 | 1179.463 | 1092.095 | 98.2856 | 589.7266 | 502.3588 | 87.3648 | 0 | 0 | 0 | 0.29094 | 0.22843 | -0.00076861 | 0.28879 | 0.25511 | 0.0054254 | -0.001492 | 0.49065 | 0.10299 | 0.11371 | 0.056334 | TRUE | TRUE | FALSE | FALSE | 391.12 | 439.09 | 5.1 | 6.02 | 6.96 | 2.95 | 1.1 | 22.17 | 16.61 | 0 | 0 | 22.5
14:55 | 1179.463 | 1092.095 | 98.2856 | 600.6476 | 513.2797 | 87.3648 | 0 | 0 | 0 | 0.29105 | 0.22855 | -0.00076861 | 0.28902 | 0.25511 | 0.0054707 | -0.001492 | 0.49065 | 0.1029 | 0.11384 | 0.056244 | TRUE | TRUE | FALSE | FALSE | 391.24 | 439.09 | 5.1 | 6.02 | 6.96 | 2.97 | 1.1 | 22.16 | 16.61 | 0 | 0 | 22.5
14:55 | 1168.542 | 1092.095 | 98.2856 | 589.7266 | 502.3588 | 87.3648 | 0 | 0 | 0 | 0.29083 | 0.22832 | -0.00072339 | 0.28891 | 0.25511 | 0.0055159 | -0.001492 | 0.49097 | 0.10209 | 0.11393 | 0.056289 | TRUE | TRUE | FALSE | FALSE | 391.24 | 439.09 | 5.1 | 6.02 | 6.96 | 2.97 | 1.1 | 22.16 | 16.6 | 0 | 0 | 22.5
14:55 | 1179.463 | 1092.095 | 98.2856 | 589.7266 | 502.3588 | 87.3648 | 0 | 0 | 0 | 0.29105 | 0.22877 | -0.00090424 | 0.28891 | 0.25522 | 0.0054254 | -0.001492 | 0.49097 | 0.10204 | 0.11421 | 0.056289 | TRUE | TRUE | FALSE | FALSE | 391.16 | 439.09 | 5.09 | 6.02 | 6.96 | 2.99 | 1.1 | 22.16 | 16.6 | 0 | 0 | 22.5
14:55 | 1179.463 | 1081.174 | 98.2856 | 600.6476 | 502.3588 | 87.3648 | 0 | 0 | 0 | 0.29094 | 0.22855 | -0.00072339 | 0.28891 | 0.25522 | 0.0054707 | -0.001492 | 0.49111 | 0.10146 | 0.11407 | 0.056289 | TRUE | TRUE | FALSE | FALSE | 391.16 | 439.09 | 5.09 | 6.02 | 6.96 | 2.99 | 1.1 | 22.16 | 16.58 | 0 | 0 | 22.5
14:55 | 1179.463 | 1092.095 | 98.2856 | 589.7266 | 502.3588 | 87.3648 | 0 | 0 | 0 | 0.29105 | 0.22877 | -0.00099467 | 0.28891 | 0.25522 | 0.0054254 | -0.001492 | 0.49133 | 0.10109 | 0.11448 | 0.056334 | TRUE | TRUE | FALSE | FALSE | 391.16 | 439.09 | 5.09 | 6.02 | 6.96 | 3.02 | 1.1 | 22.16 | 16.58 | 0 | 0 | 22.5
14:55 | 1168.542 | 1092.095 | 98.2856 | 600.6476 | 513.2797 | 98.2856 | 0 | 0 | 0 | 0.29117 | 0.22889 | -0.00072339 | 0.28891 | 0.25511 | 0.0054254 | -0.001492 | 0.49156 | 0.10078 | 0.11434 | 0.056334 | TRUE | TRUE | FALSE | FALSE | 391.16 | 439.09 | 5.09 | 6.02 | 6.96 | 3.02 | 1.1 | 22.16 | 16.57 | 0 | 0 | 22.5
14:55 | 1179.463 | 1092.095 | 98.2856 | 589.7266 | 502.3588 | 87.3648 | 0 | 0 | 0 | 0.29128 | 0.22889 | -0.00054254 | 0.28902 | 0.25511 | 0.005335 | -0.001492 | 0.49115 | 0.10005 | 0.11443 | 0.056289 | TRUE | TRUE | FALSE | FALSE | 391.16 | 439.09 | 5.09 | 6.02 | 6.96 | 3.02 | 1.1 | 22.16 | 16.57 | 0 | 0 | 22.5
14:55 | 1179.463 | 1092.095 | 98.2856 | 589.7266 | 502.3588 | 87.3648 | 0 | 0 | 0 | 0.29162 | 0.22923 | -0.00076861 | 0.28902 | 0.25522 | 0.0054254 | -0.001492 | 0.49192 | 0.10005 | 0.11452 | 0.056334 | TRUE | FALSE | FALSE | FALSE | 391.16 | 437.75 | 5.09 | 6.02 | 6.96 | 3.02 | 1.1 | 22.16 | 16.57 | 0 | 0 | 22.5
14:55 | 1179.463 | 1092.095 | 98.2856 | 567.8846 | 502.3588 | 87.3648 | 0 | 10.9415 | 0 | 0.29117 | 0.22866 | -0.00076861 | 0.10444 | 0.1284 | 0.0054254 | -0.001492 | 0.49214 | 0.099873 | 0.11497 | 0.056244 | TRUE | FALSE | FALSE | FALSE | 391.16 | 437.75 | 5.09 | 6.02 | 7.03 | 3.02 | 1.1 | 22.16 | 16.57 | 0 | 0.15 | 22.5
14:55 | 1179.463 | 1092.095 | 98.2856 | 65.5234 | 371.3072 | 0 | 0 | 0 | 0 | 0.29162 | 0.22889 | -0.00067818 | 0.037526 | 0.043743 | 0.0054254 | -0.0015372 | 0.49201 | 0.10001 | 0.11484 | 0.056334 | TRUE | FALSE | FALSE | FALSE | 391.16 | 437.67 | 5.09 | 6.01 | 7.03 | 3.02 | 1.1 | 22.16 | 16.57 | 0 | 0.15 | 22.5
14:55 | 1179.463 | 1092.095 | 98.2856 | 0 | 207.4937 | 0 | 0 | 0 | 0 | 0.29162 | 0.22911 | -0.00072339 | 0.020458 | 0.019667 | 0.005335 | -0.0015372 | 0.49192 | 0.1001 | 0.11488 | 0.056334 | TRUE | FALSE | FALSE | FALSE | 391.16 | 437.67 | 5.09 | 6.01 | 7.03 | 3.02 | 1.1 | 22.16 | 16.57 | 0 | 0.16 | 22.5
14:55 | 1168.542 | 1092.095 | 98.2856 | 0 | 120.1272 | 0 | 0 | 0 | 0 | 0.29105 | 0.22866 | -0.00081382 | 0.010851 | 0.0097206 | 0.005335 | -0.0014468 | 0.49196 | 0.10014 | 0.11493 | 0.056334 | TRUE | FALSE | FALSE | FALSE | 391.16 | 437.49 | 5.09 | 6.01 | 7.03 | 3.02 | 1.1 | 22.16 | 16.57 | 0 | 0.16 | 22.5
14:55 | 1179.463 | 1092.095 | 98.2856 | 0 | 76.4441 | 0 | 0 | 0 | 0 | 0.29128 | 0.22877 | -0.00067818 | 0.0057645 | 0.0044082 | 0.0053802 | -0.001492 | 0.4921 | 0.10055 | 0.11493 | 0.056289 | TRUE | FALSE | FALSE | FALSE | 391.16 | 437.49 | 5.09 | 6.01 | 7.03 | 3.02 | 1.1 | 22.16 | 16.57 | 0 | 0.15 | 22.5
14:55 | 1179.463 | 1092.095 | 98.2856 | 0 | 21.8408 | 0 | 0 | 0 | 0 | 0.29128 | 0.229 | -0.00081382 | 0.003617 | 0.0019215 | 0.005335 | -0.0015372 | 0.49214 | 0.10055 | 0.11497 | 0.056334 | TRUE | FALSE | FALSE | FALSE | 391.16 | 437.49 | 5.09 | 6.02 | 7.03 | 3.02 | 1.1 | 22.16 | 16.57 | 0 | 0.15 | 22.5
14:55 | 1179.463 | 1103.016 | 98.2856 | 0 | 10.9203 | 0 | 0 | 0 | 0 | 0.2915 | 0.22889 | -0.00081382 | 0.0027127 | 0.0011303 | 0.0053802 | -0.0015372 | 0.49237 | 0.10069 | 0.11493 | 0.056289 | TRUE | FALSE | FALSE | FALSE | 391.16 | 437.31 | 5.09 | 6.02 | 7.02 | 3.02 | 1.1 | 22.07 | 16.57 | 0 | 0.15 | 22.5
14:55 | 1179.463 | 1092.095 | 98.2856 | 0 | 0 | 0 | 0 | 0 | 0 | 0.29117 | 0.22877 | -0.00072339 | 0.0024867 | 0.00022606 | 0.005335 | -0.0014468 | 0.49187 | 0.10078 | 0.11502 | 0.056244 | TRUE | FALSE | FALSE | FALSE | 391.16 | 437.31 | 5.09 | 6.02 | 7.02 | 3.02 | 1.1 | 22.07 | 16.57 | 0 | 0.15 | 22.5
14:55 | 1168.542 | 1081.174 | 98.2856 | 0 | 0 | 0 | 0 | 0 | 0 | 0.29218 | 0.22956 | -0.00085903 | 0.0022606 | 0.00022606 | 0.0053802 | -0.0014468 | 0.4921 | 0.10091 | 0.11502 | 0.056334 | TRUE | FALSE | FALSE | FALSE | 391.16 | 437.31 | 5.09 | 6.02 | 7.02 | 3.02 | 1.1 | 22.06 | 16.57 | 0 | 0.15 | 22.5
14:55 | 1179.463 | 1092.095 | 98.2856 | 0 | 0 | 0 | 0 | 0 | 0 | 0.29139 | 0.22889 | -0.00085903 | 0.0021476 | 0.00011303 | 0.0053802 | -0.001492 | 0.49224 | 0.10091 | 0.11502 | 0.056289 | TRUE | FALSE | FALSE | FALSE | 391.16 | 437.31 | 5.09 | 6.02 | 7.02 | 3.02 | 1.1 | 22.06 | 16.57 | 0 | 0.15 | 22.5
14:55 | 1179.463 | 1092.095 | 98.2856 | 0 | 0 | 0 | 0 | 0 | 0 | 0.29128 | 0.22889 | -0.00090424 | 0.0021476 | 0.00011303 | 0.0053802 | -0.001492 | 0.4921 | 0.10123 | 0.11493 | 0.056334 | TRUE | FALSE | FALSE | FALSE | 390.22 | 437.31 | 5.09 | 6.02 | 7.02 | 0 | 1.1 | 22.05 | 16.57 | 0 | 0.15 | 22.5
14:55 | 1179.463 | 1092.095 | 98.2856 | 0 | 0 | 0 | 0 | 0 | 0 | 0.2915 | 0.22866 | -0.00076861 | 0.0021476 | 0.00011303 | 0.0054254 | -0.001492 | 0.49224 | 0.10109 | 0.11502 | 0.056289 | TRUE | FALSE | FALSE | FALSE | 390.22 | 437.31 | 5.08 | 6.02 | 7.02 | 0 | 1.1 | 22.05 | 16.5 | 0 | 0.15 | 22.5
14:55 | 1179.463 | 1092.095 | 98.2856 | 0 | 0 | 0 | 0 | 0 | 0 | 0.29162 | 0.22889 | -0.00099467 | 0.0021476 | 0.00011303 | 0.0053802 | -0.001492 | 0.49169 | 0.10114 | 0.11502 | 0.056289 | TRUE | FALSE | FALSE | FALSE | 389.57 | 437.31 | 5.08 | 6.02 | 7.02 | 0 | 1.1 | 22.04 | 16.5 | 0 | 0.15 | 22.5
14:55 | 1179.463 | 1092.095 | 98.2856 | 0 | 0 | 0 | 0 | 0 | 0 | 0.29139 | 0.229 | -0.00067818 | 0.0020345 | 0.00011303 | 0.0053802 | -0.0015372 | 0.49183 | 0.10114 | 0.11493 | 0.056289 | TRUE | FALSE | FALSE | FALSE | 389.57 | 437.31 | 5.08 | 6.02 | 7.02 | 0 | 1.1 | 22.04 | 16.49 | 0 | 0.15 | 22.5
14:55 | 1179.463 | 1092.095 | 98.2856 | 0 | 0 | 0 | 0 | 0 | 0 | 0.2915 | 0.22889 | -0.00072339 | 0.0021476 | 0.00011303 | 0.0053802 | -0.001492 | 0.49219 | 0.10123 | 0.11502 | 0.056289 | TRUE | FALSE | FALSE | FALSE | 388.68 | 437.31 | 5.08 | 6.02 | 7.02 | 0 | 1.1 | 22.04 | 16.49 | 0 | 0.15 | 22.5
14:55 | 1179.463 | 1092.095 | 98.2856 | 0 | 0 | 0 | 0 | 0 | 0 | 0.29162 | 0.229 | -0.00072339 | 0.0021476 | 0.00011303 | 0.0053802 | -0.001492 | 0.49187 | 0.10137 | 0.11502 | 0.056289 | TRUE | FALSE | FALSE | FALSE | 388.68 | 437.31 | 5.08 | 6.02 | 7.02 | 0 | 1.1 | 22.04 | 16.47 | 0 | 0.15 | 22.5
14:55 | 1168.542 | 1092.095 | 98.2856 | 0 | 0 | 0 | 0 | 0 | 0 | 0.29139 | 0.22889 | -0.00058776 | 0.0021476 | 0.00011303 | 0.0053802 | -0.0014468 | 0.49183 | 0.1015 | 0.11506 | 0.056289 | TRUE | FALSE | FALSE | FALSE | 388.63 | 437.31 | 5.08 | 6.02 | 7.02 | 0 | 1.1 | 22.04 | 16.47 | 0 | 0.15 | 22.5
14:55 | 1179.463 | 1092.095 | 98.2856 | 0 | 0 | 0 | 0 | 0 | 0 | 0.29139 | 0.22923 | -0.00067818 | 0.0021476 | 0.00011303 | 0.0054254 | -0.0014468 | 0.49183 | 0.10173 | 0.11506 | 0.056334 | TRUE | FALSE | FALSE | FALSE | 388.63 | 437.31 | 5.08 | 6.02 | 7.02 | 0 | 1.1 | 22.04 | 16.46 | 0 | 0.15 | 22.5
14:55 | 1179.463 | 1092.095 | 98.2856 | 0 | 0 | 0 | 0 | 0 | 0 | 0.29173 | 0.22889 | -0.00076861 | 0.0020345 | 0.00011303 | 0.0054254 | -0.0014468 | 0.49196 | 0.10182 | 0.11502 | 0.056334 | TRUE | FALSE | FALSE | FALSE | 388.63 | 437.31 | 5.08 | 6.02 | 7.02 | 0 | 1.1 | 22.04 | 16.46 | 0 | 0.15 | 22.5
14:55 | 1179.463 | 1092.095 | 98.2856 | 0 | 0 | 0 | 0 | 0 | 0 | 0.29139 | 0.229 | -0.00076861 | 0.0021476 | 0.00011303 | 0.0053802 | -0.001492 | 0.49165 | 0.10186 | 0.11497 | 0.056334 | TRUE | FALSE | FALSE | FALSE | 388.63 | 437.31 | 5.08 | 6.02 | 7.02 | 0 | 1.1 | 22.04 | 16.46 | 0 | 0.15 | 22.5
14:55 | 1179.463 | 1092.095 | 98.2856 | 0 | 0 | 0 | 0 | 0 | 0 | 0.29173 | 0.229 | -0.00058776 | 0.0021476 | 0.00011303 | 0.0054254 | -0.0014468 | 0.49192 | 0.10159 | 0.11502 | 0.056289 | TRUE | FALSE | FALSE | FALSE | 388.63 | 436.13 | 5.08 | 6.02 | 7.02 | 0 | 1.1 | 22.04 | 16.46 | 0 | 0.15 | 22.5
14:55 | 1168.542 | 1092.095 | 98.2856 | 0 | 0 | 0 | 0 | 0 | 0 | 0.2915 | 0.22889 | -0.00090424 | 0.0021476 | 0.00022606 | 0.0053802 | -0.0015372 | 0.49201 | 0.10191 | 0.11502 | 0.056289 | TRUE | FALSE | FALSE | FALSE | 388.63 | 436.13 | 5.08 | 6.02 | 7.02 | 0 | 1.1 | 22.04 | 16.46 | 0 | 0.15 | 22.5
14:55 | 1168.542 | 1092.095 | 98.2856 | 0 | 0 | 0 | 0 | 0 | 0 | 0.29128 | 0.22877 | -0.00063297 | 0.0021476 | 0.00022606 | 0.0053802 | -0.001492 | 0.49147 | 0.10195 | 0.11502 | 0.056289 | TRUE | FALSE | FALSE | FALSE | 388.63 | 436.01 | 5.08 | 6.02 | 7.02 | 0 | 1.1 | 22.04 | 16.46 | 0 | 0.15 | 22.5
14:55 | 1179.463 | 1092.095 | 98.2856 | 0 | 0 | 0 | 0 | 0 | 0 | 0.2915 | 0.229 | -0.00067818 | 0.0023736 | 0.00045212 | 0.005335 | -0.0014468 | 0.49183 | 0.10218 | 0.11493 | 0.056334 | TRUE | FALSE | FALSE | FALSE | 388.63 | 436.01 | 5.08 | 6.02 | 7.02 | 0 | 1.1 | 22.04 | 16.46 | 0 | 0.15 | 22.5
14:55 | 1179.463 | 1092.095 | 98.2856 | 0 | 0 | 0 | 0 | 0 | 0 | 0.29162 | 0.229 | -0.00076861 | 0.0027127 | 0.0012433 | 0.0053802 | -0.001492 | 0.49192 | 0.10241 | 0.11516 | 0.056334 | TRUE | FALSE | FALSE | FALSE | 388.63 | 435.79 | 5.08 | 6.02 | 7.02 | 0 | 1.1 | 22.04 | 16.46 | 0 | 0.15 | 22.5
14:55 | 1179.463 | 1092.095 | 98.2856 | 0 | 0 | 0 | 0 | 0 | 0 | 0.29184 | 0.22911 | -0.00067818 | 0.003843 | 0.0022606 | 0.0053802 | -0.001492 | 0.49196 | 0.10218 | 0.11506 | 0.056334 | TRUE | FALSE | FALSE | FALSE | 388.63 | 435.79 | 5.08 | 6.02 | 7.02 | 0 | 1.1 | 22.04 | 16.46 | 0 | 0.15 | 22.5
14:55 | 1179.463 | 1092.095 | 98.2856 | 0 | 0 | 0 | 0 | 0 | 0 | 0.29184 | 0.22923 | -0.00094945 | 0.0042951 | 0.0033909 | 0.005335 | -0.001492 | 0.49183 | 0.10222 | 0.11497 | 0.056334 | TRUE | FALSE | FALSE | FALSE | 388.63 | 435.72 | 5.08 | 6.02 | 7.03 | 0 | 1.1 | 21.89 | 16.46 | 0 | 0.15 | 22.5
14:55 | 1179.463 | 1092.095 | 98.2856 | 0 | 0 | 0 | 0 | 0 | 0 | 0.29139 | 0.229 | -0.00076861 | 0.0053124 | 0.0046342 | 0.0053802 | -0.001492 | 0.4912 | 0.10245 | 0.11506 | 0.056289 | TRUE | FALSE | FALSE | FALSE | 388.63 | 435.72 | 5.08 | 6.02 | 7.03 | 0 | 1.1 | 21.89 | 16.46 | 0 | 0.15 | 22.5
14:56 | 1179.463 | 1092.095 | 98.2856 | 0 | 0 | 0 | 0 | 0 | 0 | 0.29184 | 0.22923 | -0.00076861 | 0.0063297 | 0.0058776 | 0.0053802 | -0.0014468 | 0.49205 | 0.10263 | 0.11497 | 0.056379 | TRUE | FALSE | FALSE | FALSE | 388.63 | 435.72 | 5.08 | 6.02 | 7.03 | 0 | 1.1 | 21.88 | 16.46 | 0 | 0.15 | 22.5
14:56 | 1179.463 | 1092.095 | 98.2856 | 0 | 0 | 0 | 0 | 0 | 0 | 0.2923 | 0.22956 | -0.00094945 | 0.007686 | 0.007686 | 0.005335 | -0.001492 | 0.49165 | 0.10286 | 0.11506 | 0.056289 | TRUE | FALSE | FALSE | FALSE | 388.63 | 435.72 | 5.08 | 6.02 | 7.03 | 0 | 1.1 | 21.88 | 16.46 | 0 | 0.15 | 22.5
14:56 | 1179.463 | 1092.095 | 98.2856 | 0 | 0 | 0 | 0 | 0 | 0 | 0.29173 | 0.229 | -0.00081382 | 0.0084773 | 0.0083642 | 0.0053802 | -0.001492 | 0.4916 | 0.1029 | 0.11511 | 0.056334 | TRUE | FALSE | FALSE | FALSE | 387.57 | 435.72 | 5.08 | 6.02 | 7.03 | 0 | 1.1 | 21.87 | 16.46 | 0 | 0.15 | 22.5
14:56 | 1179.463 | 1092.095 | 98.2856 | 0 | 0 | 0 | 0 | 0 | 0 | 0.29218 | 0.22945 | -0.00076861 | 0.0090424 | 0.0087033 | 0.005335 | -0.001492 | 0.49142 | 0.10299 | 0.11506 | 0.056289 | TRUE | FALSE | FALSE | FALSE | 387.57 | 435.72 | 5.06 | 6.02 | 7.03 | 0 | 1.1 | 21.87 | 16.4 | 0 | 0.15 | 22.5
14:56 | 1179.463 | 1092.095 | 98.2856 | 0 | 0 | 0 | 0 | 0 | 0 | 0.29196 | 0.229 | -0.00090424 | 0.0089294 | 0.0088163 | 0.0053802 | -0.001492 | 0.49142 | 0.10299 | 0.11516 | 0.056334 | TRUE | FALSE | FALSE | FALSE | 385.63 | 435.72 | 5.06 | 6.02 | 7.03 | 0 | 1.1 | 21.87 | 16.4 | 0 | 0.15 | 22.5
14:56 | 1179.463 | 1092.095 | 98.2856 | 0 | 0 | 0 | 0 | 0 | 0 | 0.29162 | 0.22889 | -0.00054254 | 0.0089294 | 0.0088163 | 0.0053802 | -0.001492 | 0.49196 | 0.10322 | 0.11497 | 0.056289 | TRUE | FALSE | FALSE | FALSE | 385.63 | 435.72 | 5.06 | 6.02 | 7.03 | 0 | 1.1 | 21.87 | 16.39 | 0 | 0.15 | 22.5
14:56 | 1179.463 | 1092.095 | 98.2856 | 0 | 0 | 0 | 0 | 0 | 0 | 0.29184 | 0.229 | -0.00072339 | 0.0090424 | 0.0087033 | 0.0053802 | -0.001492 | 0.49192 | 0.10354 | 0.11506 | 0.056334 | TRUE | FALSE | FALSE | FALSE | 385.49 | 435.72 | 5.06 | 6.02 | 7.03 | 0 | 1.1 | 21.87 | 16.39 | 0 | 0.15 | 22.5
14:56 | 1179.463 | 1103.016 | 98.2856 | 0 | 0 | 0 | 0 | 0 | 0 | 0.29162 | 0.22911 | -0.00063297 | 0.0091554 | 0.0090424 | 0.0053802 | -0.001492 | 0.49192 | 0.10363 | 0.11506 | 0.056289 | TRUE | FALSE | FALSE | FALSE | 385.49 | 435.72 | 5.05 | 6.02 | 7.03 | 0 | 1.1 | 21.87 | 16.37 | 0 | 0.15 | 22.5
14:56 | 1168.542 | 1092.095 | 98.2856 | 0 | 0 | 0 | 0 | 0 | 0 | 0.29162 | 0.22889 | -0.00081382 | 0.0090424 | 0.0088163 | 0.005335 | -0.001492 | 0.49196 | 0.10367 | 0.11497 | 0.056289 | TRUE | FALSE | FALSE | FALSE | 385.99 | 435.72 | 5.05 | 6.02 | 7.03 | 0 | 1.1 | 21.87 | 16.37 | 0 | 0.15 | 22.5
14:56 | 1179.463 | 1092.095 | 98.2856 | 0 | 0 | 0 | 0 | 0 | 0 | 0.29139 | 0.22911 | -0.00072339 | 0.0088163 | 0.0087033 | 0.005335 | -0.0015372 | 0.49169 | 0.10372 | 0.11506 | 0.056289 | TRUE | FALSE | FALSE | FALSE | 385.99 | 435.72 | 5.05 | 6.02 | 7.03 | 0 | 1.1 | 21.87 | 16.36 | 0 | 0.15 | 22.5
14:56 | 1179.463 | 1092.095 | 98.2856 | 0 | 0 | 0 | 0 | 0 | 0 | 0.2915 | 0.22889 | -0.00081382 | 0.0088163 | 0.0089294 | 0.005335 | -0.001492 | 0.49178 | 0.10412 | 0.11502 | 0.056289 | TRUE | FALSE | FALSE | FALSE | 385.99 | 435.72 | 5.05 | 6.02 | 7.03 | 0 | 1.1 | 21.87 | 16.36 | 0 | 0.15 | 22.5
14:56 | 1179.463 | 1092.095 | 98.2856 | 0 | 0 | 0 | 0 | 0 | 0 | 0.29162 | 0.22889 | -0.00081382 | 0.0089294 | 0.0088163 | 0.005335 | -0.0015372 | 0.49156 | 0.10408 | 0.11502 | 0.056334 | TRUE | FALSE | FALSE | FALSE | 385.99 | 435.72 | 5.05 | 6.02 | 7.03 | 0 | 1.1 | 21.87 | 16.36 | 0 | 0.15 | 22.5
14:56 | 1179.463 | 1092.095 | 98.2856 | 0 | 0 | 0 | 0 | 0 | 0 | 0.29128 | 0.22866 | -0.00085903 | 0.0090424 | 0.0088163 | 0.0053802 | -0.0015372 | 0.49183 | 0.10426 | 0.11502 | 0.056244 | TRUE | FALSE | FALSE | FALSE | 385.99 | 434.99 | 5.05 | 6.02 | 7.03 | 0 | 1.1 | 21.87 | 16.36 | 0 | 0.15 | 22.5
14:56 | 1179.463 | 1092.095 | 98.2856 | 0 | 0 | 0 | 0 | 0 | 0 | 0.29162 | 0.22911 | -0.00094945 | 0.0090424 | 0.0087033 | 0.005335 | -0.001492 | 0.49142 | 0.10421 | 0.11497 | 0.056334 | TRUE | FALSE | FALSE | FALSE | 385.99 | 434.99 | 5.05 | 6.02 | 7.03 | 0 | 1.1 | 21.87 | 16.36 | 0 | 0.15 | 22.5
14:56 | 1179.463 | 1092.095 | 98.2856 | 0 | 0 | 0 | 0 | 0 | 0 | 0.29162 | 0.22911 | -0.00063297 | 0.0088163 | 0.0089294 | 0.0053802 | -0.001492 | 0.49147 | 0.10417 | 0.11502 | 0.056289 | TRUE | FALSE | FALSE | FALSE | 385.99 | 434.94 | 5.05 | 6.02 | 7.03 | 0 | 1.1 | 21.87 | 16.36 | 0 | 0.15 | 22.5
14:56 | 1179.463 | 1092.095 | 98.2856 | 0 | 0 | 0 | 0 | 0 | 0 | 0.29162 | 0.229 | -0.00076861 | 0.0089294 | 0.0090424 | 0.0053802 | -0.001492 | 0.49142 | 0.10435 | 0.11506 | 0.056289 | TRUE | FALSE | FALSE | FALSE | 385.99 | 434.94 | 5.05 | 6.02 | 7.03 | 0 | 1.1 | 21.87 | 16.36 | 0 | 0.15 | 22.5
14:56 | 1168.542 | 1092.095 | 98.2856 | 0 | 0 | 0 | 0 | 0 | 0 | 0.29162 | 0.229 | -0.00090424 | 0.0088163 | 0.0087033 | 0.005335 | -0.001492 | 0.49111 | 0.10462 | 0.11502 | 0.056334 | TRUE | FALSE | FALSE | FALSE | 385.99 | 434.76 | 5.05 | 6.02 | 7.03 | 0 | 1.1 | 21.87 | 16.36 | 0 | 0.15 | 22.5
14:56 | 1179.463 | 1092.095 | 98.2856 | 0 | 0 | 0 | 0 | 0 | 0 | 0.29162 | 0.22911 | -0.00090424 | 0.0088163 | 0.0088163 | 0.0053802 | -0.001492 | 0.49124 | 0.10467 | 0.11506 | 0.056334 | TRUE | FALSE | FALSE | FALSE | 385.99 | 434.76 | 5.05 | 6.02 | 7.03 | 0 | 1.1 | 21.87 | 16.36 | 0 | 0.15 | 22.5
14:56 | 1179.463 | 1092.095 | 98.2856 | 0 | 0 | 0 | 0 | 0 | 0 | 0.29184 | 0.22911 | -0.00063297 | 0.0090424 | 0.0088163 | 0.0053802 | -0.001492 | 0.49101 | 0.10494 | 0.11502 | 0.056334 | TRUE | FALSE | FALSE | FALSE | 385.99 | 434.58 | 5.05 | 6.02 | 7.03 | 0 | 1.1 | 21.65 | 16.36 | 0 | 0.15 | 22.5
14:56 | 1179.463 | 1092.095 | 98.2856 | 0 | 0 | 0 | 0 | 0 | 0 | 0.29173 | 0.22911 | -0.00054254 | 0.0090424 | 0.0088163 | 0.0054254 | -0.0014468 | 0.49111 | 0.10516 | 0.11497 | 0.056334 | TRUE | FALSE | FALSE | FALSE | 385.99 | 434.58 | 5.05 | 6.04 | 7.01 | 0 | 1.1 | 21.65 | 16.36 | 0 | 0.15 | 22.5
14:56 | 1179.463 | 1092.095 | 98.2856 | 0 | 0 | 0 | 0 | 0 | 0 | 0.29173 | 0.22911 | -0.00054254 | 0.0088163 | 0.0088163 | 0.0053802 | -0.0014468 | 0.49097 | 0.10521 | 0.11502 | 0.056289 | TRUE | FALSE | FALSE | FALSE | 385.99 | 434.58 | 5.05 | 6.04 | 7.01 | 0 | 1.1 | 21.65 | 16.36 | 0 | 0.15 | 22.5
14:56 | 1179.463 | 1092.095 | 98.2856 | 0 | 0 | 0 | 0 | 0 | 0 | 0.29173 | 0.22923 | -0.00072339 | 0.0088163 | 0.0085903 | 0.005335 | -0.0014468 | 0.49101 | 0.10552 | 0.11493 | 0.056289 | TRUE | FALSE | FALSE | FALSE | 385.99 | 434.58 | 5.05 | 6.04 | 7.01 | 0 | 1.1 | 21.65 | 16.36 | 0 | 0.15 | 22.5
14:56 | 1168.542 | 1092.095 | 98.2856 | 0 | 0 | 0 | 0 | 0 | 0 | 0.29139 | 0.229 | -0.00072339 | 0.0087033 | 0.0084773 | 0.0052898 | -0.001492 | 0.49101 | 0.10543 | 0.11497 | 0.056334 | TRUE | FALSE | FALSE | FALSE | 385.3 | 434.58 | 5.05 | 6.04 | 7.01 | 0 | 1.1 | 21.64 | 16.36 | 0 | 0.15 | 22.5
14:56 | 1179.463 | 1092.095 | 98.2856 | 0 | 0 | 0 | 0 | 0 | 0 | 0.29184 | 0.229 | -0.00076861 | 0.0087033 | 0.0084773 | 0.0053802 | -0.001492 | 0.49079 | 0.10548 | 0.11506 | 0.056334 | TRUE | FALSE | FALSE | FALSE | 385.3 | 434.58 | 5.05 | 6.04 | 7.01 | 0 | 1.1 | 21.64 | 16.29 | 0 | 0.15 | 22.5
14:56 | 1179.463 | 1092.095 | 98.2856 | 0 | 0 | 0 | 0 | 0 | 0 | 0.29139 | 0.22889 | -0.00063297 | 0.0085903 | 0.0083642 | 0.0053802 | -0.0014468 | 0.49079 | 0.10566 | 0.1152 | 0.056334 | TRUE | FALSE | FALSE | FALSE | 385.57 | 434.58 | 5.05 | 6.04 | 7.01 | 0 | 1.1 | 21.63 | 16.29 | 0 | 0.15 | 22.5
14:56 | 1179.463 | 1092.095 | 98.2856 | 0 | 0 | 0 | 0 | 0 | 0 | 0.29173 | 0.22889 | -0.00081382 | 0.0082512 | 0.0081382 | 0.0053802 | -0.001492 | 0.49052 | 0.10584 | 0.11506 | 0.056334 | TRUE | FALSE | FALSE | FALSE | 385.57 | 434.58 | 5.05 | 6.04 | 7.01 | 0 | 1.1 | 21.63 | 16.28 | 0 | 0.15 | 22.5
14:56 | 1179.463 | 1103.016 | 98.2856 | 0 | 0 | 0 | 0 | 0 | 0 | 0.29173 | 0.22911 | -0.00063297 | 0.0082512 | 0.0079121 | 0.0053802 | -0.001492 | 0.49065 | 0.10589 | 0.11506 | 0.056334 | TRUE | FALSE | FALSE | FALSE | 385.36 | 434.58 | 5.05 | 6.04 | 7.01 | 0 | 1.1 | 21.63 | 16.28 | 0 | 0.15 | 22.5
14:56 | 1179.463 | 1092.095 | 98.2856 | 0 | 0 | 0 | 0 | 0 | 0 | 0.29196 | 0.22911 | -0.00085903 | 0.0082512 | 0.0080251 | 0.005335 | -0.0015372 | 0.49043 | 0.10602 | 0.11506 | 0.056289 | TRUE | FALSE | FALSE | FALSE | 385.36 | 434.58 | 5.04 | 6.04 | 7.01 | 0 | 1.1 | 21.63 | 16.26 | 0 | 0.15 | 22.5
14:56 | 1179.463 | 1081.174 | 98.2856 | 0 | 0 | 0 | 0 | 0 | 0 | 0.2923 | 0.2299 | -0.00072339 | 0.0081382 | 0.0077991 | 0.0053802 | -0.0015372 | 0.49038 | 0.10629 | 0.11502 | 0.056244 | TRUE | FALSE | FALSE | FALSE | 385.77 | 434.58 | 5.04 | 6.04 | 7.01 | 0 | 1.09 | 21.63 | 16.26 | 0 | 0.15 | 22.5
14:56 | 1179.463 | 1103.016 | 98.2856 | 0 | 0 | 0 | 0 | 0 | 0 | 0.29184 | 0.22923 | -0.00090424 | 0.0077991 | 0.007686 | 0.0053802 | -0.001492 | 0.49052 | 0.10643 | 0.11506 | 0.056289 | TRUE | FALSE | FALSE | FALSE | 385.77 | 434.58 | 5.03 | 6.04 | 7.01 | 0 | 1.09 | 21.63 | 16.25 | 0 | 0.15 | 22.5
14:56 | 1179.463 | 1092.095 | 98.2856 | 0 | 0 | 0 | 0 | 0 | 0 | 0.29162 | 0.22889 | -0.00090424 | 0.0077991 | 0.007573 | 0.0053802 | -0.001492 | 0.49011 | 0.10629 | 0.11516 | 0.056334 | TRUE | FALSE | FALSE | FALSE | 385.77 | 434.58 | 5.03 | 6.04 | 7.01 | 0 | 1.1 | 21.63 | 16.25 | 0 | 0.15 | 22.5
14:56 | 1179.463 | 1092.095 | 98.2856 | 0 | 0 | 0 | 0 | 0 | 0 | 0.29139 | 0.229 | -0.00076861 | 0.0079121 | 0.007573 | 0.005335 | -0.001492 | 0.49038 | 0.10666 | 0.11497 | 0.056289 | TRUE | FALSE | FALSE | FALSE | 385.77 | 434.58 | 5.03 | 6.04 | 7.01 | 0 | 1.1 | 21.63 | 16.25 | 0 | 0.15 | 22.5
14:56 | 1168.542 | 1081.174 | 98.2856 | 0 | 0 | 0 | 0 | 0 | 0 | 0.29139 | 0.229 | -0.00067818 | 0.0077991 | 0.007573 | 0.0053802 | -0.001492 | 0.49038 | 0.10656 | 0.11506 | 0.056334 | TRUE | FALSE | FALSE | FALSE | 385.77 | 433.67 | 5.03 | 6.04 | 7.01 | 0 | 1.1 | 21.63 | 16.25 | 0 | 0.15 | 22.5
14:56 | 1179.463 | 1103.016 | 98.2856 | 0 | 0 | 0 | 0 | 0 | 0 | 0.29162 | 0.229 | -0.00067818 | 0.007686 | 0.00746 | 0.0053802 | -0.001492 | 0.48997 | 0.10684 | 0.11497 | 0.056334 | TRUE | FALSE | FALSE | FALSE | 385.77 | 433.67 | 5.03 | 6.05 | 0 | 0 | 1.1 | 21.63 | 16.25 | 0 | 0.15 | 22.5
14:56 | 1179.463 | 1092.095 | 98.2856 | 0 | 0 | 0 | 0 | 0 | 0 | 0.2915 | 0.22889 | -0.00067818 | 0.007686 | 0.007347 | 0.0052898 | -0.001492 | 0.49016 | 0.10693 | 0.11497 | 0.056334 | TRUE | FALSE | FALSE | FALSE | 385.77 | 433.57 | 5.03 | 6.05 | 0 | 0 | 1.1 | 21.63 | 16.25 | 0 | 0.15 | 22.5
14:56 | 1179.463 | 1081.174 | 98.2856 | 0 | 0 | 0 | 0 | 0 | 0 | 0.29162 | 0.22911 | -0.00072339 | 0.007573 | 0.0072339 | 0.0053802 | -0.001492 | 0.49029 | 0.10697 | 0.11506 | 0.056289 | TRUE | FALSE | FALSE | FALSE | 385.77 | 433.57 | 5.03 | 6.05 | 0 | 0 | 1.1 | 21.63 | 16.25 | 0 | 0.15 | 22.5
14:56 | 1179.463 | 1092.095 | 98.2856 | 0 | 0 | 0 | 0 | 0 | 0 | 0.29162 | 0.22889 | -0.00085903 | 0.007347 | 0.0071209 | 0.0053802 | -0.0015372 | 0.49002 | 0.10693 | 0.11502 | 0.056244 | TRUE | FALSE | FALSE | FALSE | 385.77 | 433.45 | 5.03 | 6.05 | 0 | 0 | 1.1 | 21.63 | 16.25 | 0 | 0.15 | 22.5
14:56 | 1179.463 | 1092.095 | 98.2856 | 0 | 0 | 0 | 0 | 0 | 0 | 0.29173 | 0.22911 | -0.00090424 | 0.0072339 | 0.0070079 | 0.0053802 | -0.001492 | 0.48997 | 0.1072 | 0.11502 | 0.056289 | TRUE | FALSE | FALSE | FALSE | 385.77 | 433.45 | 5.03 | 6.06 | 0 | 0 | 1.1 | 21.63 | 16.25 | 0 | 0.15 | 22.5
14:56 | 1179.463 | 1092.095 | 98.2856 | 0 | 0 | 0 | 0 | 0 | 0 | 0.29139 | 0.22889 | -0.00067818 | 0.0072339 | 0.0070079 | 0.0053802 | -0.001492 | 0.48979 | 0.10765 | 0.11502 | 0.056334 | TRUE | FALSE | FALSE | FALSE | 385.77 | 433.33 | 5.03 | 6.06 | 0 | 0 | 1.1 | 21.57 | 16.25 | 0 | 0.15 | 22.5
14:56 | 1179.463 | 1092.095 | 98.2856 | 0 | 0 | 0 | 0 | 0 | 0 | 0.29117 | 0.22866 | -0.00090424 | 0.0070079 | 0.0068948 | 0.0053802 | -0.001492 | 0.48993 | 0.10756 | 0.11502 | 0.056289 | TRUE | FALSE | FALSE | FALSE | 385.77 | 433.33 | 5.03 | 6.05 | 0 | 0 | 1.1 | 21.57 | 16.25 | 0 | 0.15 | 22.5
14:56 | 1168.542 | 1092.095 | 98.2856 | 0 | 0 | 0 | 0 | 0 | 0 | 0.29162 | 0.22911 | -0.00058776 | 0.0070079 | 0.0067818 | 0.0053802 | -0.001492 | 0.48957 | 0.1076 | 0.11516 | 0.056334 | TRUE | FALSE | FALSE | FALSE | 385.77 | 433.33 | 5.03 | 6.05 | 0 | 0 | 1.1 | 21.57 | 16.25 | 0 | 0.15 | 22.5
14:56 | 1179.463 | 1092.095 | 98.2856 | 0 | 0 | 0 | 0 | 0 | 0 | 0.29162 | 0.22889 | -0.00081382 | 0.0067818 | 0.0065557 | 0.0053802 | -0.0014468 | 0.48984 | 0.10774 | 0.11502 | 0.056334 | TRUE | FALSE | FALSE | FALSE | 385.77 | 433.33 | 5.03 | 6.05 | 0 | 0 | 1.1 | 21.57 | 16.25 | 0 | 0.15 | 22.5
14:56 | 1179.463 | 1092.095 | 98.2856 | 0 | 0 | 0 | 0 | 0 | 0 | 0.29162 | 0.22889 | -0.00085903 | 0.0067818 | 0.0063297 | 0.0052898 | -0.001492 | 0.48975 | 0.10788 | 0.11506 | 0.056289 | TRUE | FALSE | FALSE | FALSE | 383.92 | 433.33 | 5.03 | 6.05 | 0 | 0 | 1.1 | 21.49 | 16.25 | 0 | 0.15 | 22.5
14:56 | 1179.463 | 1092.095 | 98.2856 | 0 | 0 | 0 | 0 | 0 | 0 | 0.29162 | 0.22889 | -0.00067818 | 0.0067818 | 0.0064427 | 0.005335 | -0.001492 | 0.48952 | 0.10833 | 0.11502 | 0.056289 | TRUE | FALSE | FALSE | FALSE | 383.92 | 433.33 | 5.03 | 6.05 | 0 | 0 | 1.1 | 21.49 | 16.19 | 0 | 0.15 | 22.5
14:56 | 1179.463 | 1092.095 | 98.2856 | 0 | 0 | 0 | 0 | 0 | 0 | 0.29162 | 0.22889 | -0.00090424 | 0.0066688 | 0.0062167 | 0.0053802 | -0.001492 | 0.48939 | 0.10792 | 0.11525 | 0.056289 | TRUE | FALSE | FALSE | FALSE | 383.78 | 433.33 | 5.03 | 6.05 | 0 | 0 | 1.1 | 21.49 | 16.19 | 0 | 0.15 | 22.5
14:56 | 1179.463 | 1092.095 | 98.2856 | 0 | 0 | 0 | 0 | 0 | 0 | 0.2915 | 0.22877 | -0.00081382 | 0.0065557 | 0.0061036 | 0.0053802 | -0.0015372 | 0.48921 | 0.10824 | 0.1152 | 0.056289 | TRUE | FALSE | FALSE | FALSE | 383.78 | 433.33 | 5.03 | 6.05 | 0 | 0 | 1.1 | 21.49 | 16.18 | 0 | 0.15 | 22.5
14:56 | 1168.542 | 1092.095 | 98.2856 | 0 | 0 | 0 | 0 | 0 | 0 | 0.29162 | 0.22911 | -0.00072339 | 0.0063297 | 0.0058776 | 0.0054254 | -0.001492 | 0.48961 | 0.10851 | 0.11502 | 0.056289 | TRUE | FALSE | FALSE | FALSE | 383.9 | 433.33 | 5.03 | 6.05 | 0 | 0 | 1.1 | 21.49 | 16.18 | 0 | 0.15 | 22.5
14:56 | 1179.463 | 1092.095 | 98.2856 | 0 | 0 | 0 | 0 | 0 | 0 | 0.29162 | 0.22911 | -0.00081382 | 0.0063297 | 0.0058776 | 0.0053802 | -0.0014468 | 0.48912 | 0.10828 | 0.11493 | 0.056244 | TRUE | FALSE | FALSE | FALSE | 383.9 | 433.33 | 5.03 | 6.05 | 0 | 0 | 1.1 | 21.49 | 16.16 | 0 | 0.15 | 22.5
14:56 | 1179.463 | 1092.095 | 98.2856 | 0 | 0 | 0 | 0 | 0 | 0 | 0.29162 | 0.229 | -0.00063297 | 0.0062167 | 0.0056515 | 0.0053802 | -0.001492 | 0.48925 | 0.1086 | 0.11502 | 0.056334 | TRUE | FALSE | FALSE | FALSE | 384.11 | 433.33 | 5.03 | 6.05 | 0 | 0 | 1.1 | 21.49 | 16.16 | 0 | 0.15 | 22.5
14:56 | 1179.463 | 1092.095 | 98.2856 | 0 | 0 | 0 | 0 | 0 | 0 | 0.29184 | 0.22923 | -0.00085903 | 0.0061036 | 0.0055385 | 0.005335 | -0.001492 | 0.48912 | 0.10873 | 0.11497 | 0.056334 | TRUE | FALSE | FALSE | FALSE | 384.11 | 433.33 | 5.02 | 6.05 | 0 | 0 | 1.09 | 21.49 | 16.16 | 0 | 0.15 | 22.5
14:56 | 1179.463 | 1092.095 | 98.2856 | 0 | 0 | 0 | 0 | 0 | 0 | 0.29162 | 0.22911 | -0.00063297 | 0.0059906 | 0.0054254 | 0.005335 | -0.001492 | 0.4893 | 0.10873 | 0.11506 | 0.056289 | TRUE | FALSE | FALSE | FALSE | 384.11 | 433.33 | 5.02 | 6.05 | 0 | 0 | 1.1 | 21.49 | 16.15 | 0 | 0.15 | 22.5
14:56 | 1179.463 | 1092.095 | 98.2856 | 0 | 0 | 0 | 0 | 0 | 0 | 0.29128 | 0.22889 | -0.00067818 | 0.0058776 | 0.0054254 | 0.0053802 | -0.001492 | 0.48889 | 0.10892 | 0.11506 | 0.056244 | TRUE | FALSE | FALSE | FALSE | 384.11 | 433.33 | 5.02 | 6.05 | 0 | 0 | 1.1 | 21.49 | 16.15 | 0 | 0.15 | 22.5
14:56 | 1168.542 | 1092.095 | 98.2856 | 0 | 0 | 0 | 0 | 0 | 0 | 0.29162 | 0.22911 | -0.00094945 | 0.0057645 | 0.0051994 | 0.0053802 | -0.001492 | 0.48916 | 0.10896 | 0.11502 | 0.056334 | TRUE | FALSE | FALSE | FALSE | 384.11 | 432.26 | 5.02 | 6.05 | 0 | 0 | 1.09 | 21.49 | 16.15 | 0 | 0.15 | 22.5
14:56 | 1179.463 | 1092.095 | 98.2856 | 0 | 0 | 0 | 0 | 0 | 0 | 0.29162 | 0.229 | -0.00072339 | 0.0056515 | 0.0050864 | 0.0053802 | -0.001492 | 0.48889 | 0.10919 | 0.11502 | 0.056289 | TRUE | FALSE | FALSE | FALSE | 384.11 | 432.26 | 5.02 | 6.06 | 0 | 0 | 1.09 | 21.49 | 16.15 | 0 | 0.15 | 22.5
14:56 | 1179.463 | 1092.095 | 98.2856 | 0 | 0 | 0 | 0 | 0 | 0 | 0.29173 | 0.229 | -0.00067818 | 0.0055385 | 0.0049733 | 0.005335 | -0.001492 | 0.48912 | 0.10955 | 0.11506 | 0.056289 | TRUE | FALSE | FALSE | FALSE | 384.11 | 432.2 | 5.02 | 6.06 | 0 | 0 | 1.1 | 21.49 | 16.15 | 0 | 0.15 | 22.5
14:56 | 1179.463 | 1092.095 | 98.2856 | 0 | 0 | 0 | 0 | 0 | 0 | 0.29162 | 0.22889 | -0.00072339 | 0.0055385 | 0.0049733 | 0.0053802 | -0.001492 | 0.48844 | 0.1095 | 0.11493 | 0.056289 | TRUE | FALSE | FALSE | FALSE | 384.11 | 432.2 | 5.02 | 6.06 | 0 | 0 | 1.1 | 21.49 | 16.15 | 0 | 0.15 | 22.5
14:56 | 1179.463 | 1092.095 | 98.2856 | 0 | 0 | 0 | 0 | 0 | 0 | 0.29173 | 0.22911 | -0.00067818 | 0.0053124 | 0.0048603 | 0.0053802 | -0.001492 | 0.48853 | 0.10959 | 0.11502 | 0.056289 | TRUE | FALSE | FALSE | FALSE | 384.11 | 432.07 | 5.02 | 6.06 | 0 | 0 | 1.1 | 21.49 | 16.15 | 0 | 0.15 | 22.5
14:56 | 1168.542 | 1092.095 | 98.2856 | 0 | 0 | 0 | 0 | 0 | 0 | 0.29252 | 0.22934 | -0.00085903 | 0.0054254 | 0.0047473 | 0.0054254 | -0.0015372 | 0.48884 | 0.10959 | 0.11479 | 0.056289 | TRUE | FALSE | FALSE | FALSE | 384.11 | 432.07 | 5.02 | 6.07 | 0 | 0 | 1.1 | 21.49 | 16.15 | 0 | 0.15 | 22.5
14:56 | 1179.463 | 1092.095 | 98.2856 | 0 | 0 | 0 | 0 | 0 | 0 | 0.29196 | 0.22945 | -0.00085903 | 0.0053124 | 0.0048603 | 0.0053802 | -0.0015372 | 0.48835 | 0.10959 | 0.11516 | 0.056334 | TRUE | FALSE | FALSE | FALSE | 384.11 | 431.93 | 5.02 | 6.07 | 0 | 0 | 1.1 | 21.49 | 16.15 | 0 | 0.15 | 22.4
14:56 | 1179.463 | 1092.095 | 98.2856 | 0 | 0 | 0 | 0 | 0 | 0 | 0.29173 | 0.22911 | -0.00094945 | 0.0053124 | 0.0046342 | 0.0054254 | -0.0014468 | 0.48853 | 0.10987 | 0.11506 | 0.056334 | TRUE | FALSE | FALSE | FALSE | 384.11 | 431.93 | 5.02 | 6.06 | 0 | 0 | 1.1 | 21.44 | 16.15 | 0 | 0.15 | 22.4
14:57 | 1179.463 | 1103.016 | 98.2856 | 0 | 0 | 0 | 0 | 0 | 0 | 0.29139 | 0.229 | -0.00081382 | 0.0053124 | 0.0046342 | 0.005335 | -0.001492 | 0.48853 | 0.11041 | 0.11506 | 0.056289 | TRUE | FALSE | FALSE | FALSE | 384.11 | 431.93 | 5.02 | 6.06 | 0 | 0 | 1.1 | 21.44 | 16.15 | 0 | 0.15 | 22.4
14:57 | 1179.463 | 1092.095 | 98.2856 | 0 | 0 | 0 | 0 | 0 | 0 | 0.29173 | 0.22889 | -0.00067818 | 0.0051994 | 0.0045212 | 0.0053802 | -0.0015372 | 0.48862 | 0.11018 | 0.11506 | 0.056289 | TRUE | FALSE | FALSE | FALSE | 384.11 | 431.93 | 5.02 | 6.06 | 0 | 0 | 1.1 | 21.44 | 16.15 | 0 | 0.15 | 22.4
14:57 | 1179.463 | 1092.095 | 98.2856 | 0 | 0 | 0 | 0 | 0 | 0 | 0.29162 | 0.22889 | -0.00081382 | 0.0050864 | 0.0044082 | 0.0053802 | -0.001492 | 0.48812 | 0.1105 | 0.1152 | 0.056289 | TRUE | FALSE | FALSE | FALSE | 383.78 | 431.93 | 5.02 | 6.06 | 0 | 0 | 1.1 | 21.44 | 16.15 | 0 | 0.15 | 22.4
14:57 | 1179.463 | 1092.095 | 98.2856 | 0 | 0 | 0 | 0 | 0 | 0 | 0.29184 | 0.22945 | -0.00067818 | 0.0050864 | 0.0045212 | 0.0052898 | -0.0014468 | 0.48821 | 0.11054 | 0.11493 | 0.056289 | TRUE | FALSE | FALSE | FALSE | 383.78 | 431.93 | 5 | 6.06 | 0 | 0 | 1.1 | 21.43 | 16.15 | 0 | 0.15 | 22.4
14:57 | 1179.463 | 1092.095 | 98.2856 | 0 | 0 | 0 | 0 | 0 | 0 | 0.29128 | 0.22889 | -0.00076861 | 0.0049733 | 0.0044082 | 0.0053802 | -0.0015372 | 0.48808 | 0.1105 | 0.11493 | 0.056199 | TRUE | FALSE | FALSE | FALSE | 384.35 | 431.93 | 5 | 6.06 | 0 | 0 | 1.1 | 21.43 | 16.09 | 0 | 0.15 | 22.4
14:57 | 1179.463 | 1092.095 | 98.2856 | 0 | 0 | 0 | 0 | 0 | 0 | 0.29162 | 0.229 | -0.00076861 | 0.0050864 | 0.0042951 | 0.0053802 | -0.001492 | 0.48862 | 0.11054 | 0.11502 | 0.056334 | TRUE | FALSE | FALSE | FALSE | 384.35 | 431.93 | 4.99 | 6.06 | 0 | 0 | 1.1 | 21.43 | 16.09 | 0 | 0.15 | 22.4
14:57 | 1168.542 | 1092.095 | 98.2856 | 0 | 0 | 0 | 0 | 0 | 0 | 0.29184 | 0.22923 | -0.00090424 | 0.0049733 | 0.0042951 | 0.0053802 | -0.001492 | 0.48875 | 0.11081 | 0.11516 | 0.056334 | TRUE | FALSE | FALSE | FALSE | 384.16 | 431.93 | 4.99 | 6.06 | 0 | 0 | 1.1 | 21.43 | 16.08 | 0 | 0.15 | 22.4
14:57 | 1179.463 | 1092.095 | 98.2856 | 0 | 0 | 0 | 0 | 0 | 0 | 0.29173 | 0.22911 | -0.00081382 | 0.0048603 | 0.0044082 | 0.0053802 | -0.001492 | 0.48997 | 0.11104 | 0.11506 | 0.056289 | TRUE | FALSE | FALSE | FALSE | 384.16 | 431.93 | 4.99 | 6.06 | 0 | 0 | 1.1 | 21.43 | 16.08 | 0 | 0.15 | 22.4
14:57 | 1179.463 | 1092.095 | 98.2856 | 0 | 0 | 0 | 0 | 0 | 0 | 0.29162 | 0.22911 | -0.00090424 | 0.0048603 | 0.0040691 | 0.0053802 | -0.001492 | 0.48943 | 0.11113 | 0.11497 | 0.056289 | TRUE | FALSE | FALSE | FALSE | 382.39 | 431.93 | 4.99 | 6.06 | 0 | 0 | 1.1 | 21.43 | 16.07 | 0 | 0.15 | 22.4
14:57 | 1179.463 | 1092.095 | 98.2856 | 0 | 0 | 0 | 0 | 0 | 0 | 0.2915 | 0.22911 | -0.00076861 | 0.0047473 | 0.0040691 | 0.0053802 | -0.0015372 | 0.49007 | 0.11113 | 0.11506 | 0.056289 | TRUE | FALSE | FALSE | FALSE | 382.39 | 431.93 | 4.99 | 6.06 | 0 | 0 | 1.09 | 21.43 | 16.07 | 0 | 0.15 | 22.4
14:57 | 1179.463 | 1092.095 | 98.2856 | 0 | 0 | 0 | 0 | 0 | 0 | 0.29162 | 0.22889 | -0.00076861 | 0.0048603 | 0.0039561 | 0.0053802 | -0.001492 | 0.49034 | 0.11136 | 0.11516 | 0.056334 | TRUE | FALSE | FALSE | FALSE | 382.39 | 431.93 | 4.99 | 6.06 | 0 | 0 | 1.09 | 21.43 | 16.07 | 0 | 0.15 | 22.4
14:57 | 1168.542 | 1092.095 | 98.2856 | 0 | 0 | 0 | 0 | 0 | 0 | 0.29128 | 0.22877 | -0.00067818 | 0.0047473 | 0.0039561 | 0.0053802 | -0.001492 | 0.49106 | 0.11149 | 0.11497 | 0.056334 | TRUE | FALSE | FALSE | FALSE | 382.39 | 431.93 | 4.99 | 6.06 | 0 | 0 | 1.1 | 21.43 | 16.07 | 0 | 0.15 | 22.3
14:57 | 1179.463 | 1092.095 | 98.2856 | 0 | 0 | 0 | 0 | 0 | 0 | 0.29128 | 0.22889 | -0.00081382 | 0.0047473 | 0.003843 | 0.005335 | -0.0015372 | 0.48952 | 0.11167 | 0.11506 | 0.056289 | TRUE | FALSE | FALSE | FALSE | 382.39 | 433.68 | 4.99 | 6.06 | 0 | 0 | 1.1 | 21.43 | 16.07 | 0 | 0.15 | 22.2
14:57 | 1179.463 | 1092.095 | 87.3648 | 0 | 0 | 0 | 0 | 0 | 0 | 0.29139 | 0.22877 | -0.00085903 | 0.0046342 | 0.003843 | 0.0053802 | -0.001492 | 0.49214 | 0.11167 | 0.11506 | 0.056334 | TRUE | FALSE | FALSE | FALSE | 382.39 | 433.68 | 4.99 | 6.07 | 0 | 0 | 1.1 | 21.43 | 16.07 | 0 | 0.15 | 22.2
14:57 | 1179.463 | 1092.095 | 98.2856 | 0 | 0 | 0 | 0 | 0 | 0 | 0.2915 | 0.22889 | -0.00081382 | 0.0046342 | 0.003843 | 0.0053802 | -0.0014468 | 0.49097 | 0.11208 | 0.11506 | 0.056289 | TRUE | FALSE | FALSE | FALSE | 382.39 | 433.55 | 4.99 | 6.07 | 0 | 0 | 1.1 | 21.43 | 16.07 | 0 | 0.15 | 22.2
14:57 | 1168.542 | 1092.095 | 98.2856 | 0 | 0 | 0 | 0 | 0 | 0 | 0.29128 | 0.22889 | -0.00067818 | 0.0046342 | 0.00373 | 0.0053802 | -0.0015372 | 0.49214 | 0.11217 | 0.11506 | 0.056289 | TRUE | FALSE | FALSE | FALSE | 382.39 | 433.55 | 4.99 | 6.07 | 0 | 0 | 1.1 | 21.43 | 16.07 | 0 | 0.16 | 22.2
14:57 | 1179.463 | 1092.095 | 98.2856 | 0 | 0 | 0 | 0 | 0 | 0 | 0.29139 | 0.229 | -0.00094945 | 0.0045212 | 0.003843 | 0.0053802 | -0.001492 | 0.49264 | 0.11213 | 0.11506 | 0.056334 | TRUE | FALSE | FALSE | FALSE | 382.39 | 433.35 | 4.99 | 6.07 | 0 | 0 | 1.1 | 21.43 | 16.07 | 0 | 0.16 | 22.2
14:57 | 1179.463 | 1092.095 | 98.2856 | 0 | 0 | 0 | 0 | 0 | 0 | 0.29128 | 0.22877 | -0.00063297 | 0.0045212 | 0.00373 | 0.0053802 | -0.001492 | 0.49282 | 0.11222 | 0.11502 | 0.056379 | TRUE | FALSE | FALSE | FALSE | 382.39 | 433.35 | 4.99 | 6.07 | 0 | 0 | 1.1 | 21.43 | 16.07 | 0 | 0.15 | 22.2
14:57 | 1179.463 | 1092.095 | 98.2856 | 0 | 0 | 0 | 0 | 0 | 0 | 0.29117 | 0.22866 | -0.00058776 | 0.0044082 | 0.003617 | 0.0054254 | -0.0015372 | 0.49264 | 0.11244 | 0.11502 | 0.056289 | TRUE | FALSE | FALSE | FALSE | 382.39 | 433.26 | 4.99 | 6.07 | 0 | 0 | 1.1 | 21.43 | 16.07 | 0 | 0.15 | 22.2
14:57 | 1179.463 | 1092.095 | 98.2856 | 0 | 0 | 0 | 0 | 0 | 0 | 0.29105 | 0.22877 | -0.00081382 | 0.0042951 | 0.003617 | 0.0054254 | -0.001492 | 0.49332 | 0.11244 | 0.11502 | 0.056334 | TRUE | FALSE | FALSE | FALSE | 382.39 | 433.26 | 4.99 | 6.07 | 0 | 0 | 1.1 | 21.32 | 16.07 | 0 | 0.15 | 22.2
14:57 | 1168.542 | 1092.095 | 98.2856 | 0 | 0 | 0 | 0 | 0 | 0 | 0.29218 | 0.22911 | -0.00099467 | 0.0044082 | 0.0035039 | 0.005335 | -0.001492 | 0.4945 | 0.11289 | 0.11502 | 0.056379 | TRUE | FALSE | FALSE | FALSE | 382.39 | 433.26 | 4.99 | 6.07 | 0 | 0 | 1.1 | 21.32 | 16.07 | 0 | 0.15 | 22.2
14:57 | 1179.463 | 1092.095 | 98.2856 | 0 | 0 | 0 | 0 | 0 | 0 | 0.29117 | 0.22877 | -0.00067818 | 0.0044082 | 0.003617 | 0.0053802 | -0.001492 | 0.49432 | 0.11271 | 0.11516 | 0.056379 | TRUE | FALSE | FALSE | FALSE | 382.39 | 433.26 | 4.99 | 6.07 | 0 | 0 | 1.1 | 21.32 | 16.07 | 0 | 0.15 | 22.2
14:57 | 1179.463 | 1092.095 | 98.2856 | 0 | 0 | 0 | 0 | 0 | 0 | 0.29105 | 0.22866 | -0.00058776 | 0.0044082 | 0.0035039 | 0.0053802 | -0.0014468 | 0.49504 | 0.1128 | 0.11516 | 0.056289 | TRUE | FALSE | FALSE | FALSE | 382.89 | 433.26 | 4.99 | 6.07 | 0 | 0 | 1.1 | 21.32 | 16.07 | 0 | 0.15 | 22.2
14:57 | 1179.463 | 1081.174 | 98.2856 | 0 | 0 | 0 | 0 | 0 | 0 | 0.29128 | 0.229 | -0.00081382 | 0.0045212 | 0.0035039 | 0.0053802 | -0.0015372 | 0.4954 | 0.1128 | 0.11506 | 0.056289 | TRUE | FALSE | FALSE | FALSE | 382.89 | 433.26 | 4.98 | 6.07 | 0 | 0 | 1.1 | 21.31 | 16.07 | 0 | 0.15 | 22.2
14:57 | 1168.542 | 1092.095 | 98.2856 | 0 | 0 | 0 | 0 | 0 | 0 | 0.29128 | 0.229 | -0.00076861 | 0.0042951 | 0.0033909 | 0.0054254 | -0.0015372 | 0.49626 | 0.11308 | 0.11493 | 0.056289 | TRUE | FALSE | FALSE | FALSE | 382.89 | 433.26 | 4.98 | 6.07 | 0 | 0 | 1.1 | 21.31 | 15.91 | 0 | 0.15 | 22.2
14:57 | 1179.463 | 1092.095 | 98.2856 | 0 | 0 | 0 | 0 | 0 | 0 | 0.29128 | 0.229 | -0.00072339 | 0.0044082 | 0.0033909 | 0.005335 | -0.001492 | 0.49603 | 0.11326 | 0.11502 | 0.056289 | TRUE | FALSE | FALSE | FALSE | 384.02 | 433.26 | 4.98 | 6.07 | 0 | 0 | 1.1 | 21.31 | 15.91 | 0 | 0.15 | 22.2
14:57 | 1179.463 | 1092.095 | 98.2856 | 0 | 0 | 0 | 0 | 0 | 0 | 0.29117 | 0.22866 | -0.00076861 | 0.0044082 | 0.0035039 | 0.0053802 | -0.0014468 | 0.4954 | 0.11335 | 0.11493 | 0.056289 | TRUE | FALSE | FALSE | FALSE | 384.02 | 433.26 | 4.98 | 6.07 | 0 | 0 | 1.1 | 21.31 | 15.9 | 0 | 0.15 | 22.2
14:57 | 1179.463 | 1092.095 | 98.2856 | 0 | 0 | 0 | 0 | 0 | 0 | 0.29105 | 0.22877 | -0.00063297 | 0.0044082 | 0.0032779 | 0.0054254 | -0.001492 | 0.49599 | 0.11366 | 0.11497 | 0.056379 | TRUE | FALSE | FALSE | FALSE | 383.05 | 433.26 | 4.98 | 6.07 | 0 | 0 | 1.1 | 21.31 | 15.9 | 0 | 0.15 | 22.2
14:57 | 1168.542 | 1092.095 | 98.2856 | 0 | 0 | 0 | 0 | 0 | 0 | 0.29117 | 0.22889 | -0.00094945 | 0.0044082 | 0.0030518 | 0.0053802 | -0.0015372 | 0.4963 | 0.11353 | 0.11497 | 0.056334 | TRUE | FALSE | FALSE | FALSE | 383.05 | 433.26 | 4.98 | 6.07 | 0 | 0 | 1.1 | 21.31 | 15.89 | 0 | 0.15 | 22.2
14:57 | 1179.463 | 1092.095 | 98.2856 | 0 | 0 | 0 | 0 | 0 | 0 | 0.29117 | 0.22866 | -0.00072339 | 0.0042951 | 0.0031648 | 0.0054254 | -0.001492 | 0.49644 | 0.11371 | 0.11502 | 0.056153 | TRUE | FALSE | FALSE | FALSE | 382.47 | 433.26 | 4.98 | 6.07 | 0 | 0 | 1.09 | 21.31 | 15.89 | 0 | 0.15 | 22.2
14:57 | 1179.463 | 1092.095 | 98.2856 | 0 | 0 | 0 | 0 | 0 | 0 | 0.29105 | 0.22843 | -0.00058776 | 0.0041821 | 0.0033909 | 0.005335 | -0.001492 | 0.49689 | 0.11371 | 0.11534 | 0.056289 | TRUE | FALSE | FALSE | FALSE | 382.47 | 433.26 | 4.98 | 6.07 | 0 | 0 | 1.09 | 21.31 | 15.89 | 0 | 0.15 | 22.2
14:57 | 1168.542 | 1092.095 | 98.2856 | 0 | 0 | 0 | 0 | 0 | 0 | 0.29117 | 0.22855 | -0.00067818 | 0.0042951 | 0.0033909 | 0.0053802 | -0.0015372 | 0.49721 | 0.11398 | 0.11502 | 0.056334 | TRUE | FALSE | FALSE | FALSE | 382.47 | 433.26 | 4.98 | 6.07 | 0 | 0 | 1.09 | 21.31 | 15.89 | 0 | 0.15 | 22.4
14:57 | 1179.463 | 1092.095 | 87.3648 | 0 | 0 | 0 | 0 | 0 | 0 | 0.29117 | 0.22889 | -0.00081382 | 0.0042951 | 0.0030518 | 0.005335 | -0.001492 | 0.49879 | 0.11407 | 0.11502 | 0.056244 | TRUE | FALSE | FALSE | FALSE | 382.47 | 433.26 | 4.98 | 6.07 | 0 | 0 | 1.09 | 21.31 | 15.89 | 0 | 0.15 | 22.4
14:57 | 1179.463 | 1092.095 | 98.2856 | 0 | 0 | 0 | 0 | 0 | 0 | 0.29128 | 0.22877 | -0.00054254 | 0.0042951 | 0.0032779 | 0.005335 | -0.0015372 | 0.49911 | 0.11393 | 0.11516 | 0.056334 | TRUE | FALSE | FALSE | FALSE | 382.47 | 430.34 | 4.98 | 6.07 | 0 | 0 | 1.09 | 21.31 | 15.89 | 0 | 0.15 | 22.4
14:57 | 1179.463 | 1092.095 | 98.2856 | 0 | 0 | 0 | 0 | 0 | 0 | 0.2915 | 0.22889 | -0.00067818 | 0.0041821 | 0.0030518 | 0.0053802 | -0.0015372 | 0.49866 | 0.1143 | 0.11506 | 0.056289 | TRUE | FALSE | FALSE | FALSE | 382.47 | 430.27 | 4.98 | 6.07 | 0 | 0 | 1.09 | 21.31 | 15.89 | 0 | 0.15 | 22.4
14:57 | 1179.463 | 1092.095 | 98.2856 | 0 | 0 | 0 | 0 | 0 | 0 | 0.29139 | 0.22911 | -0.00072339 | 0.0044082 | 0.0029388 | 0.005335 | -0.001492 | 0.49979 | 0.11452 | 0.11497 | 0.056379 | TRUE | FALSE | FALSE | FALSE | 382.47 | 430.27 | 4.98 | 6.07 | 0 | 0 | 1.09 | 21.31 | 15.89 | 0 | 0.15 | 22.3
14:57 | 1168.542 | 1092.095 | 98.2856 | 0 | 0 | 0 | 0 | 0 | 0 | 0.29128 | 0.22866 | -0.00085903 | 0.0042951 | 0.0032779 | 0.0054254 | -0.001492 | 0.49965 | 0.11443 | 0.11506 | 0.056379 | TRUE | FALSE | FALSE | FALSE | 382.47 | 431.9 | 4.98 | 6.07 | 0 | 0 | 1.09 | 21.31 | 15.89 | 0 | 0.15 | 22.2
14:57 | 1179.463 | 1092.095 | 98.2856 | 0 | 0 | 0 | 0 | 0 | 0 | 0.29094 | 0.22877 | -0.00072339 | 0.0042951 | 0.0032779 | 0.0054254 | -0.0015372 | 0.50015 | 0.11466 | 0.11502 | 0.056289 | TRUE | FALSE | FALSE | FALSE | 382.47 | 431.9 | 4.98 | 6.07 | 0 | 0 | 1.09 | 21.31 | 15.89 | 0 | 0.15 | 22.2
14:57 | 1179.463 | 1092.095 | 98.2856 | 0 | 0 | 0 | 0 | 0 | 0 | 0.29162 | 0.22877 | -0.00067818 | 0.0042951 | 0.0030518 | 0.0053802 | -0.001492 | 0.49997 | 0.11461 | 0.11506 | 0.056334 | TRUE | FALSE | FALSE | FALSE | 382.47 | 431.7 | 4.98 | 6.07 | 0 | 0 | 1.09 | 21.31 | 15.89 | 0 | 0.15 | 22.2
14:57 | 1179.463 | 1092.095 | 98.2856 | 0 | 0 | 0 | 0 | 0 | 0 | 0.29252 | 0.22979 | -0.00081382 | 0.0042951 | 0.0030518 | 0.0053802 | -0.001492 | 0.50064 | 0.11475 | 0.11502 | 0.056289 | TRUE | FALSE | FALSE | FALSE | 382.47 | 431.7 | 4.98 | 6.07 | 0 | 0 | 1.09 | 21.28 | 15.89 | 0 | 0.15 | 22.2
14:57 | 1179.463 | 1092.095 | 98.2856 | 0 | 0 | 0 | 0 | 0 | 0 | 0.2923 | 0.22968 | -0.00081382 | 0.0042951 | 0.0030518 | 0.0053802 | -0.001492 | 0.5011 | 0.11484 | 0.11506 | 0.056334 | TRUE | FALSE | FALSE | FALSE | 382.47 | 431.7 | 4.98 | 6.07 | 0 | 0 | 1.09 | 21.28 | 15.89 | 0 | 0.15 | 22.2
14:57 | 1179.463 | 1092.095 | 98.2856 | 0 | 0 | 0 | 0 | 0 | 0 | 0.29173 | 0.22889 | -0.00085903 | 0.0041821 | 0.0030518 | 0.0053802 | -0.0014468 | 0.50119 | 0.11497 | 0.11502 | 0.056334 | TRUE | FALSE | FALSE | FALSE | 382.47 | 431.7 | 4.98 | 6.07 | 0 | 0 | 1.09 | 21.27 | 15.89 | 0 | 0.15 | 22.2
14:57 | 1179.463 | 1092.095 | 98.2856 | 0 | 0 | 0 | 0 | 0 | 0 | 0.29162 | 0.22889 | -0.00063297 | 0.0040691 | 0.0032779 | 0.005335 | -0.001492 | 0.5015 | 0.11497 | 0.11516 | 0.056334 | TRUE | FALSE | FALSE | FALSE | 382.47 | 431.7 | 4.98 | 6.07 | 0 | 0 | 1.09 | 21.27 | 15.89 | 0 | 0.15 | 22.2
14:57 | 1179.463 | 1092.095 | 98.2856 | 0 | 0 | 0 | 0 | 0 | 0 | 0.29139 | 0.22889 | -0.00072339 | 0.0042951 | 0.0030518 | 0.0053802 | -0.001492 | 0.50159 | 0.1152 | 0.11497 | 0.056334 | TRUE | FALSE | FALSE | FALSE | 380.79 | 431.7 | 4.98 | 6.07 | 0 | 0 | 1.09 | 21.28 | 15.89 | 0 | 0.15 | 22.2
14:57 | 1179.463 | 1092.095 | 98.2856 | 0 | 0 | 0 | 0 | 0 | 0 | 0.29117 | 0.22877 | -0.00076861 | 0.0041821 | 0.0030518 | 0.005335 | -0.0015372 | 0.50168 | 0.1152 | 0.11502 | 0.056334 | TRUE | FALSE | FALSE | FALSE | 380.79 | 431.7 | 4.95 | 6.07 | 0 | 0 | 1.09 | 21.28 | 15.82 | 0 | 0.15 | 22.2
14:57 | 1179.463 | 1092.095 | 98.2856 | 0 | 0 | 0 | 0 | 0 | 0 | 0.29207 | 0.22923 | -0.00067818 | 0.0041821 | 0.0030518 | 0.0053802 | -0.0015372 | 0.50218 | 0.11547 | 0.11516 | 0.056334 | TRUE | FALSE | FALSE | FALSE | 380.47 | 431.7 | 4.95 | 6.07 | 0 | 0 | 1.09 | 21.28 | 15.82 | 0 | 0.15 | 22.2
14:57 | 1179.463 | 1092.095 | 98.2856 | 0 | 0 | 0 | 0 | 0 | 0 | 0.29184 | 0.22923 | -0.00076861 | 0.0042951 | 0.0030518 | 0.0053802 | -0.0015372 | 0.5025 | 0.11552 | 0.11502 | 0.056289 | TRUE | FALSE | FALSE | FALSE | 380.47 | 431.7 | 4.95 | 6.07 | 0 | 0 | 1.09 | 21.28 | 15.81 | 0 | 0.15 | 22.2
14:57 | 1179.463 | 1103.016 | 98.2856 | 0 | 0 | 0 | 0 | 0 | 0 | 0.29139 | 0.22877 | -0.00067818 | 0.0041821 | 0.0030518 | 0.005335 | -0.001492 | 0.50232 | 0.11565 | 0.11506 | 0.056289 | TRUE | FALSE | FALSE | FALSE | 380.7 | 431.7 | 4.95 | 6.07 | 0 | 0 | 1.09 | 21.28 | 15.81 | 0 | 0.15 | 22.2
14:57 | 1179.463 | 1092.095 | 98.2856 | 0 | 0 | 0 | 0 | 0 | 0 | 0.29173 | 0.22877 | -0.00063297 | 0.0041821 | 0.0030518 | 0.005335 | -0.0015372 | 0.50331 | 0.11574 | 0.11502 | 0.056334 | TRUE | FALSE | FALSE | FALSE | 380.7 | 431.7 | 4.95 | 6.07 | 0 | 0 | 1.09 | 21.28 | 15.8 | 0 | 0.15 | 22.2
14:57 | 1179.463 | 1092.095 | 98.2856 | 0 | 0 | 0 | 0 | 0 | 0 | 0.29173 | 0.22911 | -0.00054254 | 0.0042951 | 0.0030518 | 0.0053802 | -0.001492 | 0.50367 | 0.11579 | 0.11497 | 0.056289 | TRUE | FALSE | FALSE | FALSE | 380.92 | 431.7 | 4.95 | 6.07 | 0 | 0 | 1.09 | 21.28 | 15.8 | 0 | 0.15 | 22.2
14:57 | 1168.542 | 1092.095 | 98.2856 | 0 | 0 | 0 | 0 | 0 | 0 | 0.29196 | 0.22934 | -0.00067818 | 0.0042951 | 0.0030518 | 0.0053802 | -0.0015372 | 0.50395 | 0.11579 | 0.11511 | 0.056334 | TRUE | FALSE | FALSE | FALSE | 380.92 | 431.7 | 4.94 | 6.07 | 0 | 0 | 1.09 | 21.28 | 15.79 | 0 | 0.15 | 22.2
14:57 | 1179.463 | 1092.095 | 98.2856 | 0 | 0 | 0 | 0 | 0 | 0 | 0.29139 | 0.22889 | -0.00054254 | 0.0042951 | 0.0030518 | 0.005335 | -0.001492 | 0.50417 | 0.11601 | 0.11497 | 0.056289 | TRUE | FALSE | FALSE | FALSE | 380.92 | 431.7 | 4.94 | 6.07 | 0 | 0 | 1.09 | 21.28 | 15.79 | 0 | 0.15 | 22.2
14:57 | 1179.463 | 1092.095 | 98.2856 | 0 | 0 | 0 | 0 | 0 | 0 | 0.29139 | 0.22877 | -0.00067818 | 0.0041821 | 0.0030518 | 0.0053802 | -0.0015372 | 0.50471 | 0.11597 | 0.11506 | 0.056334 | TRUE | FALSE | FALSE | FALSE | 380.92 | 431.7 | 4.94 | 6.07 | 0 | 0 | 1.09 | 21.28 | 15.79 | 0 | 0.15 | 22.2
14:57 | 1179.463 | 1092.095 | 87.3648 | 0 | 0 | 0 | 0 | 0 | 0 | 0.29162 | 0.22877 | -0.00058776 | 0.0042951 | 0.0030518 | 0.0053802 | -0.001492 | 0.50462 | 0.11615 | 0.11497 | 0.056334 | TRUE | FALSE | FALSE | FALSE | 380.92 | 430.38 | 4.94 | 6.07 | 0 | 0 | 1.09 | 21.28 | 15.79 | 0 | 0.15 | 22.2
14:57 | 1179.463 | 1092.095 | 98.2856 | 0 | 0 | 0 | 0 | 0 | 0 | 0.29162 | 0.229 | -0.00072339 | 0.0040691 | 0.0029388 | 0.0053802 | -0.001492 | 0.50485 | 0.1162 | 0.11516 | 0.056289 | TRUE | FALSE | FALSE | FALSE | 380.92 | 430.38 | 4.94 | 6.07 | 0 | 0 | 1.09 | 21.28 | 15.79 | 0 | 0.15 | 22.2
14:57 | 1179.463 | 1092.095 | 98.2856 | 0 | 0 | 0 | 0 | 0 | 0 | 0.29173 | 0.22877 | -0.00058776 | 0.0041821 | 0.0030518 | 0.0054254 | -0.001492 | 0.50508 | 0.11656 | 0.11506 | 0.056334 | TRUE | FALSE | FALSE | FALSE | 380.92 | 430.22 | 4.94 | 6.07 | 0 | 0 | 1.09 | 21.28 | 15.79 | 0 | 0.15 | 22.2
14:57 | 1179.463 | 1092.095 | 98.2856 | 0 | 0 | 0 | 0 | 0 | 0 | 0.29162 | 0.22877 | -0.00081382 | 0.0041821 | 0.0030518 | 0.005335 | -0.0015372 | 0.50508 | 0.11651 | 0.11502 | 0.056289 | TRUE | FALSE | FALSE | FALSE | 380.92 | 430.22 | 4.94 | 6.07 | 0 | 0 | 1.09 | 21.28 | 15.79 | 0 | 0.15 | 22.2
14:57 | 1179.463 | 1092.095 | 98.2856 | 0 | 0 | 0 | 0 | 0 | 0 | 0.29196 | 0.22923 | -0.00076861 | 0.0041821 | 0.0031648 | 0.005335 | -0.0015372 | 0.50598 | 0.11674 | 0.11493 | 0.056334 | TRUE | FALSE | FALSE | FALSE | 380.92 | 430.01 | 4.94 | 6.07 | 0 | 0 | 1.09 | 21.28 | 15.79 | 0 | 0.15 | 22.2
14:57 | 1179.463 | 1092.095 | 98.2856 | 0 | 0 | 0 | 0 | 0 | 0 | 0.29218 | 0.22923 | -0.00067818 | 0.0041821 | 0.0030518 | 0.0053802 | -0.001492 | 0.50625 | 0.1166 | 0.11497 | 0.056334 | TRUE | FALSE | FALSE | FALSE | 380.92 | 430.01 | 4.94 | 6.07 | 0 | 0 | 1.09 | 21.28 | 15.79 | 0 | 0.15 | 22.2
14:58 | 1179.463 | 1092.095 | 98.2856 | 0 | 0 | 0 | 0 | 0 | 0 | 0.29184 | 0.22911 | -0.00054254 | 0.0042951 | 0.0030518 | 0.0053802 | -0.0015372 | 0.50634 | 0.11696 | 0.11516 | 0.056289 | TRUE | FALSE | FALSE | FALSE | 380.92 | 429.88 | 4.94 | 6.07 | 0 | 0 | 1.09 | 21.25 | 15.79 | 0 | 0.15 | 22.2
14:58 | 1179.463 | 1092.095 | 98.2856 | 0 | 0 | 0 | 0 | 0 | 0 | 0.29173 | 0.22911 | -0.00076861 | 0.0041821 | 0.0031648 | 0.005335 | -0.001492 | 0.50675 | 0.11696 | 0.11502 | 0.056289 | TRUE | FALSE | FALSE | FALSE | 380.92 | 429.88 | 4.94 | 6.07 | 0 | 0 | 1.09 | 21.25 | 15.79 | 0 | 0.15 | 22.2
14:58 | 1168.542 | 1092.095 | 98.2856 | 0 | 0 | 0 | 0 | 0 | 0 | 0.29184 | 0.22911 | -0.00094945 | 0.0041821 | 0.0029388 | 0.0053802 | -0.0015372 | 0.5072 | 0.11705 | 0.11506 | 0.056289 | TRUE | FALSE | FALSE | FALSE | 380.92 | 429.88 | 4.94 | 6.07 | 0 | 0 | 1.09 | 21.25 | 15.79 | 0 | 0.15 | 22.2
14:58 | 1179.463 | 1092.095 | 98.2856 | 0 | 0 | 0 | 0 | 0 | 0 | 0.29196 | 0.22923 | -0.00067818 | 0.0041821 | 0.0030518 | 0.0053802 | -0.0015372 | 0.50738 | 0.11719 | 0.11506 | 0.056244 | TRUE | FALSE | FALSE | FALSE | 380.92 | 429.88 | 4.94 | 6.07 | 0 | 0 | 1.09 | 21.25 | 15.79 | 0 | 0.15 | 22.2
14:58 | 1179.463 | 1092.095 | 98.2856 | 0 | 0 | 0 | 0 | 0 | 0 | 0.29184 | 0.22911 | -0.00067818 | 0.0042951 | 0.0030518 | 0.0053802 | -0.001492 | 0.50788 | 0.11728 | 0.11502 | 0.056334 | TRUE | FALSE | FALSE | FALSE | 381.09 | 429.88 | 4.94 | 6.07 | 0 | 0 | 1.09 | 21.25 | 15.79 | 0 | 0.15 | 22.2
14:58 | 1179.463 | 1092.095 | 98.2856 | 0 | 0 | 0 | 0 | 0 | 0 | 0.29184 | 0.22911 | -0.00063297 | 0.0041821 | 0.0030518 | 0.005335 | -0.001492 | 0.5077 | 0.11733 | 0.11506 | 0.056289 | TRUE | FALSE | FALSE | FALSE | 381.09 | 429.88 | 4.93 | 6.07 | 0 | 0 | 1.09 | 21.25 | 15.72 | 0 | 0.15 | 22.2
14:58 | 1179.463 | 1092.095 | 98.2856 | 0 | 0 | 0 | 0 | 0 | 0 | 0.29196 | 0.22923 | -0.00067818 | 0.0040691 | 0.0030518 | 0.0053802 | -0.001492 | 0.50856 | 0.11742 | 0.11506 | 0.056289 | TRUE | FALSE | FALSE | FALSE | 380.7 | 429.88 | 4.93 | 6.07 | 0 | 0 | 1.09 | 21.25 | 15.72 | 0 | 0.15 | 22.2
14:58 | 1179.463 | 1092.095 | 98.2856 | 0 | 0 | 0 | 0 | 0 | 0 | 0.29173 | 0.22911 | -0.00040691 | 0.0042951 | 0.0030518 | 0.0054254 | -0.001492 | 0.50842 | 0.11755 | 0.11502 | 0.056289 | TRUE | FALSE | FALSE | FALSE | 380.7 | 429.88 | 4.93 | 6.07 | 0 | 0 | 1.09 | 21.25 | 15.71 | 0 | 0.15 | 22.1
14:58 | 1179.463 | 1092.095 | 98.2856 | 0 | 0 | 0 | 0 | 0 | 0 | 0.29173 | 0.22923 | -0.00076861 | 0.0041821 | 0.0030518 | 0.0053802 | -0.0015372 | 0.50887 | 0.11778 | 0.11497 | 0.056289 | TRUE | FALSE | FALSE | FALSE | 380.68 | 429.88 | 4.93 | 6.07 | 0 | 0 | 1.09 | 21.25 | 15.71 | 0 | 0.15 | 22
14:58 | 1168.542 | 1092.095 | 98.2856 | 0 | 0 | 0 | 0 | 0 | 0 | 0.29196 | 0.22934 | -0.00063297 | 0.0041821 | 0.0030518 | 0.0053802 | -0.001492 | 0.50847 | 0.11787 | 0.11506 | 0.056289 | TRUE | FALSE | FALSE | FALSE | 380.68 | 429.88 | 4.93 | 6.07 | 0 | 0 | 1.09 | 21.25 | 15.7 | 0 | 0.15 | 22
14:58 | 1179.463 | 1092.095 | 98.2856 | 0 | 0 | 0 | 0 | 0 | 0 | 0.29207 | 0.22934 | -0.00067818 | 0.0042951 | 0.0032779 | 0.005335 | -0.001492 | 0.50991 | 0.118 | 0.11516 | 0.056289 | TRUE | FALSE | FALSE | FALSE | 381.68 | 429.88 | 4.93 | 6.07 | 0 | 0 | 1.09 | 21.25 | 15.7 | 0 | 0.15 | 22
14:58 | 1179.463 | 1092.095 | 98.2856 | 0 | 0 | 0 | 0 | 0 | 0 | 0.29184 | 0.229 | -0.00054254 | 0.0042951 | 0.0030518 | 0.0053802 | -0.0015372 | 0.51 | 0.11791 | 0.11516 | 0.056289 | TRUE | FALSE | FALSE | FALSE | 381.68 | 429.88 | 4.93 | 6.07 | 0 | 0 | 1.09 | 21.25 | 15.7 | 0 | 0.15 | 22
14:58 | 1179.463 | 1092.095 | 98.2856 | 0 | 0 | 0 | 0 | 0 | 0 | 0.29184 | 0.22934 | -0.00072339 | 0.0042951 | 0.0030518 | 0.005335 | -0.0015372 | 0.5105 | 0.11805 | 0.11484 | 0.056289 | TRUE | FALSE | FALSE | FALSE | 381.68 | 429.88 | 4.93 | 6.07 | 0 | 0 | 1.1 | 21.25 | 15.7 | 0 | 0.15 | 22
14:58 | 1179.463 | 1092.095 | 98.2856 | 0 | 0 | 0 | 0 | 0 | 0 | 0.29184 | 0.22923 | -0.00058776 | 0.0041821 | 0.0030518 | 0.0053802 | -0.001492 | 0.51046 | 0.11814 | 0.11502 | 0.056379 | TRUE | FALSE | FALSE | FALSE | 381.68 | 429.88 | 4.93 | 6.07 | 0 | 0 | 1.1 | 21.25 | 15.7 | 0 | 0.15 | 22
14:58 | 1179.463 | 1092.095 | 98.2856 | 0 | 0 | 0 | 0 | 0 | 0 | 0.29184 | 0.22911 | -0.00072339 | 0.0042951 | 0.0030518 | 0.005335 | -0.001492 | 0.51055 | 0.11827 | 0.1152 | 0.056379 | TRUE | FALSE | FALSE | FALSE | 381.68 | 430.15 | 4.93 | 6.07 | 0 | 0 | 1.1 | 21.25 | 15.7 | 0 | 0.15 | 22.1
14:58 | 1179.463 | 1092.095 | 87.3648 | 0 | 0 | 0 | 0 | 0 | 0 | 0.29184 | 0.22911 | -0.00058776 | 0.0040691 | 0.0030518 | 0.005335 | -0.001492 | 0.51055 | 0.11846 | 0.1152 | 0.056289 | TRUE | FALSE | FALSE | FALSE | 381.68 | 430.15 | 4.93 | 6.07 | 0 | 0 | 1.1 | 21.25 | 15.7 | 0 | 0.16 | 22
14:58 | 1168.542 | 1092.095 | 98.2856 | 0 | 0 | 0 | 0 | 0 | 0 | 0.29207 | 0.22934 | -0.00072339 | 0.0041821 | 0.0030518 | 0.0053802 | -0.0015372 | 0.51122 | 0.11864 | 0.11506 | 0.056334 | TRUE | FALSE | FALSE | FALSE | 381.68 | 430.02 | 4.93 | 6.07 | 0 | 0 | 1.1 | 21.25 | 15.7 | 0 | 0.16 | 22
14:58 | 1179.463 | 1103.016 | 98.2856 | 0 | 0 | 0 | 0 | 0 | 0 | 0.29184 | 0.229 | -0.00063297 | 0.0041821 | 0.0030518 | 0.005335 | -0.0015372 | 0.51168 | 0.11864 | 0.11502 | 0.056289 | TRUE | FALSE | FALSE | FALSE | 381.68 | 430.02 | 4.93 | 6.07 | 0 | 0 | 1.1 | 21.25 | 15.7 | 0 | 0.15 | 22
14:58 | 1179.463 | 1092.095 | 98.2856 | 0 | 0 | 0 | 0 | 0 | 0 | 0.29184 | 0.22934 | -0.00076861 | 0.0041821 | 0.0029388 | 0.0053802 | -0.0015372 | 0.51172 | 0.119 | 0.11497 | 0.056289 | TRUE | FALSE | FALSE | FALSE | 381.68 | 429.84 | 4.93 | 6.07 | 0 | 0 | 1.1 | 21.25 | 15.7 | 0 | 0.15 | 22
14:58 | 1179.463 | 1092.095 | 98.2856 | 0 | 0 | 0 | 0 | 0 | 0 | 0.29196 | 0.22911 | -0.00063297 | 0.0041821 | 0.0029388 | 0.0053802 | -0.001492 | 0.51231 | 0.119 | 0.11506 | 0.056289 | TRUE | FALSE | FALSE | FALSE | 381.68 | 429.84 | 4.93 | 6.07 | 0 | 0 | 1.1 | 21.25 | 15.7 | 0 | 0.15 | 22
14:58 | 1179.463 | 1092.095 | 98.2856 | 0 | 0 | 0 | 0 | 0 | 0 | 0.29218 | 0.22934 | -0.00058776 | 0.0042951 | 0.0030518 | 0.005335 | -0.001492 | 0.51245 | 0.119 | 0.11511 | 0.056334 | TRUE | FALSE | FALSE | FALSE | 381.68 | 429.59 | 4.93 | 6.07 | 0 | 0 | 1.1 | 21.23 | 15.7 | 0 | 0.15 | 22
14:58 | 1179.463 | 1092.095 | 98.2856 | 0 | 0 | 0 | 0 | 0 | 0 | 0.29207 | 0.22945 | -0.00063297 | 0.0041821 | 0.0030518 | 0.0053802 | -0.001492 | 0.51276 | 0.11895 | 0.11516 | 0.056334 | TRUE | FALSE | FALSE | FALSE | 381.68 | 429.59 | 4.93 | 6.07 | 0 | 0 | 1.1 | 21.23 | 15.7 | 0 | 0.16 | 22
14:58 | 1179.463 | 1092.095 | 98.2856 | 0 | 0 | 0 | 0 | 0 | 0 | 0.29184 | 0.229 | -0.0003617 | 0.0042951 | 0.0030518 | 0.005335 | -0.001492 | 0.51276 | 0.11918 | 0.11497 | 0.056289 | TRUE | FALSE | FALSE | FALSE | 381.68 | 429.59 | 4.93 | 6.07 | 0 | 0 | 1.1 | 21.23 | 15.7 | 0 | 0.16 | 22
14:58 | 1179.463 | 1092.095 | 98.2856 | 0 | 0 | 0 | 0 | 0 | 0 | 0.29241 | 0.22923 | -0.00063297 | 0.0042951 | 0.0032779 | 0.0053802 | -0.001492 | 0.51348 | 0.11927 | 0.11506 | 0.056334 | TRUE | FALSE | FALSE | FALSE | 381.68 | 429.59 | 4.93 | 6.07 | 0 | 0 | 1.1 | 21.23 | 15.7 | 0 | 0.16 | 22
14:58 | 1179.463 | 1092.095 | 98.2856 | 0 | 0 | 0 | 0 | 0 | 0 | 0.29196 | 0.22923 | -0.00072339 | 0.0041821 | 0.0032779 | 0.0053802 | -0.0015372 | 0.51389 | 0.11918 | 0.11506 | 0.056289 | TRUE | FALSE | FALSE | FALSE | 380.84 | 429.59 | 4.93 | 6.07 | 0 | 0 | 1.1 | 21.23 | 15.7 | 0 | 0.16 | 22
14:58 | 1168.542 | 1103.016 | 98.2856 | 0 | 0 | 0 | 0 | 0 | 0 | 0.29196 | 0.22923 | -0.00072339 | 0.0041821 | 0.0030518 | 0.005335 | -0.001492 | 0.51443 | 0.1195 | 0.11506 | 0.056289 | TRUE | FALSE | FALSE | FALSE | 380.84 | 429.59 | 4.9 | 6.07 | 0 | 0 | 1.1 | 21.23 | 15.7 | 0 | 0.16 | 22
14:58 | 1179.463 | 1092.095 | 98.2856 | 0 | 0 | 0 | 0 | 0 | 0 | 0.29184 | 0.22923 | -0.00045212 | 0.0041821 | 0.0030518 | 0.0053802 | -0.0014016 | 0.51425 | 0.11945 | 0.11502 | 0.056289 | TRUE | FALSE | FALSE | FALSE | 380.47 | 429.59 | 4.9 | 6.07 | 0 | 0 | 1.1 | 21.23 | 15.64 | 0 | 0.16 | 22
14:58 | 1179.463 | 1092.095 | 98.2856 | 0 | 0 | 0 | 0 | 0 | 0 | 0.29207 | 0.22956 | -0.00058776 | 0.0041821 | 0.0029388 | 0.0053802 | -0.001492 | 0.51452 | 0.11959 | 0.11506 | 0.056289 | TRUE | FALSE | FALSE | FALSE | 380.47 | 429.59 | 4.9 | 6.07 | 0 | 0 | 1.1 | 21.23 | 15.64 | 0 | 0.16 | 22
14:58 | 1179.463 | 1092.095 | 98.2856 | 0 | 0 | 0 | 0 | 0 | 0 | 0.29207 | 0.22934 | -0.00058776 | 0.0041821 | 0.0032779 | 0.005335 | -0.001492 | 0.51507 | 0.11963 | 0.11497 | 0.056334 | TRUE | FALSE | FALSE | FALSE | 381 | 429.59 | 4.9 | 6.07 | 0 | 0 | 1.1 | 21.23 | 15.62 | 0 | 0.16 | 22
14:58 | 1179.463 | 1092.095 | 98.2856 | 0 | 0 | 0 | 0 | 0 | 0 | 0.29184 | 0.22923 | -0.00054254 | 0.0041821 | 0.0029388 | 0.005335 | -0.001492 | 0.51538 | 0.11995 | 0.11506 | 0.056334 | TRUE | FALSE | FALSE | FALSE | 381 | 429.59 | 4.9 | 6.07 | 0 | 0 | 1.1 | 21.23 | 15.62 | 0 | 0.16 | 22
14:58 | 1179.463 | 1092.095 | 98.2856 | 0 | 0 | 0 | 0 | 0 | 0 | 0.29196 | 0.22911 | -0.00049733 | 0.029727 | 0.0046342 | 0.0053802 | -0.0015372 | 0.51733 | 0.11931 | 0.11565 | 0.056289 | TRUE | TRUE | FALSE | FALSE | 380.7 | 429.59 | 4.9 | 6.07 | 0 | 0 | 1.1 | 21.23 | 15.61 | 0 | 0.16 | 22
14:58 | 1179.463 | 1092.095 | 98.2856 | 305.7816 | 0 | 98.2856 | 0 | 0 | 0 | 0.29207 | 0.22934 | -0.00063297 | 0.085338 | 0.047473 | 0.0053802 | -0.001492 | 0.51593 | 0.11931 | 0.11506 | 0.056289 | TRUE | TRUE | FALSE | FALSE | 380.7 | 429.59 | 4.9 | 6.07 | 0 | 0 | 1.1 | 21.23 | 15.61 | 0 | 0.16 | 22
14:58 | 1179.463 | 1092.095 | 98.2856 | 666.1736 | 174.7311 | 163.8103 | 0 | 0 | 0 | 0.29196 | 0.22923 | -0.00067818 | 0.16468 | 0.12987 | 0.0053802 | -0.001492 | 0.51647 | 0.11913 | 0.11516 | 0.056289 | TRUE | TRUE | FALSE | FALSE | 380.7 | 429.59 | 4.9 | 6.07 | 0 | 0 | 1.1 | 21.23 | 15.61 | 0 | 0.16 | 22
14:58 | 1179.463 | 1092.095 | 98.2856 | 644.3315 | 316.7025 | 98.2856 | 0 | 0 | 0 | 0.29184 | 0.22911 | -0.00045212 | 0.23974 | 0.20244 | 0.0054254 | -0.001492 | 0.5167 | 0.1185 | 0.11506 | 0.056289 | TRUE | TRUE | FALSE | FALSE | 380.7 | 429.59 | 4.9 | 6.07 | 0 | 0 | 1.1 | 21.23 | 15.61 | 0 | 0.16 | 22
14:58 | 1179.463 | 1092.095 | 87.3648 | 622.4895 | 436.8331 | 98.2856 | 0 | 0 | 0 | 0.29196 | 0.22923 | -0.00054254 | 0.27444 | 0.24121 | 0.0053802 | -0.0015372 | 0.51679 | 0.11818 | 0.11506 | 0.056334 | TRUE | TRUE | FALSE | FALSE | 380.7 | 428.31 | 4.9 | 6.07 | 0 | 0 | 1.1 | 21.23 | 15.61 | 0 | 0.16 | 22
14:58 | 1179.463 | 1092.095 | 98.2856 | 589.7266 | 469.596 | 98.2856 | 0 | 0 | 0 | 0.29263 | 0.2299 | -0.00054254 | 0.28585 | 0.25262 | 0.0053802 | -0.0015372 | 0.5176 | 0.11787 | 0.11497 | 0.056289 | TRUE | TRUE | FALSE | FALSE | 380.7 | 428.31 | 4.9 | 5.93 | 2.73 | 0 | 1.1 | 21.23 | 15.61 | 0 | 0.15 | 22
14:58 | 1179.463 | 1092.095 | 98.2856 | 600.6476 | 491.4379 | 87.3648 | 0 | 0 | 0 | 0.2923 | 0.22956 | -0.00049733 | 0.28913 | 0.25579 | 0.0053802 | -0.0015372 | 0.51746 | 0.11746 | 0.11529 | 0.056289 | TRUE | TRUE | FALSE | FALSE | 380.7 | 428.08 | 4.9 | 5.93 | 2.73 | 0 | 1.1 | 21.23 | 15.61 | 0 | 0.15 | 22
14:58 | 1179.463 | 1092.095 | 98.2856 | 589.7266 | 502.3588 | 98.2856 | 0 | 0 | 0 | 0.29196 | 0.22945 | -0.00063297 | 0.2897 | 0.25647 | 0.0053802 | -0.0015372 | 0.51733 | 0.11705 | 0.11529 | 0.056289 | TRUE | TRUE | FALSE | FALSE | 380.7 | 428.08 | 4.9 | 5.92 | 7.03 | 0 | 1.1 | 21.23 | 15.61 | 0 | 0.15 | 22
14:58 | 1179.463 | 1092.095 | 98.2856 | 589.7266 | 491.4379 | 87.3648 | 0 | 0 | 0 | 0.29218 | 0.22945 | -0.00063297 | 0.29015 | 0.25669 | 0.0054254 | -0.001492 | 0.51796 | 0.11674 | 0.11525 | 0.056334 | TRUE | TRUE | FALSE | FALSE | 380.7 | 427.83 | 4.9 | 5.92 | 7.03 | 0 | 1.1 | 21.23 | 15.61 | 0 | 0.15 | 22
14:58 | 1179.463 | 1092.095 | 98.2856 | 589.7266 | 502.3588 | 87.3648 | 0 | 0 | 0 | 0.29196 | 0.22934 | -0.00063297 | 0.28992 | 0.25669 | 0.0054254 | -0.0015372 | 0.51859 | 0.11624 | 0.11552 | 0.056289 | TRUE | TRUE | FALSE | FALSE | 380.7 | 427.83 | 4.9 | 5.92 | 7.03 | 0 | 1.1 | 21.23 | 15.61 | 0 | 0.15 | 22
14:58 | 1168.542 | 1092.095 | 98.2856 | 589.7266 | 502.3588 | 87.3648 | 0 | 0 | 0 | 0.29196 | 0.22923 | -0.00040691 | 0.28992 | 0.25669 | 0.0054254 | -0.0015372 | 0.51882 | 0.11601 | 0.11543 | 0.056289 | TRUE | TRUE | FALSE | FALSE | 380.7 | 427.63 | 4.9 | 5.92 | 7.03 | 0 | 1.1 | 21.23 | 15.61 | 0 | 0.15 | 22
14:58 | 1179.463 | 1092.095 | 98.2856 | 589.7266 | 502.3588 | 98.2856 | 0 | 0 | 0 | 0.29184 | 0.22923 | -0.00040691 | 0.2897 | 0.25624 | 0.0054254 | -0.001492 | 0.51932 | 0.11547 | 0.11547 | 0.056334 | TRUE | TRUE | FALSE | FALSE | 380.7 | 427.63 | 4.9 | 5.92 | 7.02 | 0 | 1.1 | 21.21 | 15.61 | 0 | 0.14 | 22
14:58 | 1179.463 | 1103.016 | 98.2856 | 589.7266 | 491.4379 | 87.3648 | 0 | 0 | 0 | 0.29207 | 0.22934 | -0.00067818 | 0.28958 | 0.25669 | 0.0054254 | -0.001492 | 0.51959 | 0.11506 | 0.11556 | 0.056334 | TRUE | TRUE | FALSE | FALSE | 380.7 | 427.63 | 4.9 | 5.92 | 7.02 | 0 | 1.1 | 21.21 | 15.61 | 0 | 0.14 | 22
14:58 | 1179.463 | 1092.095 | 98.2856 | 589.7266 | 502.3588 | 87.3648 | 0 | 0 | 0 | 0.29196 | 0.22923 | -0.00049733 | 0.28981 | 0.25658 | 0.0054254 | -0.001492 | 0.52022 | 0.11484 | 0.11556 | 0.056334 | TRUE | TRUE | FALSE | FALSE | 380.7 | 427.63 | 4.9 | 5.92 | 7.02 | 0 | 1.1 | 21.21 | 15.61 | 0 | 0.14 | 22
14:58 | 1179.463 | 1092.095 | 98.2856 | 589.7266 | 502.3588 | 87.3648 | 0 | 0 | 0 | 0.29196 | 0.22923 | -0.00045212 | 0.2897 | 0.25635 | 0.0054254 | -0.001492 | 0.52076 | 0.11421 | 0.11561 | 0.056289 | TRUE | TRUE | FALSE | FALSE | 379.84 | 427.63 | 4.9 | 5.92 | 7.02 | 0 | 1.1 | 21.21 | 15.61 | 0 | 0.14 | 22
14:58 | 1179.463 | 1092.095 | 98.2856 | 589.7266 | 502.3588 | 87.3648 | 0 | 0 | 0 | 0.29184 | 0.22934 | -0.0003617 | 0.28958 | 0.25624 | 0.0053802 | -0.001492 | 0.52081 | 0.11389 | 0.11561 | 0.056289 | TRUE | TRUE | FALSE | FALSE | 379.84 | 427.63 | 4.89 | 5.92 | 7.02 | 3.03 | 1.1 | 21.22 | 15.61 | 0 | 0.14 | 22
14:58 | 1168.542 | 1092.095 | 98.2856 | 589.7266 | 502.3588 | 98.2856 | 0 | 0 | 0 | 0.29196 | 0.22934 | -0.00054254 | 0.28981 | 0.25613 | 0.0054707 | -0.001492 | 0.52203 | 0.11353 | 0.11601 | 0.056334 | TRUE | TRUE | FALSE | FALSE | 380.19 | 427.63 | 4.89 | 5.92 | 7.02 | 3.03 | 1.1 | 21.22 | 15.55 | 0 | 0.14 | 22
14:58 | 1179.463 | 1092.095 | 98.2856 | 589.7266 | 491.4379 | 87.3648 | 0 | 0 | 0 | 0.29184 | 0.22923 | -0.00049733 | 0.2897 | 0.25613 | 0.0054254 | -0.001492 | 0.52262 | 0.11308 | 0.11601 | 0.056289 | TRUE | TRUE | FALSE | FALSE | 380.19 | 427.63 | 4.88 | 5.92 | 7.02 | 3.01 | 1.1 | 21.15 | 15.55 | 0 | 0.14 | 22
14:58 | 1179.463 | 1092.095 | 98.2856 | 589.7266 | 502.3588 | 87.3648 | 0 | 0 | 0 | 0.29173 | 0.22889 | -0.00058776 | 0.2897 | 0.25613 | 0.0055159 | -0.0014468 | 0.52257 | 0.11271 | 0.11615 | 0.056244 | TRUE | TRUE | FALSE | FALSE | 379.41 | 427.63 | 4.88 | 5.92 | 7.02 | 3.01 | 1.1 | 21.15 | 15.54 | 0 | 0.14 | 22
14:58 | 1179.463 | 1092.095 | 98.2856 | 589.7266 | 502.3588 | 87.3648 | 0 | 0 | 0 | 0.29184 | 0.22911 | -0.0003617 | 0.28958 | 0.25613 | 0.0054254 | -0.0015372 | 0.52348 | 0.11226 | 0.1161 | 0.056334 | TRUE | TRUE | FALSE | FALSE | 379.41 | 427.63 | 4.88 | 5.92 | 7.02 | 2.99 | 1.1 | 21.15 | 15.54 | 0 | 0.14 | 22
14:58 | 1179.463 | 1092.095 | 98.2856 | 589.7266 | 502.3588 | 87.3648 | 0 | 0 | 0 | 0.29207 | 0.22934 | -0.00072339 | 0.2897 | 0.25613 | 0.0053802 | -0.0015372 | 0.52366 | 0.11199 | 0.11633 | 0.056289 | TRUE | TRUE | FALSE | FALSE | 378 | 427.63 | 4.88 | 5.92 | 7.02 | 2.99 | 1.1 | 21.15 | 15.52 | 0 | 0.14 | 22
14:58 | 1179.463 | 1092.095 | 98.2856 | 589.7266 | 502.3588 | 87.3648 | 0 | 0 | 0 | 0.29196 | 0.22934 | -0.00063297 | 0.28958 | 0.25601 | 0.0054254 | -0.001492 | 0.52411 | 0.11136 | 0.11633 | 0.056334 | TRUE | TRUE | FALSE | FALSE | 378 | 427.63 | 4.87 | 5.92 | 7.02 | 2.97 | 1.09 | 21.15 | 15.52 | 0 | 0.14 | 22
14:58 | 1179.463 | 1092.095 | 87.3648 | 600.6476 | 502.3588 | 98.2856 | 0 | 0 | 0 | 0.29207 | 0.22945 | -0.00054254 | 0.28958 | 0.25613 | 0.0054254 | -0.0015372 | 0.52492 | 0.11081 | 0.11647 | 0.056334 | TRUE | TRUE | FALSE | FALSE | 378 | 427.63 | 4.87 | 5.92 | 7.02 | 2.97 | 1.09 | 21.15 | 15.52 | 0 | 0.14 | 22
14:58 | 1179.463 | 1092.095 | 98.2856 | 589.7266 | 502.3588 | 87.3648 | 0 | 0 | 0 | 0.29207 | 0.22934 | -0.00054254 | 0.28924 | 0.2559 | 0.0054254 | -0.001492 | 0.52483 | 0.1105 | 0.11656 | 0.056244 | TRUE | TRUE | FALSE | FALSE | 378 | 427.63 | 4.87 | 5.92 | 7.02 | 2.97 | 1.09 | 21.15 | 15.52 | 0 | 0.14 | 22
14:58 | 1179.463 | 1092.095 | 98.2856 | 589.7266 | 502.3588 | 87.3648 | 0 | 0 | 0 | 0.29218 | 0.22945 | -0.00049733 | 0.28891 | 0.25567 | 0.0054707 | -0.001492 | 0.52569 | 0.11018 | 0.11651 | 0.056289 | TRUE | TRUE | FALSE | FALSE | 378 | 425.97 | 4.87 | 5.92 | 7.02 | 2.97 | 1.09 | 21.15 | 15.52 | 0 | 0.14 | 22
14:58 | 1179.463 | 1092.095 | 98.2856 | 589.7266 | 491.4379 | 87.3648 | 0 | 0 | 0 | 0.29252 | 0.22968 | -0.00054254 | 0.28902 | 0.25556 | 0.0054707 | -0.0015372 | 0.52655 | 0.10955 | 0.11687 | 0.056289 | TRUE | TRUE | FALSE | FALSE | 378 | 425.97 | 4.87 | 5.91 | 6.93 | 2.97 | 1.09 | 21.15 | 15.52 | 0 | 0.14 | 22
14:58 | 1168.542 | 1092.095 | 98.2856 | 589.7266 | 502.3588 | 87.3648 | 0 | 0 | 0 | 0.29207 | 0.22945 | -0.00045212 | 0.28902 | 0.25556 | 0.0054254 | -0.0015372 | 0.52691 | 0.10901 | 0.11665 | 0.056334 | TRUE | TRUE | FALSE | FALSE | 378 | 425.84 | 4.87 | 5.91 | 6.93 | 2.97 | 1.09 | 21.15 | 15.52 | 0 | 0.14 | 22
14:58 | 1179.463 | 1092.095 | 98.2856 | 589.7266 | 502.3588 | 87.3648 | 0 | 0 | 0 | 0.29207 | 0.22934 | -0.00031648 | 0.28879 | 0.25556 | 0.0054707 | -0.001492 | 0.52746 | 0.1086 | 0.11696 | 0.056334 | TRUE | TRUE | FALSE | FALSE | 378 | 425.84 | 4.87 | 5.91 | 6.92 | 2.97 | 1.09 | 21.15 | 15.52 | 0 | 1.18 | 22
14:58 | 1179.463 | 1103.016 | 98.2856 | 589.7266 | 502.3588 | 87.3648 | 0 | 0 | 0 | 0.29196 | 0.22923 | -0.00063297 | 0.28891 | 0.25545 | 0.0054254 | -0.0015824 | 0.52818 | 0.10819 | 0.1171 | 0.056334 | TRUE | TRUE | FALSE | FALSE | 378 | 425.71 | 4.87 | 5.91 | 6.92 | 2.97 | 1.09 | 21.15 | 15.52 | 0 | 1.18 | 22
14:58 | 1179.463 | 1092.095 | 98.2856 | 589.7266 | 502.3588 | 98.2856 | 0 | 0 | 0 | 0.29173 | 0.22911 | -0.00058776 | 0.28868 | 0.25522 | 0.0054254 | -0.0015372 | 0.52836 | 0.10779 | 0.11728 | 0.056244 | TRUE | TRUE | FALSE | FALSE | 378 | 425.71 | 4.87 | 5.9 | 6.89 | 2.97 | 1.09 | 21.15 | 15.52 | 0 | 1.3 | 22
14:58 | 1179.463 | 1092.095 | 98.2856 | 589.7266 | 502.3588 | 87.3648 | 0 | 0 | 0 | 0.29196 | 0.22934 | -0.00058776 | 0.28868 | 0.25522 | 0.0054254 | -0.0015372 | 0.52895 | 0.10756 | 0.11746 | 0.056334 | TRUE | TRUE | FALSE | FALSE | 378 | 425.49 | 4.87 | 5.9 | 6.89 | 2.97 | 1.09 | 21.15 | 15.52 | 0 | 1.3 | 22
14:59 | 1179.463 | 1092.095 | 98.2856 | 589.7266 | 502.3588 | 87.3648 | 0 | 0 | 0 | 0.29184 | 0.22911 | -0.00045212 | 0.28857 | 0.255 | 0.0054707 | -0.001492 | 0.52954 | 0.10724 | 0.11733 | 0.056334 | TRUE | TRUE | FALSE | FALSE | 378 | 425.49 | 4.87 | 5.9 | 6.87 | 2.97 | 1.09 | 21.14 | 15.52 | 0 | 1.36 | 22
14:59 | 1179.463 | 1092.095 | 98.2856 | 600.6476 | 502.3588 | 87.3648 | 0 | 0 | 0 | 0.29173 | 0.229 | -0.0003617 | 0.28845 | 0.25488 | 0.0054707 | -0.001492 | 0.52976 | 0.10675 | 0.11746 | 0.056289 | TRUE | TRUE | FALSE | FALSE | 378 | 425.49 | 4.87 | 5.9 | 6.87 | 2.97 | 1.09 | 21.14 | 15.52 | 0 | 1.36 | 22
14:59 | 1179.463 | 1092.095 | 98.2856 | 589.7266 | 502.3588 | 87.3648 | 0 | 0 | 0 | 0.29184 | 0.22911 | -0.00040691 | 0.28834 | 0.25488 | 0.0054254 | -0.0015372 | 0.53044 | 0.10625 | 0.11737 | 0.056289 | TRUE | TRUE | FALSE | FALSE | 378 | 425.49 | 4.87 | 5.9 | 6.87 | 2.97 | 1.09 | 21.14 | 15.52 | 0 | 1.36 | 22
14:59 | 1179.463 | 1092.095 | 98.2856 | 589.7266 | 502.3588 | 87.3648 | 0 | 0 | 0 | 0.29196 | 0.22934 | -0.00045212 | 0.28823 | 0.25477 | 0.0054254 | -0.001492 | 0.53098 | 0.10571 | 0.11751 | 0.056334 | TRUE | TRUE | FALSE | FALSE | 372.62 | 425.49 | 4.87 | 5.9 | 6.87 | 2.97 | 1.09 | 21.14 | 15.52 | 0 | 1.36 | 22
14:59 | 1168.542 | 1092.095 | 98.2856 | 589.7266 | 502.3588 | 87.3648 | 0 | 0 | 0 | 0.29184 | 0.22923 | -0.0003617 | 0.28823 | 0.25477 | 0.0054707 | -0.001492 | 0.53125 | 0.10557 | 0.11782 | 0.056244 | TRUE | TRUE | FALSE | FALSE | 372.62 | 425.49 | 4.86 | 5.9 | 6.87 | 2.84 | 1.09 | 21.14 | 15.52 | 0 | 1.36 | 22
14:59 | 1179.463 | 1092.095 | 98.2856 | 589.7266 | 502.3588 | 87.3648 | 0 | 0 | 0 | 0.29184 | 0.22911 | -0.00027127 | 0.28823 | 0.25477 | 0.0054254 | -0.0015824 | 0.53225 | 0.1053 | 0.11796 | 0.056289 | TRUE | TRUE | FALSE | FALSE | 372.26 | 425.49 | 4.86 | 5.9 | 6.87 | 2.84 | 1.09 | 21.14 | 15.46 | 0 | 1.36 | 22
14:59 | 1179.463 | 1092.095 | 98.2856 | 589.7266 | 502.3588 | 98.2856 | 0 | 0 | 0 | 0.29241 | 0.22945 | -0.00054254 | 0.28823 | 0.25454 | 0.0054254 | -0.001492 | 0.53261 | 0.10476 | 0.11796 | 0.056379 | TRUE | TRUE | FALSE | FALSE | 372.26 | 425.49 | 4.85 | 5.9 | 6.87 | 2.85 | 1.09 | 21.14 | 15.46 | 0 | 1.36 | 22
14:59 | 1179.463 | 1103.016 | 98.2856 | 589.7266 | 502.3588 | 87.3648 | 0 | 0 | 0 | 0.29196 | 0.22911 | -0.00027127 | 0.288 | 0.25466 | 0.0054254 | -0.001492 | 0.53329 | 0.10435 | 0.118 | 0.056334 | TRUE | TRUE | FALSE | FALSE | 369.65 | 425.49 | 4.85 | 5.9 | 6.87 | 2.85 | 1.09 | 21.14 | 15.45 | 0 | 1.36 | 22
14:59 | 1179.463 | 1092.095 | 87.3648 | 589.7266 | 491.4379 | 87.3648 | 0 | 0 | 0 | 0.29184 | 0.22923 | -0.00054254 | 0.28811 | 0.25466 | 0.0054254 | -0.001492 | 0.53365 | 0.10403 | 0.11814 | 0.056334 | TRUE | TRUE | FALSE | FALSE | 369.65 | 425.49 | 4.85 | 5.9 | 6.87 | 2.86 | 1.09 | 21.14 | 15.45 | 0 | 1.36 | 22
14:59 | 1179.463 | 1092.095 | 98.2856 | 589.7266 | 502.3588 | 87.3648 | 0 | 0 | 0 | 0.29184 | 0.22923 | -0.00054254 | 0.28789 | 0.25443 | 0.0055159 | -0.001492 | 0.53437 | 0.10358 | 0.11827 | 0.056334 | TRUE | TRUE | FALSE | FALSE | 371.12 | 425.49 | 4.85 | 5.9 | 6.87 | 2.86 | 1.09 | 21.14 | 15.45 | 0 | 1.36 | 22
14:59 | 1179.463 | 1092.095 | 98.2856 | 589.7266 | 502.3588 | 87.3648 | 0 | 0 | 0 | 0.29184 | 0.22934 | -0.0003617 | 0.28777 | 0.25443 | 0.0054707 | -0.001492 | 0.53464 | 0.10322 | 0.11827 | 0.056334 | TRUE | TRUE | FALSE | FALSE | 371.12 | 425.49 | 4.85 | 5.9 | 6.87 | 2.88 | 1.09 | 21.14 | 15.45 | 0 | 1.36 | 22
14:59 | 1179.463 | 1092.095 | 98.2856 | 589.7266 | 502.3588 | 87.3648 | 0 | 0 | 0 | 0.2923 | 0.22934 | -0.0003617 | 0.28777 | 0.25432 | 0.0054707 | -0.001492 | 0.53528 | 0.10281 | 0.11841 | 0.056334 | TRUE | TRUE | FALSE | FALSE | 371.12 | 425.49 | 4.85 | 5.9 | 6.87 | 2.88 | 1.09 | 21.14 | 15.44 | 0 | 1.36 | 22
14:59 | 1168.542 | 1092.095 | 98.2856 | 600.6476 | 502.3588 | 87.3648 | 0 | 0 | 0 | 0.29207 | 0.22945 | -0.00040691 | 0.28755 | 0.25432 | 0.0054707 | -0.0015372 | 0.53555 | 0.10231 | 0.11855 | 0.056334 | TRUE | TRUE | FALSE | FALSE | 371.12 | 425.49 | 4.85 | 5.9 | 6.87 | 2.88 | 1.1 | 21.14 | 15.44 | 0 | 1.36 | 22
14:59 | 1179.463 | 1092.095 | 98.2856 | 589.7266 | 502.3588 | 87.3648 | 0 | 0 | 0 | 0.29207 | 0.22934 | -4.52e-05 | 0.28755 | 0.25432 | 0.0054254 | -0.001492 | 0.53663 | 0.10195 | 0.11877 | 0.056334 | TRUE | TRUE | FALSE | FALSE | 371.12 | 423.93 | 4.85 | 5.9 | 6.87 | 2.88 | 1.1 | 21.14 | 15.44 | 0 | 1.36 | 22
14:59 | 1179.463 | 1092.095 | 98.2856 | 589.7266 | 502.3588 | 87.3648 | 0 | 0 | 0 | 0.29218 | 0.22934 | -0.00022606 | 0.28777 | 0.25409 | 0.0054707 | -0.001492 | 0.53722 | 0.10164 | 0.11886 | 0.056379 | TRUE | TRUE | FALSE | FALSE | 371.12 | 423.93 | 4.85 | 5.89 | 6.94 | 2.88 | 1.1 | 21.14 | 15.44 | 0 | 1.36 | 22
14:59 | 1179.463 | 1092.095 | 98.2856 | 589.7266 | 502.3588 | 87.3648 | 0 | 0 | 0 | 0.29207 | 0.22945 | -0.00022606 | 0.28744 | 0.25398 | 0.0054254 | -0.001492 | 0.53731 | 0.10128 | 0.11895 | 0.056289 | TRUE | TRUE | FALSE | FALSE | 371.12 | 423.7 | 4.85 | 5.89 | 6.94 | 2.88 | 1.1 | 21.14 | 15.44 | 0 | 1.62 | 22
14:59 | 1179.463 | 1103.016 | 98.2856 | 589.7266 | 502.3588 | 87.3648 | 0 | 0 | 0 | 0.29207 | 0.22945 | -0.0003617 | 0.28721 | 0.25409 | 0.0054707 | -0.0015372 | 0.53804 | 0.10096 | 0.119 | 0.056289 | TRUE | TRUE | FALSE | FALSE | 371.12 | 423.7 | 4.85 | 5.89 | 6.95 | 2.88 | 1.09 | 21.14 | 15.44 | 0 | 1.62 | 22
14:59 | 1179.463 | 1092.095 | 98.2856 | 589.7266 | 502.3588 | 98.2856 | 0 | 0 | 0 | 0.29218 | 0.22934 | -0.00049733 | 0.28721 | 0.25387 | 0.0054707 | -0.0015372 | 0.53817 | 0.10046 | 0.119 | 0.056334 | TRUE | TRUE | FALSE | FALSE | 371.12 | 423.46 | 4.85 | 5.89 | 6.95 | 2.88 | 1.09 | 21.14 | 15.44 | 0 | 1.64 | 22
14:59 | 1179.463 | 1092.095 | 98.2856 | 600.6476 | 502.3588 | 87.3648 | 0 | 0 | 0 | 0.29309 | 0.23024 | -0.00031648 | 0.2871 | 0.25364 | 0.0054707 | -0.0015372 | 0.53907 | 0.10001 | 0.11913 | 0.056289 | TRUE | FALSE | FALSE | FALSE | 371.12 | 423.46 | 4.85 | 5.89 | 6.95 | 2.88 | 1.09 | 21.14 | 15.44 | 0 | 1.66 | 22
14:59 | 1179.463 | 1092.095 | 98.2856 | 567.8846 | 502.3588 | 87.3648 | 0 | 0 | 0 | 0.29207 | 0.22934 | -0.00031648 | 0.13134 | 0.12625 | 0.0054707 | -0.001492 | 0.53957 | 0.099738 | 0.11913 | 0.056334 | TRUE | FALSE | FALSE | FALSE | 371.12 | 423.31 | 4.85 | 5.89 | 6.95 | 2.88 | 1.09 | 21.14 | 15.44 | 0 | 1.66 | 22
14:59 | 1179.463 | 1092.095 | 98.2856 | 76.4441 | 382.2282 | 0 | 0 | 0 | 0 | 0.29196 | 0.22911 | -0.00018085 | 0.044647 | 0.04363 | 0.0054254 | -0.0015372 | 0.54011 | 0.10005 | 0.11927 | 0.056289 | TRUE | FALSE | FALSE | FALSE | 371.12 | 423.31 | 4.85 | 5.89 | 6.94 | 2.88 | 1.09 | 21.13 | 15.44 | 0 | 1.69 | 22
14:59 | 1179.463 | 1092.095 | 98.2856 | 0 | 207.4937 | 0 | 0 | 0 | 0 | 0.29196 | 0.22923 | -0.00013564 | 0.020458 | 0.019554 | 0.0053802 | -0.001492 | 0.54034 | 0.10037 | 0.1194 | 0.056289 | TRUE | FALSE | FALSE | FALSE | 371.12 | 423.31 | 4.85 | 5.89 | 6.94 | 2.88 | 1.09 | 21.13 | 15.44 | 0 | 1.69 | 22
14:59 | 1179.463 | 1092.095 | 87.3648 | 0 | 120.1272 | 0 | 0 | 0 | 0 | 0.29196 | 0.22923 | -0.00027127 | 0.010738 | 0.0098336 | 0.0053802 | -0.001492 | 0.54106 | 0.10037 | 0.11954 | 0.056379 | TRUE | FALSE | FALSE | FALSE | 371.12 | 423.31 | 4.85 | 5.89 | 6.94 | 2.88 | 1.09 | 21.14 | 15.44 | 0 | 1.69 | 22
14:59 | 1168.542 | 1092.095 | 98.2856 | 0 | 76.4441 | 0 | 0 | 0 | 0 | 0.29196 | 0.22923 | -0.00027127 | 0.0057645 | 0.0045212 | 0.005335 | -0.0015372 | 0.54161 | 0.10046 | 0.1195 | 0.056334 | TRUE | FALSE | FALSE | FALSE | 370.72 | 423.31 | 4.85 | 5.89 | 6.94 | 2.88 | 1.09 | 21.14 | 15.44 | 0 | 1.69 | 22
14:59 | 1179.463 | 1092.095 | 98.2856 | 0 | 21.8408 | 0 | 0 | 0 | 0 | 0.29218 | 0.22934 | -0.00027127 | 0.003843 | 0.0020345 | 0.0054254 | -0.0015372 | 0.54229 | 0.10037 | 0.11959 | 0.056334 | TRUE | FALSE | FALSE | FALSE | 370.72 | 423.31 | 4.85 | 5.89 | 6.94 | 0 | 1.09 | 21.14 | 15.44 | 0 | 1.69 | 22
14:59 | 1179.463 | 1092.095 | 98.2856 | 0 | 0 | 0 | 0 | 0 | 0 | 0.29207 | 0.22923 | -0.0003617 | 0.0029388 | 0.00090424 | 0.0054254 | -0.0015372 | 0.54287 | 0.10087 | 0.1195 | 0.056334 | TRUE | FALSE | FALSE | FALSE | 371.79 | 423.31 | 4.83 | 5.89 | 6.94 | 0 | 1.09 | 21.14 | 15.37 | 0 | 1.69 | 21.9
14:59 | 1179.463 | 1092.095 | 98.2856 | 0 | 0 | 0 | 0 | 0 | 0 | 0.29196 | 0.229 | -0.00013564 | 0.0024867 | 0.00056515 | 0.0053802 | -0.0015372 | 0.54287 | 0.10082 | 0.11968 | 0.056379 | TRUE | FALSE | FALSE | FALSE | 371.79 | 423.31 | 4.83 | 5.89 | 6.94 | 0 | 1.09 | 21.07 | 15.37 | 0 | 1.69 | 21.9
14:59 | 1179.463 | 1092.095 | 98.2856 | 0 | 0 | 0 | 0 | 0 | 0 | 0.29196 | 0.229 | -0.00040691 | 0.0023736 | 0.00033909 | 0.0053802 | -0.0015372 | 0.5436 | 0.10096 | 0.11963 | 0.056379 | TRUE | FALSE | FALSE | FALSE | 370.91 | 423.31 | 4.84 | 5.89 | 6.94 | 0 | 1.09 | 21.07 | 15.36 | 0 | 1.69 | 21.9
14:59 | 1179.463 | 1103.016 | 98.2856 | 0 | 0 | 0 | 0 | 0 | 0 | 0.29196 | 0.229 | -0.0003617 | 0.0021476 | 0.00011303 | 0.0053802 | -0.0015372 | 0.544 | 0.10091 | 0.11968 | 0.056334 | TRUE | FALSE | FALSE | FALSE | 370.91 | 423.31 | 4.84 | 5.89 | 6.94 | 0 | 1.09 | 21.07 | 15.36 | 0 | 1.69 | 21.9
14:59 | 1179.463 | 1092.095 | 98.2856 | 0 | 0 | 0 | 0 | 0 | 0 | 0.29207 | 0.22923 | -0.00022606 | 0.0021476 | 0.00011303 | 0.0053802 | -0.0015372 | 0.54477 | 0.10114 | 0.11954 | 0.056379 | TRUE | FALSE | FALSE | FALSE | 370.91 | 423.31 | 4.84 | 5.89 | 6.94 | 0 | 1.09 | 21.07 | 15.36 | 0 | 1.69 | 21.9
14:59 | 1168.542 | 1092.095 | 98.2856 | 0 | 0 | 0 | 0 | 0 | 0 | 0.29207 | 0.22934 | -0.00045212 | 0.0020345 | 0 | 0.0053802 | -0.001492 | 0.54617 | 0.10118 | 0.11959 | 0.056334 | TRUE | FALSE | FALSE | FALSE | 371.93 | 423.31 | 4.84 | 5.89 | 6.94 | 0 | 1.09 | 21.07 | 15.36 | 0 | 1.69 | 21.9
14:59 | 1179.463 | 1092.095 | 98.2856 | 0 | 0 | 0 | 0 | 0 | 0 | 0.29218 | 0.22911 | -0.00040691 | 0.0019215 | 0.00011303 | 0.0053802 | -0.0015372 | 0.54635 | 0.10123 | 0.11959 | 0.056334 | TRUE | FALSE | FALSE | FALSE | 371.93 | 423.31 | 4.83 | 5.89 | 6.94 | 0 | 1.09 | 21.07 | 15.35 | 0 | 1.69 | 21.9
14:59 | 1179.463 | 1092.095 | 98.2856 | 0 | 0 | 0 | 0 | 0 | 0 | 0.29184 | 0.22911 | -0.00045212 | 0.0020345 | 0 | 0.0053802 | -0.0015372 | 0.54563 | 0.10128 | 0.11959 | 0.056334 | TRUE | FALSE | FALSE | FALSE | 371.93 | 423.31 | 4.83 | 5.89 | 6.94 | 0 | 1.09 | 21.07 | 15.35 | 0 | 1.69 | 21.9
14:59 | 1179.463 | 1092.095 | 87.3648 | 0 | 0 | 0 | 0 | 0 | 0 | 0.29196 | 0.22923 | -0.00013564 | 0.0021476 | -0.00011303 | 0.0054254 | -0.0015372 | 0.54608 | 0.10141 | 0.1195 | 0.056379 | TRUE | FALSE | FALSE | FALSE | 371.93 | 423.31 | 4.83 | 5.89 | 6.94 | 0 | 1.09 | 21.07 | 15.35 | 0 | 1.69 | 21.9
14:59 | 1179.463 | 1092.095 | 98.2856 | 0 | 0 | 0 | 0 | 0 | 0 | 0.29196 | 0.22889 | -0.00040691 | 0.0020345 | -0.00011303 | 0.0053802 | -0.001492 | 0.5473 | 0.10137 | 0.11954 | 0.056334 | TRUE | FALSE | FALSE | FALSE | 371.93 | 422.73 | 4.83 | 5.9 | 6.93 | 0 | 1.09 | 21.07 | 15.35 | 0 | 1.69 | 21.9
14:59 | 1179.463 | 1092.095 | 98.2856 | 0 | 0 | 0 | 0 | 0 | 0 | 0.29184 | 0.229 | -0.00022606 | 0.0020345 | 0.00011303 | 0.0053802 | -0.0015372 | 0.5464 | 0.10155 | 0.11954 | 0.056289 | TRUE | FALSE | FALSE | FALSE | 371.93 | 422.73 | 4.83 | 5.9 | 6.93 | 0 | 1.09 | 21.07 | 15.35 | 0 | 1.97 | 21.9
14:59 | 1179.463 | 1092.095 | 98.2856 | 0 | 0 | 0 | 0 | 0 | 0 | 0.29196 | 0.22923 | -0.00040691 | 0.0020345 | 0.00011303 | 0.0053802 | -0.0015372 | 0.54717 | 0.10159 | 0.11959 | 0.056289 | TRUE | FALSE | FALSE | FALSE | 371.93 | 422.6 | 4.83 | 5.9 | 6.94 | 0 | 1.09 | 21.07 | 15.35 | 0 | 1.97 | 21.9
14:59 | 1179.463 | 1092.095 | 98.2856 | 0 | 0 | 0 | 0 | 0 | 0 | 0.29207 | 0.22923 | -0.00022606 | 0.0021476 | 0.00022606 | 0.0053802 | -0.0015372 | 0.54771 | 0.10177 | 0.11959 | 0.056334 | TRUE | FALSE | FALSE | FALSE | 371.93 | 422.6 | 4.83 | 5.9 | 6.94 | 0 | 1.09 | 21.07 | 15.35 | 0 | 1.97 | 21.9
14:59 | 1179.463 | 1092.095 | 98.2856 | 0 | 0 | 0 | 0 | 0 | 0 | 0.29184 | 0.22923 | -0.00018085 | 0.0021476 | 0.00011303 | 0.0053802 | -0.0015372 | 0.54803 | 0.10177 | 0.11954 | 0.056289 | TRUE | FALSE | FALSE | FALSE | 371.93 | 422.37 | 4.83 | 5.9 | 6.94 | 0 | 1.09 | 21.07 | 15.35 | 0 | 1.97 | 21.9
14:59 | 1179.463 | 1092.095 | 98.2856 | 0 | 0 | 0 | 0 | 0 | 0 | 0.29196 | 0.22911 | -0.00013564 | 0.0020345 | 0.00011303 | 0.0054707 | -0.0015372 | 0.5483 | 0.10177 | 0.11954 | 0.056289 | TRUE | FALSE | FALSE | FALSE | 371.93 | 422.37 | 4.83 | 5.9 | 6.94 | 0 | 1.09 | 21.07 | 15.35 | 0 | 1.97 | 21.9
14:59 | 1179.463 | 1092.095 | 98.2856 | 0 | 0 | 0 | 0 | 0 | 0 | 0.29196 | 0.22923 | -9.04e-05 | 0.0021476 | 0.00011303 | 0.0054254 | -0.001492 | 0.54884 | 0.102 | 0.1195 | 0.056334 | TRUE | FALSE | FALSE | FALSE | 371.93 | 422.22 | 4.83 | 5.9 | 6.94 | 0 | 1.09 | 21 | 15.35 | 0 | 1.97 | 21.9
14:59 | 1168.542 | 1092.095 | 98.2856 | 0 | 0 | 0 | 0 | 0 | 0 | 0.29184 | 0.22945 | -0.00031648 | 0.0021476 | 0.00045212 | 0.0053802 | -0.001492 | 0.54902 | 0.10227 | 0.11959 | 0.056289 | TRUE | FALSE | FALSE | FALSE | 371.93 | 422.22 | 4.83 | 5.9 | 6.94 | 0 | 1.09 | 21 | 15.35 | 0 | 1.97 | 21.9
14:59 | 1179.463 | 1092.095 | 98.2856 | 0 | 0 | 0 | 0 | 0 | 0 | 0.29218 | 0.22945 | -0.00027127 | 0.0028258 | 0.0014694 | 0.0054254 | -0.001492 | 0.5492 | 0.10222 | 0.11959 | 0.056334 | TRUE | FALSE | FALSE | FALSE | 371.93 | 422.22 | 4.83 | 5.9 | 6.94 | 0 | 1.09 | 21 | 15.35 | 0 | 1.97 | 21.9
14:59 | 1179.463 | 1092.095 | 87.3648 | 0 | 0 | 0 | 0 | 0 | 0 | 0.29207 | 0.22956 | -9.04e-05 | 0.003843 | 0.0023736 | 0.0054254 | -0.0015372 | 0.54988 | 0.10213 | 0.1195 | 0.056334 | TRUE | FALSE | FALSE | FALSE | 371.93 | 422.22 | 4.83 | 5.9 | 6.94 | 0 | 1.09 | 21 | 15.35 | 0 | 1.97 | 21.9
14:59 | 1179.463 | 1092.095 | 98.2856 | 0 | 0 | 0 | 0 | 0 | 0 | 0.29207 | 0.22956 | -0.00022606 | 0.0044082 | 0.0035039 | 0.0054254 | -0.0015372 | 0.55002 | 0.10241 | 0.1195 | 0.056289 | TRUE | FALSE | FALSE | FALSE | 371.68 | 422.22 | 4.83 | 5.9 | 6.94 | 0 | 1.09 | 21 | 15.35 | 0 | 1.97 | 21.9
14:59 | 1179.463 | 1103.016 | 98.2856 | 0 | 0 | 0 | 0 | 0 | 0 | 0.29207 | 0.22934 | -9.04e-05 | 0.0050864 | 0.0047473 | 0.0054254 | -0.001492 | 0.55088 | 0.1025 | 0.11959 | 0.056334 | TRUE | FALSE | FALSE | FALSE | 371.68 | 422.22 | 4.81 | 5.9 | 6.94 | 0 | 1.09 | 21 | 15.29 | 0 | 1.97 | 21.9
14:59 | 1179.463 | 1092.095 | 98.2856 | 0 | 0 | 0 | 0 | 0 | 0 | 0.29196 | 0.22945 | -9.04e-05 | 0.0065557 | 0.0065557 | 0.0054254 | -0.001492 | 0.55119 | 0.10254 | 0.11959 | 0.056244 | TRUE | FALSE | FALSE | FALSE | 372.29 | 422.22 | 4.81 | 5.9 | 6.94 | 0 | 1.09 | 21.01 | 15.29 | 0 | 1.97 | 21.9
14:59 | 1168.542 | 1092.095 | 98.2856 | 0 | 0 | 0 | 0 | 0 | 0 | 0.29184 | 0.22934 | -0.00013564 | 0.0079121 | 0.0079121 | 0.0053802 | -0.0015372 | 0.55173 | 0.10277 | 0.11954 | 0.056334 | TRUE | FALSE | FALSE | FALSE | 372.29 | 422.22 | 4.81 | 5.9 | 6.94 | 0 | 1.09 | 21.01 | 15.29 | 0 | 1.97 | 21.9
14:59 | 1179.463 | 1092.095 | 98.2856 | 0 | 0 | 0 | 0 | 0 | 0 | 0.29184 | 0.22923 | -4.52e-05 | 0.0087033 | 0.0085903 | 0.0053802 | -0.0015824 | 0.55173 | 0.10286 | 0.11959 | 0.056334 | TRUE | FALSE | FALSE | FALSE | 373.49 | 422.22 | 4.81 | 5.9 | 6.94 | 0 | 1.09 | 21.01 | 15.28 | 0 | 1.97 | 21.9
14:59 | 1179.463 | 1092.095 | 98.2856 | 0 | 0 | 0 | 0 | 0 | 0 | 0.29207 | 0.22934 | -0.00031648 | 0.0089294 | 0.0088163 | 0.0053802 | -0.0015372 | 0.55214 | 0.10299 | 0.11959 | 0.056379 | TRUE | FALSE | FALSE | FALSE | 373.49 | 422.22 | 4.81 | 5.9 | 6.94 | 0 | 1.09 | 21.01 | 15.28 | 0 | 1.97 | 21.9
14:59 | 1179.463 | 1092.095 | 98.2856 | 0 | 0 | 0 | 0 | 0 | 0 | 0.29207 | 0.22923 | 0 | 0.0090424 | 0.0088163 | 0.0054707 | -0.001492 | 0.55273 | 0.10317 | 0.11968 | 0.056289 | TRUE | FALSE | FALSE | FALSE | 372.48 | 422.22 | 4.81 | 5.9 | 6.94 | 0 | 1.08 | 21.01 | 15.27 | 0 | 1.97 | 21.9
14:59 | 1179.463 | 1092.095 | 98.2856 | 0 | 0 | 0 | 0 | 0 | 0 | 0.29184 | 0.22956 | -0.00022606 | 0.0088163 | 0.0088163 | 0.0054254 | -0.001492 | 0.55323 | 0.10335 | 0.11959 | 0.056379 | TRUE | FALSE | FALSE | FALSE | 372.48 | 422.22 | 4.8 | 5.9 | 6.94 | 0 | 1.08 | 21.01 | 15.27 | 0 | 1.97 | 21.9
14:59 | 1179.463 | 1092.095 | 98.2856 | 0 | 0 | 0 | 0 | 0 | 0 | 0.29196 | 0.22911 | -9.04e-05 | 0.0088163 | 0.0088163 | 0.0053802 | -0.0015372 | 0.55431 | 0.10331 | 0.11959 | 0.056334 | TRUE | FALSE | FALSE | FALSE | 372.48 | 422.22 | 4.8 | 5.9 | 6.94 | 0 | 1.09 | 21.01 | 15.26 | 0 | 1.97 | 21.9
14:59 | 1168.542 | 1092.095 | 87.3648 | 0 | 0 | 0 | 0 | 0 | 0 | 0.29184 | 0.22923 | -0.00045212 | 0.0088163 | 0.0088163 | 0.0053802 | -0.0015372 | 0.55395 | 0.10358 | 0.11954 | 0.056289 | TRUE | FALSE | FALSE | FALSE | 372.48 | 422.22 | 4.8 | 5.9 | 6.94 | 0 | 1.09 | 21.01 | 15.26 | 0 | 1.97 | 21.9
14:59 | 1190.385 | 1092.095 | 98.2856 | 0 | 0 | 0 | 0 | 0 | 0 | 0.29196 | 0.229 | -0.00022606 | 0.0089294 | 0.0088163 | 0.0053802 | -0.001492 | 0.55341 | 0.10367 | 0.11959 | 0.056289 | TRUE | FALSE | FALSE | FALSE | 372.48 | 420.8 | 4.8 | 5.9 | 6.94 | 0 | 1.09 | 21.01 | 15.26 | 0 | 1.97 | 21.9
14:59 | 1168.542 | 1092.095 | 98.2856 | 0 | 0 | 0 | 0 | 0 | 0 | 0.29184 | 0.22934 | -0.00031648 | 0.0089294 | 0.0087033 | 0.0053802 | -0.001492 | 0.55458 | 0.10367 | 0.11968 | 0.056334 | TRUE | FALSE | FALSE | FALSE | 372.48 | 420.8 | 4.8 | 5.9 | 6.94 | 0 | 1.09 | 21.01 | 15.26 | 0 | 1.97 | 21.9
14:59 | 1179.463 | 1092.095 | 98.2856 | 0 | 0 | 0 | 0 | 0 | 0 | 0.29196 | 0.22923 | -0.00018085 | 0.0088163 | 0.0088163 | 0.0053802 | -0.0015372 | 0.55449 | 0.1039 | 0.11959 | 0.056334 | TRUE | FALSE | FALSE | FALSE | 372.48 | 420.69 | 4.8 | 5.9 | 6.94 | 0 | 1.09 | 21.01 | 15.26 | 0 | 1.97 | 21.9
14:59 | 1179.463 | 1092.095 | 98.2856 | 0 | 0 | 0 | 0 | 0 | 0 | 0.29218 | 0.22934 | -0.00018085 | 0.0090424 | 0.0087033 | 0.0054254 | -0.0015372 | 0.55503 | 0.10403 | 0.11954 | 0.056334 | TRUE | FALSE | FALSE | FALSE | 372.48 | 420.69 | 4.8 | 5.91 | 6.94 | 0 | 1.09 | 21.01 | 15.26 | 0 | 1.97 | 21.9
14:59 | 1179.463 | 1092.095 | 98.2856 | 0 | 0 | 0 | 0 | 0 | 0 | 0.29173 | 0.22923 | -9.04e-05 | 0.0088163 | 0.0087033 | 0.0053802 | -0.0015372 | 0.55553 | 0.10403 | 0.11959 | 0.056289 | TRUE | FALSE | FALSE | FALSE | 372.48 | 420.44 | 4.8 | 5.91 | 6.94 | 0 | 1.09 | 21.01 | 15.26 | 0 | 1.97 | 21.9
15:00 | 1168.542 | 1103.016 | 98.2856 | 0 | 0 | 0 | 0 | 0 | 0 | 0.29173 | 0.22923 | -0.00022606 | 0.0088163 | 0.0087033 | 0.0053802 | -0.0015824 | 0.55639 | 0.10426 | 0.11959 | 0.056379 | TRUE | FALSE | FALSE | FALSE | 372.48 | 420.44 | 4.8 | 5.91 | 6.94 | 0 | 1.09 | 21.01 | 15.26 | 0 | 1.98 | 21.9
15:00 | 1179.463 | 1092.095 | 98.2856 | 0 | 0 | 0 | 0 | 0 | 0 | 0.29241 | 0.22968 | -9.04e-05 | 0.0090424 | 0.0088163 | 0.0053802 | -0.001492 | 0.55558 | 0.1043 | 0.11968 | 0.056379 | TRUE | FALSE | FALSE | FALSE | 372.48 | 420.25 | 4.8 | 5.91 | 6.94 | 0 | 1.09 | 21 | 15.26 | 0 | 1.98 | 22
15:00 | 1179.463 | 1092.095 | 98.2856 | 0 | 0 | 0 | 0 | 0 | 0 | 0.29207 | 0.22934 | -0.00022606 | 0.0090424 | 0.0088163 | 0.0053802 | -0.0015372 | 0.55644 | 0.10462 | 0.11959 | 0.056334 | TRUE | FALSE | FALSE | FALSE | 372.48 | 420.25 | 4.8 | 5.91 | 6.94 | 0 | 1.09 | 21 | 15.26 | 0 | 1.98 | 21.9
15:00 | 1179.463 | 1092.095 | 98.2856 | 0 | 0 | 0 | 0 | 0 | 0 | 0.2923 | 0.22968 | -0.00040691 | 0.0089294 | 0.0087033 | 0.0054254 | -0.0015372 | 0.55766 | 0.10462 | 0.11954 | 0.056334 | TRUE | FALSE | FALSE | FALSE | 372.48 | 420.25 | 4.8 | 5.91 | 6.94 | 0 | 1.09 | 21 | 15.26 | 0 | 1.98 | 21.9
15:00 | 1179.463 | 1092.095 | 87.3648 | 0 | 0 | 0 | 0 | 0 | 0 | 0.29218 | 0.22945 | -0.00013564 | 0.0088163 | 0.0087033 | 0.0054254 | -0.0015372 | 0.55725 | 0.10453 | 0.1195 | 0.056334 | TRUE | FALSE | FALSE | FALSE | 372.48 | 420.25 | 4.8 | 5.91 | 6.94 | 0 | 1.09 | 21 | 15.26 | 0 | 1.98 | 21.9
15:00 | 1179.463 | 1092.095 | 98.2856 | 0 | 0 | 0 | 0 | 0 | 0 | 0.29196 | 0.22934 | -9.04e-05 | 0.0089294 | 0.0085903 | 0.0054254 | -0.0015372 | 0.55761 | 0.10512 | 0.11959 | 0.056289 | TRUE | FALSE | FALSE | FALSE | 369.65 | 420.25 | 4.8 | 5.91 | 6.94 | 0 | 1.09 | 21 | 15.26 | 0 | 1.98 | 21.9
15:00 | 1179.463 | 1092.095 | 98.2856 | 0 | 0 | 0 | 0 | 0 | 0 | 0.29196 | 0.22934 | -4.52e-05 | 0.0088163 | 0.0087033 | 0.0054254 | -0.001492 | 0.55779 | 0.1048 | 0.11968 | 0.056334 | TRUE | FALSE | FALSE | FALSE | 369.65 | 420.25 | 4.78 | 5.91 | 6.94 | 0 | 1.09 | 21.01 | 15.26 | 0 | 1.98 | 21.9
15:00 | 1179.463 | 1092.095 | 98.2856 | 0 | 0 | 0 | 0 | 0 | 0 | 0.29207 | 0.22911 | -0.00018085 | 0.0088163 | 0.0088163 | 0.0053802 | -0.001492 | 0.55811 | 0.10516 | 0.1195 | 0.056379 | TRUE | FALSE | FALSE | FALSE | 369.87 | 420.25 | 4.78 | 5.91 | 6.94 | 0 | 1.09 | 21.01 | 15.13 | 0 | 1.98 | 21.9
15:00 | 1179.463 | 1092.095 | 98.2856 | 0 | 0 | 0 | 0 | 0 | 0 | 0.29184 | 0.22889 | -4.52e-05 | 0.0087033 | 0.0085903 | 0.0053802 | -0.001492 | 0.5582 | 0.10534 | 0.1195 | 0.056334 | TRUE | FALSE | FALSE | FALSE | 369.87 | 420.25 | 4.78 | 5.91 | 6.94 | 0 | 1.09 | 21.01 | 15.13 | 0 | 1.98 | 21.8
15:00 | 1168.542 | 1103.016 | 98.2856 | 0 | 0 | 0 | 0 | 0 | 0 | 0.29196 | 0.22911 | -0.00045212 | 0.0085903 | 0.0082512 | 0.0053802 | -0.0015372 | 0.55883 | 0.10548 | 0.11954 | 0.056334 | TRUE | FALSE | FALSE | FALSE | 370.66 | 420.25 | 4.78 | 5.91 | 6.94 | 0 | 1.09 | 21.01 | 15.13 | 0 | 1.98 | 21.8
15:00 | 1179.463 | 1092.095 | 98.2856 | 0 | 0 | 0 | 0 | 0 | 0 | 0.29184 | 0.22923 | 0.00013564 | 0.0085903 | 0.0082512 | 0.0053802 | -0.001492 | 0.55906 | 0.10548 | 0.11959 | 0.056379 | TRUE | FALSE | FALSE | FALSE | 370.66 | 420.25 | 4.77 | 5.91 | 6.94 | 0 | 1.09 | 21.01 | 15.13 | 0 | 1.98 | 21.7
15:00 | 1179.463 | 1092.095 | 98.2856 | 0 | 0 | 0 | 0 | 0 | 0 | 0.29196 | 0.22923 | -0.00013564 | 0.0084773 | 0.0082512 | 0.0053802 | -0.0015372 | 0.55951 | 0.10552 | 0.11972 | 0.056379 | TRUE | FALSE | FALSE | FALSE | 371.48 | 420.25 | 4.77 | 5.91 | 6.94 | 0 | 1.09 | 21.01 | 15.12 | 0 | 1.98 | 21.7
15:00 | 1179.463 | 1092.095 | 98.2856 | 0 | 0 | 0 | 0 | 0 | 0 | 0.29207 | 0.22923 | -0.00018085 | 0.0082512 | 0.0080251 | 0.0053802 | -0.0015372 | 0.55996 | 0.10589 | 0.11954 | 0.056334 | TRUE | FALSE | FALSE | FALSE | 371.48 | 420.25 | 4.78 | 5.91 | 6.94 | 0 | 1.09 | 21.01 | 15.12 | 0 | 1.98 | 21.7
15:00 | 1179.463 | 1092.095 | 87.3648 | 0 | 0 | 0 | 0 | 0 | 0 | 0.29196 | 0.229 | -0.00031648 | 0.0080251 | 0.0079121 | 0.0053802 | -0.001492 | 0.56001 | 0.10584 | 0.11954 | 0.056379 | TRUE | FALSE | FALSE | FALSE | 371.48 | 420.25 | 4.78 | 5.91 | 6.94 | 0 | 1.09 | 21.01 | 15.11 | 0 | 1.98 | 21.7
15:00 | 1179.463 | 1092.095 | 98.2856 | 0 | 0 | 0 | 0 | 0 | 0 | 0.29207 | 0.22923 | -0.00013564 | 0.0080251 | 0.0079121 | 0.0053802 | -0.001492 | 0.56014 | 0.10589 | 0.11972 | 0.056334 | TRUE | FALSE | FALSE | FALSE | 371.48 | 420.25 | 4.78 | 5.91 | 6.94 | 0 | 1.09 | 21.01 | 15.11 | 0 | 1.98 | 21.7
15:00 | 1179.463 | 1092.095 | 98.2856 | 0 | 0 | 0 | 0 | 0 | 0 | 0.29196 | 0.22934 | -0.00031648 | 0.0079121 | 0.0077991 | 0.0053802 | -0.001492 | 0.561 | 0.10602 | 0.11972 | 0.056379 | TRUE | FALSE | FALSE | FALSE | 371.48 | 420.68 | 4.78 | 5.91 | 6.94 | 0 | 1.09 | 21.01 | 15.11 | 0 | 1.98 | 21.7
15:00 | 1168.542 | 1092.095 | 98.2856 | 0 | 0 | 0 | 0 | 0 | 0 | 0.29218 | 0.22968 | -0.00018085 | 0.0077991 | 0.0077991 | 0.0054254 | -0.0015372 | 0.56087 | 0.1062 | 0.11963 | 0.056334 | TRUE | FALSE | FALSE | FALSE | 371.48 | 420.68 | 4.78 | 5.92 | 0 | 0 | 1.09 | 21.01 | 15.11 | 0 | 1.98 | 21.7
15:00 | 1179.463 | 1092.095 | 98.2856 | 0 | 0 | 0 | 0 | 0 | 0 | 0.29207 | 0.22934 | -0.00022606 | 0.0077991 | 0.00746 | 0.0054254 | -0.001492 | 0.56109 | 0.10634 | 0.11959 | 0.056334 | TRUE | FALSE | FALSE | FALSE | 371.48 | 420.5 | 4.78 | 5.92 | 0 | 0 | 1.09 | 21.01 | 15.11 | 0 | 1.98 | 21.7
15:00 | 1179.463 | 1092.095 | 98.2856 | 0 | 0 | 0 | 0 | 0 | 0 | 0.29184 | 0.22911 | -0.00018085 | 0.0077991 | 0.00746 | 0.0053802 | -0.001492 | 0.56123 | 0.10661 | 0.11972 | 0.056379 | TRUE | FALSE | FALSE | FALSE | 371.48 | 420.5 | 4.78 | 5.92 | 0 | 0 | 1.09 | 21.01 | 15.11 | 0 | 1.98 | 21.7
15:00 | 1168.542 | 1092.095 | 98.2856 | 0 | 0 | 0 | 0 | 0 | 0 | 0.29196 | 0.22945 | -0.00018085 | 0.007686 | 0.00746 | 0.0054254 | -0.001492 | 0.56168 | 0.1067 | 0.11963 | 0.056334 | TRUE | FALSE | FALSE | FALSE | 371.48 | 420.26 | 4.78 | 5.92 | 0 | 0 | 1.09 | 21.01 | 15.11 | 0 | 1.98 | 21.7
15:00 | 1179.463 | 1092.095 | 98.2856 | 0 | 0 | 0 | 0 | 0 | 0 | 0.29196 | 0.22934 | -9.04e-05 | 0.007686 | 0.007347 | 0.0053802 | -0.0015372 | 0.56218 | 0.10693 | 0.11972 | 0.056334 | TRUE | FALSE | FALSE | FALSE | 371.48 | 420.26 | 4.78 | 5.92 | 0 | 0 | 1.09 | 21.01 | 15.11 | 0 | 1.98 | 21.7
15:00 | 1179.463 | 1092.095 | 98.2856 | 0 | 0 | 0 | 0 | 0 | 0 | 0.2923 | 0.22956 | -0.00018085 | 0.007686 | 0.0072339 | 0.0053802 | -0.001492 | 0.56209 | 0.10697 | 0.11954 | 0.056334 | TRUE | FALSE | FALSE | FALSE | 371.48 | 420.13 | 4.78 | 5.92 | 0 | 0 | 1.09 | 21.01 | 15.11 | 0 | 1.98 | 21.7
15:00 | 1179.463 | 1092.095 | 87.3648 | 0 | 0 | 0 | 0 | 0 | 0 | 0.29207 | 0.22956 | -0.00018085 | 0.007573 | 0.0071209 | 0.0054254 | -0.0015372 | 0.56249 | 0.10706 | 0.11959 | 0.056379 | TRUE | FALSE | FALSE | FALSE | 371.48 | 420.13 | 4.78 | 5.92 | 0 | 0 | 1.09 | 21 | 15.11 | 0 | 1.99 | 21.7
15:00 | 1179.463 | 1103.016 | 98.2856 | 0 | 0 | 0 | 0 | 0 | 0 | 0.29207 | 0.22889 | -9.04e-05 | 0.007347 | 0.0070079 | 0.0054254 | -0.001492 | 0.56254 | 0.10706 | 0.11972 | 0.056334 | TRUE | FALSE | FALSE | FALSE | 371.48 | 420.13 | 4.78 | 5.92 | 0 | 0 | 1.09 | 21 | 15.11 | 0 | 1.99 | 21.7
15:00 | 1179.463 | 1092.095 | 98.2856 | 0 | 0 | 0 | 0 | 0 | 0 | 0.29184 | 0.22911 | -9.04e-05 | 0.0072339 | 0.0068948 | 0.0054254 | -0.001492 | 0.56308 | 0.10733 | 0.11968 | 0.056334 | TRUE | FALSE | FALSE | FALSE | 371.48 | 420.13 | 4.78 | 5.92 | 0 | 0 | 1.09 | 21.01 | 15.11 | 0 | 1.99 | 21.7
15:00 | 1168.542 | 1092.095 | 98.2856 | 0 | 0 | 0 | 0 | 0 | 0 | 0.29184 | 0.22934 | -4.52e-05 | 0.0071209 | 0.0067818 | 0.0054254 | -0.001492 | 0.5634 | 0.10747 | 0.11959 | 0.056334 | TRUE | FALSE | FALSE | FALSE | 371.92 | 420.13 | 4.78 | 5.92 | 0 | 0 | 1.09 | 21.01 | 15.11 | 0 | 1.99 | 21.7
15:00 | 1179.463 | 1092.095 | 98.2856 | 0 | 0 | 0 | 0 | 0 | 0 | 0.29173 | 0.22911 | -0.00013564 | 0.0070079 | 0.0066688 | 0.0053802 | -0.001492 | 0.56385 | 0.1077 | 0.11968 | 0.056289 | TRUE | FALSE | FALSE | FALSE | 371.92 | 420.13 | 4.75 | 5.92 | 0 | 0 | 1.09 | 21.01 | 15.11 | 0 | 1.99 | 21.7
15:00 | 1179.463 | 1092.095 | 98.2856 | 0 | 0 | 0 | 0 | 0 | 0 | 0.29184 | 0.22923 | -9.04e-05 | 0.0070079 | 0.0066688 | 0.0053802 | -0.001492 | 0.56417 | 0.10756 | 0.11972 | 0.056334 | TRUE | FALSE | FALSE | FALSE | 371.65 | 420.13 | 4.75 | 5.92 | 0 | 0 | 1.09 | 21.01 | 15.05 | 0 | 1.99 | 21.7
15:00 | 1179.463 | 1092.095 | 98.2856 | 0 | 0 | 0 | 0 | 0 | 0 | 0.29207 | 0.22945 | -9.04e-05 | 0.0068948 | 0.0064427 | 0.0053802 | -0.001492 | 0.56453 | 0.1077 | 0.11972 | 0.056334 | TRUE | FALSE | FALSE | FALSE | 371.65 | 420.13 | 4.75 | 5.92 | 0 | 0 | 1.09 | 21.01 | 15.05 | 0 | 1.99 | 21.7
15:00 | 1179.463 | 1092.095 | 87.3648 | 0 | 0 | 0 | 0 | 0 | 0 | 0.29184 | 0.22911 | -4.52e-05 | 0.0066688 | 0.0062167 | 0.0053802 | -0.001492 | 0.56448 | 0.10783 | 0.11963 | 0.056334 | TRUE | FALSE | FALSE | FALSE | 372.37 | 420.13 | 4.75 | 5.92 | 0 | 0 | 1.09 | 21.01 | 15.04 | 0 | 1.99 | 21.7
15:00 | 1168.542 | 1092.095 | 98.2856 | 0 | 0 | 0 | 0 | 0 | 0 | 0.29196 | 0.22945 | 0 | 0.0066688 | 0.0062167 | 0.0053802 | -0.0015372 | 0.56525 | 0.10797 | 0.11959 | 0.056289 | TRUE | FALSE | FALSE | FALSE | 372.37 | 420.13 | 4.75 | 5.92 | 0 | 0 | 1.09 | 21.01 | 15.04 | 0 | 1.99 | 21.7
15:00 | 1179.463 | 1092.095 | 98.2856 | 0 | 0 | 0 | 0 | 0 | 0 | 0.29252 | 0.22956 | 0 | 0.0066688 | 0.0059906 | 0.0053802 | -0.0015372 | 0.56525 | 0.10806 | 0.11959 | 0.056289 | TRUE | FALSE | FALSE | FALSE | 372.23 | 420.13 | 4.75 | 5.92 | 0 | 0 | 1.09 | 21.01 | 15.04 | 0 | 1.99 | 21.7
15:00 | 1179.463 | 1092.095 | 98.2856 | 0 | 0 | 0 | 0 | 0 | 0 | 0.2923 | 0.22956 | 0 | 0.0064427 | 0.0058776 | 0.0053802 | -0.001492 | 0.56543 | 0.10806 | 0.1195 | 0.056379 | TRUE | FALSE | FALSE | FALSE | 372.23 | 420.13 | 4.74 | 5.92 | 0 | 0 | 1.09 | 21.01 | 15.04 | 0 | 1.99 | 21.7
15:00 | 1179.463 | 1092.095 | 98.2856 | 0 | 0 | 0 | 0 | 0 | 0 | 0.29207 | 0.22945 | -0.0003617 | 0.0064427 | 0.0057645 | 0.0054254 | -0.0015372 | 0.56598 | 0.10824 | 0.11968 | 0.056379 | TRUE | FALSE | FALSE | FALSE | 372.23 | 420.13 | 4.74 | 5.92 | 0 | 0 | 1.09 | 21.01 | 15.03 | 0 | 1.99 | 21.7
15:00 | 1179.463 | 1103.016 | 98.2856 | 0 | 0 | 0 | 0 | 0 | 0 | 0.29196 | 0.22923 | -0.00018085 | 0.0063297 | 0.0056515 | 0.0053802 | -0.0015372 | 0.56629 | 0.10851 | 0.11959 | 0.056379 | TRUE | FALSE | FALSE | FALSE | 372.23 | 420.13 | 4.74 | 5.92 | 0 | 0 | 1.09 | 21.01 | 15.03 | 0 | 1.99 | 21.7
15:00 | 1179.463 | 1092.095 | 98.2856 | 0 | 0 | 0 | 0 | 0 | 0 | 0.29196 | 0.22934 | -4.52e-05 | 0.0061036 | 0.0056515 | 0.0053802 | -0.001492 | 0.56625 | 0.10851 | 0.11968 | 0.056334 | TRUE | FALSE | FALSE | FALSE | 372.23 | 418.73 | 4.74 | 5.92 | 0 | 0 | 1.09 | 21.01 | 15.03 | 0 | 1.99 | 21.7
15:00 | 1179.463 | 1092.095 | 98.2856 | 0 | 0 | 0 | 0 | 0 | 0 | 0.29184 | 0.22923 | -0.00031648 | 0.0061036 | 0.0054254 | 0.0053802 | -0.001492 | 0.56697 | 0.10878 | 0.11959 | 0.056289 | TRUE | FALSE | FALSE | FALSE | 372.23 | 418.73 | 4.74 | 5.94 | 0 | 0 | 1.09 | 21.01 | 15.03 | 0 | 1.99 | 21.7
15:00 | 1179.463 | 1092.095 | 87.3648 | 0 | 0 | 0 | 0 | 0 | 0 | 0.29196 | 0.22923 | 0 | 0.0059906 | 0.0054254 | 0.0053802 | -0.0015372 | 0.56738 | 0.10869 | 0.11959 | 0.056334 | TRUE | FALSE | FALSE | FALSE | 372.23 | 418.57 | 4.74 | 5.94 | 0 | 0 | 1.09 | 21.01 | 15.03 | 0 | 1.99 | 21.7
15:00 | 1179.463 | 1092.095 | 98.2856 | 0 | 0 | 0 | 0 | 0 | 0 | 0.29218 | 0.22923 | -9.04e-05 | 0.0058776 | 0.0053124 | 0.0054254 | -0.0015372 | 0.56783 | 0.10901 | 0.11954 | 0.056334 | TRUE | FALSE | FALSE | FALSE | 372.23 | 418.57 | 4.74 | 5.94 | 0 | 0 | 1.09 | 21.01 | 15.03 | 0 | 1.98 | 21.7
15:00 | 1179.463 | 1092.095 | 98.2856 | 0 | 0 | 0 | 0 | 0 | 0 | 0.29207 | 0.22956 | 9.04e-05 | 0.0057645 | 0.0050864 | 0.0054254 | -0.0015372 | 0.56792 | 0.10919 | 0.11959 | 0.056334 | TRUE | FALSE | FALSE | FALSE | 372.23 | 418.44 | 4.74 | 5.94 | 0 | 0 | 1.09 | 21.01 | 15.03 | 0 | 1.98 | 21.7
15:00 | 1179.463 | 1092.095 | 98.2856 | 0 | 0 | 0 | 0 | 0 | 0 | 0.29207 | 0.22934 | -4.52e-05 | 0.0056515 | 0.0051994 | 0.0053802 | -0.0015372 | 0.56828 | 0.10923 | 0.11968 | 0.056334 | TRUE | FALSE | FALSE | FALSE | 372.23 | 418.44 | 4.74 | 5.94 | 0 | 0 | 1.09 | 21.01 | 15.03 | 0 | 1.98 | 21.7
15:00 | 1168.542 | 1092.095 | 98.2856 | 0 | 0 | 0 | 0 | 0 | 0 | 0.29218 | 0.22945 | 4.52e-05 | 0.0056515 | 0.0050864 | 0.0054254 | -0.001492 | 0.56887 | 0.10919 | 0.11968 | 0.056334 | TRUE | FALSE | FALSE | FALSE | 372.23 | 418.24 | 4.74 | 5.94 | 0 | 0 | 1.09 | 21.01 | 15.03 | 0 | 1.98 | 21.7
15:00 | 1179.463 | 1092.095 | 98.2856 | 0 | 0 | 0 | 0 | 0 | 0 | 0.29218 | 0.22934 | -0.00013564 | 0.0056515 | 0.0049733 | 0.0053802 | -0.0014468 | 0.56905 | 0.10919 | 0.11977 | 0.056379 | TRUE | FALSE | FALSE | FALSE | 372.23 | 418.24 | 4.74 | 5.94 | 0 | 0 | 1.09 | 21.01 | 15.03 | 0 | 1.98 | 21.7
15:00 | 1179.463 | 1092.095 | 98.2856 | 0 | 0 | 0 | 0 | 0 | 0 | 0.29286 | 0.23002 | -4.52e-05 | 0.0054254 | 0.0049733 | 0.005335 | -0.001492 | 0.56937 | 0.10964 | 0.11963 | 0.056334 | TRUE | FALSE | FALSE | FALSE | 372.23 | 418.24 | 4.74 | 5.94 | 0 | 0 | 1.09 | 21.01 | 15.03 | 0 | 1.98 | 21.7
15:00 | 1190.385 | 1103.016 | 98.2856 | 0 | 0 | 0 | 0 | 0 | 0 | 0.2923 | 0.22979 | -9.04e-05 | 0.0054254 | 0.0047473 | 0.0053802 | -0.0015372 | 0.56959 | 0.10977 | 0.11954 | 0.056334 | TRUE | FALSE | FALSE | FALSE | 372.23 | 418.24 | 4.74 | 5.94 | 0 | 0 | 1.09 | 21.02 | 15.03 | 0 | 1.98 | 21.7
15:00 | 1179.463 | 1092.095 | 87.3648 | 0 | 0 | 0 | 0 | 0 | 0 | 0.2923 | 0.22934 | -4.52e-05 | 0.0053124 | 0.0046342 | 0.0053802 | -0.0015372 | 0.57009 | 0.10977 | 0.11963 | 0.056334 | TRUE | FALSE | FALSE | FALSE | 370.91 | 418.24 | 4.74 | 5.94 | 0 | 0 | 1.09 | 21.02 | 15.03 | 0 | 1.98 | 21.7
15:00 | 1179.463 | 1092.095 | 98.2856 | 0 | 0 | 0 | 0 | 0 | 0 | 0.29196 | 0.22934 | -4.52e-05 | 0.0053124 | 0.0046342 | 0.0054254 | -0.001492 | 0.57014 | 0.10982 | 0.11963 | 0.056334 | TRUE | FALSE | FALSE | FALSE | 370.91 | 418.24 | 4.74 | 5.94 | 0 | 0 | 1.09 | 21.02 | 15.03 | 0 | 1.98 | 21.7
15:00 | 1168.542 | 1092.095 | 98.2856 | 0 | 0 | 0 | 0 | 0 | 0 | 0.29241 | 0.22945 | 9.04e-05 | 0.0051994 | 0.0045212 | 0.0054254 | -0.001492 | 0.57077 | 0.11 | 0.11959 | 0.056334 | TRUE | FALSE | FALSE | FALSE | 371.07 | 418.24 | 4.74 | 5.94 | 0 | 0 | 1.09 | 21.02 | 14.97 | 0 | 1.98 | 21.7
15:00 | 1179.463 | 1092.095 | 98.2856 | 0 | 0 | 0 | 0 | 0 | 0 | 0.2923 | 0.22956 | 4.52e-05 | 0.0050864 | 0.0045212 | 0.0053802 | -0.001492 | 0.5709 | 0.11032 | 0.1195 | 0.056334 | TRUE | FALSE | FALSE | FALSE | 371.07 | 418.24 | 4.74 | 5.94 | 0 | 0 | 1.09 | 21.02 | 14.97 | 0 | 1.98 | 21.7
15:00 | 1179.463 | 1092.095 | 98.2856 | 0 | 0 | 0 | 0 | 0 | 0 | 0.29218 | 0.22934 | -9.04e-05 | 0.0050864 | 0.0044082 | 0.0053802 | -0.0015824 | 0.57145 | 0.11032 | 0.11959 | 0.056289 | TRUE | FALSE | FALSE | FALSE | 371.09 | 418.24 | 4.74 | 5.94 | 0 | 0 | 1.09 | 21.02 | 14.96 | 0 | 1.98 | 21.7
15:00 | 1179.463 | 1092.095 | 98.2856 | 0 | 0 | 0 | 0 | 0 | 0 | 0.29207 | 0.22923 | -4.52e-05 | 0.0050864 | 0.0044082 | 0.0053802 | -0.001492 | 0.57181 | 0.11032 | 0.11968 | 0.056379 | TRUE | FALSE | FALSE | FALSE | 371.09 | 418.24 | 4.74 | 5.94 | 0 | 0 | 1.09 | 21.02 | 14.96 | 0 | 1.98 | 21.7
15:00 | 1179.463 | 1103.016 | 98.2856 | 0 | 0 | 0 | 0 | 0 | 0 | 0.29207 | 0.22934 | 9.04e-05 | 0.0050864 | 0.0042951 | 0.005335 | -0.0014468 | 0.57203 | 0.1105 | 0.11963 | 0.056379 | TRUE | FALSE | FALSE | FALSE | 370.81 | 418.24 | 4.74 | 5.94 | 0 | 0 | 1.09 | 21.02 | 14.96 | 0 | 1.98 | 21.7
15:00 | 1179.463 | 1092.095 | 87.3648 | 0 | 0 | 0 | 0 | 0 | 0 | 0.29218 | 0.22934 | -9.04e-05 | 0.0048603 | 0.0042951 | 0.0053802 | -0.001492 | 0.57226 | 0.11054 | 0.11959 | 0.056334 | TRUE | FALSE | FALSE | FALSE | 370.81 | 418.24 | 4.74 | 5.94 | 0 | 0 | 1.09 | 21.02 | 14.96 | 0 | 1.98 | 21.7
15:00 | 1179.463 | 1092.095 | 98.2856 | 0 | 0 | 0 | 0 | 0 | 0 | 0.29218 | 0.22934 | -4.52e-05 | 0.0049733 | 0.0041821 | 0.0054254 | -0.0015372 | 0.57262 | 0.11072 | 0.11959 | 0.056334 | TRUE | FALSE | FALSE | FALSE | 370.81 | 418.24 | 4.74 | 5.94 | 0 | 0 | 1.09 | 21.02 | 14.95 | 0 | 1.98 | 21.7
15:00 | 1179.463 | 1092.095 | 98.2856 | 0 | 0 | 0 | 0 | 0 | 0 | 0.29218 | 0.22934 | -0.00013564 | 0.0049733 | 0.0040691 | 0.005335 | -0.001492 | 0.57303 | 0.11104 | 0.1195 | 0.056334 | TRUE | FALSE | FALSE | FALSE | 370.81 | 418.24 | 4.74 | 5.94 | 0 | 0 | 1.09 | 21.02 | 14.95 | 0 | 1.98 | 21.7
15:00 | 1179.463 | 1092.095 | 98.2856 | 0 | 0 | 0 | 0 | 0 | 0 | 0.29252 | 0.22968 | -4.52e-05 | 0.0049733 | 0.0040691 | 0.0054254 | -0.001492 | 0.57339 | 0.11113 | 0.11954 | 0.056289 | TRUE | FALSE | FALSE | FALSE | 370.81 | 416.84 | 4.74 | 5.94 | 0 | 0 | 1.09 | 21.02 | 14.95 | 0 | 1.98 | 21.7
15:00 | 1168.542 | 1092.095 | 98.2856 | 0 | 0 | 0 | 0 | 0 | 0 | 0.2923 | 0.22945 | -0.00013564 | 0.0048603 | 0.0039561 | 0.0054254 | -0.0015372 | 0.57384 | 0.11131 | 0.11963 | 0.056334 | TRUE | FALSE | FALSE | FALSE | 370.81 | 416.84 | 4.74 | 5.95 | 0 | 0 | 1.09 | 21.02 | 14.95 | 0 | 1.97 | 21.7
15:00 | 1179.463 | 1092.095 | 98.2856 | 0 | 0 | 0 | 0 | 0 | 0 | 0.29218 | 0.22911 | 4.52e-05 | 0.0047473 | 0.0039561 | 0.0053802 | -0.001492 | 0.57389 | 0.1114 | 0.11959 | 0.056289 | TRUE | FALSE | FALSE | FALSE | 370.81 | 416.75 | 4.74 | 5.95 | 0 | 0 | 1.09 | 21.02 | 14.95 | 0 | 1.97 | 21.7
15:00 | 1179.463 | 1092.095 | 98.2856 | 0 | 0 | 0 | 0 | 0 | 0 | 0.29218 | 0.22923 | -4.52e-05 | 0.0047473 | 0.003843 | 0.0054254 | -0.0015372 | 0.57434 | 0.1114 | 0.11959 | 0.056334 | TRUE | FALSE | FALSE | FALSE | 370.81 | 416.75 | 4.74 | 5.95 | 0 | 0 | 1.09 | 21.02 | 14.95 | 0 | 1.97 | 21.7
15:00 | 1179.463 | 1092.095 | 87.3648 | 0 | 0 | 0 | 0 | 0 | 0 | 0.29218 | 0.22956 | -0.00013564 | 0.0047473 | 0.003843 | 0.0054254 | -0.001492 | 0.57448 | 0.11145 | 0.11972 | 0.056334 | TRUE | FALSE | FALSE | FALSE | 370.81 | 416.56 | 4.74 | 5.95 | 0 | 0 | 1.09 | 21.02 | 14.95 | 0 | 1.97 | 21.7
15:00 | 1179.463 | 1092.095 | 98.2856 | 0 | 0 | 0 | 0 | 0 | 0 | 0.29218 | 0.22934 | -4.52e-05 | 0.0046342 | 0.00373 | 0.0053802 | -0.001492 | 0.57493 | 0.11158 | 0.11959 | 0.056379 | TRUE | FALSE | FALSE | FALSE | 370.81 | 416.56 | 4.74 | 5.95 | 0 | 0 | 1.09 | 21.02 | 14.95 | 0 | 1.97 | 21.7
15:01 | 1179.463 | 1092.095 | 98.2856 | 0 | 0 | 0 | 0 | 0 | 0 | 0.29218 | 0.22934 | -4.52e-05 | 0.0046342 | 0.003617 | 0.0054254 | -0.0015372 | 0.57497 | 0.11163 | 0.11959 | 0.056425 | TRUE | FALSE | FALSE | FALSE | 370.81 | 416.39 | 4.74 | 5.95 | 0 | 0 | 1.09 | 21.02 | 14.95 | 0 | 1.97 | 21.7
15:01 | 1179.463 | 1092.095 | 98.2856 | 0 | 0 | 0 | 0 | 0 | 0 | 0.2923 | 0.22968 | 0 | 0.0046342 | 0.00373 | 0.0053802 | -0.0015372 | 0.57529 | 0.11195 | 0.11968 | 0.056334 | TRUE | FALSE | FALSE | FALSE | 370.81 | 416.39 | 4.74 | 5.95 | 0 | 0 | 1.09 | 21.02 | 14.95 | 0 | 1.97 | 21.7
15:01 | 1179.463 | 1092.095 | 98.2856 | 0 | 0 | 0 | 0 | 0 | 0 | 0.29263 | 0.22979 | 0 | 0.0046342 | 0.003617 | 0.0053802 | -0.001492 | 0.57556 | 0.11213 | 0.11968 | 0.056289 | TRUE | FALSE | FALSE | FALSE | 370.81 | 416.39 | 4.74 | 5.95 | 0 | 0 | 1.09 | 21.02 | 14.95 | 0 | 1.97 | 21.7
15:01 | 1179.463 | 1092.095 | 98.2856 | 0 | 0 | 0 | 0 | 0 | 0 | 0.2923 | 0.22934 | -0.00022606 | 0.0045212 | 0.003617 | 0.0053802 | -0.001492 | 0.57552 | 0.11222 | 0.11954 | 0.056334 | TRUE | FALSE | FALSE | FALSE | 370.81 | 416.39 | 4.74 | 5.95 | 0 | 0 | 1.09 | 21.03 | 14.95 | 0 | 1.97 | 21.7
15:01 | 1179.463 | 1103.016 | 87.3648 | 0 | 0 | 0 | 0 | 0 | 0 | 0.2923 | 0.22956 | 4.52e-05 | 0.0045212 | 0.0035039 | 0.005335 | -0.0015372 | 0.57633 | 0.1124 | 0.11959 | 0.056379 | TRUE | FALSE | FALSE | FALSE | 370.91 | 416.39 | 4.74 | 5.95 | 0 | 0 | 1.09 | 21.03 | 14.95 | 0 | 1.97 | 21.7
15:01 | 1179.463 | 1092.095 | 98.2856 | 0 | 0 | 0 | 0 | 0 | 0 | 0.29218 | 0.22934 | -9.04e-05 | 0.0046342 | 0.0035039 | 0.0053802 | -0.0015372 | 0.57687 | 0.11253 | 0.11959 | 0.056334 | TRUE | FALSE | FALSE | FALSE | 370.91 | 416.39 | 4.74 | 5.95 | 0 | 0 | 1.09 | 21.03 | 14.95 | 0 | 1.97 | 21.7
15:01 | 1168.542 | 1092.095 | 98.2856 | 0 | 0 | 0 | 0 | 0 | 0 | 0.2923 | 0.22945 | -9.04e-05 | 0.0045212 | 0.0033909 | 0.0053802 | -0.001492 | 0.57678 | 0.11249 | 0.11968 | 0.056379 | TRUE | FALSE | FALSE | FALSE | 371.38 | 416.39 | 4.71 | 5.95 | 0 | 0 | 1.09 | 21.03 | 14.9 | 0 | 1.97 | 21.7
15:01 | 1179.463 | 1092.095 | 98.2856 | 0 | 0 | 0 | 0 | 0 | 0 | 0.2923 | 0.22934 | -4.52e-05 | 0.0044082 | 0.0031648 | 0.0053802 | -0.0015372 | 0.57728 | 0.11294 | 0.11959 | 0.056334 | TRUE | FALSE | FALSE | FALSE | 371.38 | 416.39 | 4.71 | 5.95 | 0 | 0 | 1.09 | 21.03 | 14.9 | 0 | 1.97 | 21.7
15:01 | 1179.463 | 1092.095 | 98.2856 | 0 | 0 | 0 | 0 | 0 | 0 | 0.29241 | 0.22934 | -9.04e-05 | 0.0045212 | 0.0033909 | 0.0053802 | -0.0015824 | 0.57751 | 0.11276 | 0.11963 | 0.056334 | TRUE | FALSE | FALSE | FALSE | 370.92 | 416.39 | 4.71 | 5.95 | 0 | 0 | 1.09 | 21.03 | 14.88 | 0 | 1.97 | 21.7
15:01 | 1179.463 | 1092.095 | 98.2856 | 0 | 0 | 0 | 0 | 0 | 0 | 0.2923 | 0.22934 | -4.52e-05 | 0.0044082 | 0.0033909 | 0.0053802 | -0.001492 | 0.57787 | 0.11289 | 0.11959 | 0.056379 | TRUE | FALSE | FALSE | FALSE | 370.92 | 416.39 | 4.7 | 5.95 | 0 | 0 | 1.09 | 21.03 | 14.88 | 0 | 1.97 | 21.7
15:01 | 1179.463 | 1092.095 | 87.3648 | 0 | 0 | 0 | 0 | 0 | 0 | 0.2923 | 0.22956 | -4.52e-05 | 0.0044082 | 0.0032779 | 0.0053802 | -0.0015372 | 0.578 | 0.11321 | 0.11972 | 0.056334 | TRUE | FALSE | FALSE | FALSE | 370.73 | 416.39 | 4.7 | 5.95 | 0 | 0 | 1.09 | 21.03 | 14.88 | 0 | 1.97 | 21.7
15:01 | 1179.463 | 1092.095 | 98.2856 | 0 | 0 | 0 | 0 | 0 | 0 | 0.29241 | 0.22956 | 4.52e-05 | 0.0041821 | 0.0031648 | 0.0053802 | -0.001492 | 0.57805 | 0.11321 | 0.11959 | 0.056334 | TRUE | FALSE | FALSE | FALSE | 370.73 | 416.39 | 4.7 | 5.95 | 0 | 0 | 1.09 | 21.03 | 14.88 | 0 | 1.97 | 21.7
15:01 | 1179.463 | 1092.095 | 98.2856 | 0 | 0 | 0 | 0 | 0 | 0 | 0.29241 | 0.22945 | 4.52e-05 | 0.0042951 | 0.0033909 | 0.0054254 | -0.0015372 | 0.5785 | 0.11321 | 0.11954 | 0.056334 | TRUE | FALSE | FALSE | FALSE | 370.73 | 416.39 | 4.7 | 5.95 | 0 | 0 | 1.09 | 21.03 | 14.87 | 0 | 1.97 | 21.7
15:01 | 1179.463 | 1092.095 | 98.2856 | 0 | 0 | 0 | 0 | 0 | 0 | 0.29252 | 0.22968 | 0 | 0.0044082 | 0.0033909 | 0.0054254 | -0.001492 | 0.57868 | 0.11353 | 0.11954 | 0.056379 | TRUE | FALSE | FALSE | FALSE | 370.73 | 416.39 | 4.7 | 5.95 | 0 | 0 | 1.09 | 21.03 | 14.87 | 0 | 1.97 | 21.7
15:01 | 1179.463 | 1103.016 | 98.2856 | 0 | 0 | 0 | 0 | 0 | 0 | 0.29241 | 0.22968 | 0 | 0.0042951 | 0.0033909 | 0.0053802 | -0.001492 | 0.57895 | 0.11344 | 0.11959 | 0.056379 | TRUE | FALSE | FALSE | FALSE | 370.73 | 416.39 | 4.7 | 5.95 | 0 | 0 | 1.09 | 21.03 | 14.87 | 0 | 1.97 | 21.7
15:01 | 1179.463 | 1092.095 | 98.2856 | 0 | 0 | 0 | 0 | 0 | 0 | 0.29252 | 0.22956 | 0.00027127 | 0.0042951 | 0.0033909 | 0.0053802 | -0.001492 | 0.57977 | 0.11348 | 0.11968 | 0.056334 | TRUE | FALSE | FALSE | FALSE | 370.73 | 415.06 | 4.7 | 5.95 | 0 | 0 | 1.09 | 21.03 | 14.87 | 0 | 1.97 | 21.7
15:01 | 1179.463 | 1092.095 | 87.3648 | 0 | 0 | 0 | 0 | 0 | 0 | 0.29241 | 0.22945 | -9.04e-05 | 0.0042951 | 0.0032779 | 0.0054254 | -0.001492 | 0.57922 | 0.1138 | 0.11959 | 0.056379 | TRUE | FALSE | FALSE | FALSE | 370.73 | 415.06 | 4.7 | 5.95 | 0 | 0 | 1.09 | 21.03 | 14.87 | 0 | 1.97 | 21.7
15:01 | 1179.463 | 1092.095 | 98.2856 | 0 | 0 | 0 | 0 | 0 | 0 | 0.29207 | 0.22934 | 9.04e-05 | 0.0042951 | 0.0032779 | 0.0053802 | -0.001492 | 0.57963 | 0.11393 | 0.11954 | 0.056289 | TRUE | FALSE | FALSE | FALSE | 370.73 | 414.86 | 4.7 | 5.96 | 0 | 0 | 1.09 | 21.03 | 14.87 | 0 | 1.97 | 21.7
15:01 | 1168.542 | 1092.095 | 98.2856 | 0 | 0 | 0 | 0 | 0 | 0 | 0.29207 | 0.22923 | 0 | 0.0041821 | 0.0030518 | 0.0053802 | -0.0015372 | 0.5799 | 0.11407 | 0.11959 | 0.056334 | TRUE | FALSE | FALSE | FALSE | 370.73 | 414.64 | 4.7 | 5.96 | 0 | 0 | 1.09 | 21.03 | 14.87 | 0 | 1.97 | 21.7
15:01 | 1179.463 | 1092.095 | 98.2856 | 0 | 0 | 0 | 0 | 0 | 0 | 0.29207 | 0.229 | -9.04e-05 | 0.0042951 | 0.0031648 | 0.0054254 | -0.001492 | 0.58044 | 0.11412 | 0.11959 | 0.056379 | TRUE | FALSE | FALSE | FALSE | 370.73 | 414.64 | 4.7 | 5.95 | 0 | 0 | 1.09 | 21.03 | 14.87 | 0 | 1.97 | 21.7
15:01 | 1179.463 | 1092.095 | 98.2856 | 0 | 0 | 0 | 0 | 0 | 0 | 0.29218 | 0.22934 | 9.04e-05 | 0.0042951 | 0.0031648 | 0.0053802 | -0.0015372 | 0.58108 | 0.11421 | 0.11963 | 0.056379 | TRUE | FALSE | FALSE | FALSE | 370.73 | 414.41 | 4.7 | 5.95 | 0 | 0 | 1.09 | 21.03 | 14.87 | 0 | 1.97 | 21.7
15:01 | 1179.463 | 1103.016 | 98.2856 | 0 | 0 | 0 | 0 | 0 | 0 | 0.29241 | 0.22945 | -4.52e-05 | 0.0042951 | 0.0032779 | 0.0054254 | -0.0015372 | 0.58067 | 0.11425 | 0.11968 | 0.056334 | TRUE | FALSE | FALSE | FALSE | 370.73 | 414.41 | 4.7 | 5.95 | 0 | 0 | 1.09 | 21.04 | 14.87 | 0 | 1.97 | 21.7
15:01 | 1179.463 | 1092.095 | 87.3648 | 0 | 0 | 0 | 0 | 0 | 0 | 0.2923 | 0.22956 | 0 | 0.0041821 | 0.0030518 | 0.0053802 | -0.001492 | 0.58126 | 0.1143 | 0.11954 | 0.056379 | TRUE | FALSE | FALSE | FALSE | 370.73 | 414.41 | 4.7 | 5.95 | 0 | 0 | 1.09 | 21.04 | 14.87 | 0 | 1.97 | 21.7
15:01 | 1179.463 | 1092.095 | 98.2856 | 0 | 0 | 0 | 0 | 0 | 0 | 0.29218 | 0.22945 | 0 | 0.0041821 | 0.0030518 | 0.0053802 | -0.001492 | 0.58166 | 0.11439 | 0.11959 | 0.056334 | TRUE | FALSE | FALSE | FALSE | 370.73 | 414.41 | 4.7 | 5.95 | 0 | 0 | 1.09 | 20.97 | 14.87 | 0 | 1.97 | 21.7
15:01 | 1179.463 | 1092.095 | 98.2856 | 0 | 0 | 0 | 0 | 0 | 0 | 0.2923 | 0.22945 | 9.04e-05 | 0.0041821 | 0.0030518 | 0.0054254 | -0.0015372 | 0.58176 | 0.11452 | 0.11959 | 0.056334 | TRUE | FALSE | FALSE | FALSE | 370.33 | 414.41 | 4.7 | 5.95 | 0 | 0 | 1.09 | 20.97 | 14.87 | 0 | 1.97 | 21.7
15:01 | 1179.463 | 1092.095 | 98.2856 | 0 | 0 | 0 | 0 | 0 | 0 | 0.29252 | 0.22979 | 4.52e-05 | 0.0042951 | 0.0030518 | 0.0054254 | -0.001492 | 0.58212 | 0.11475 | 0.11954 | 0.056379 | TRUE | FALSE | FALSE | FALSE | 370.33 | 414.41 | 4.7 | 5.95 | 0 | 0 | 1.09 | 20.97 | 14.87 | 0 | 1.97 | 21.7
15:01 | 1168.542 | 1092.095 | 98.2856 | 0 | 0 | 0 | 0 | 0 | 0 | 0.29241 | 0.22956 | 9.04e-05 | 0.0041821 | 0.0030518 | 0.0053802 | -0.001492 | 0.58248 | 0.11475 | 0.11954 | 0.056379 | TRUE | FALSE | FALSE | FALSE | 370.4 | 414.41 | 4.68 | 5.95 | 0 | 0 | 1.09 | 20.97 | 14.87 | 0 | 1.97 | 21.7
15:01 | 1179.463 | 1092.095 | 98.2856 | 0 | 0 | 0 | 0 | 0 | 0 | 0.29241 | 0.22945 | 0 | 0.0042951 | 0.0031648 | 0.0054254 | -0.001492 | 0.58289 | 0.11484 | 0.11959 | 0.056334 | TRUE | FALSE | FALSE | FALSE | 370.4 | 414.41 | 4.68 | 5.95 | 0 | 0 | 1.09 | 20.98 | 14.82 | 0 | 1.97 | 21.7
15:01 | 1179.463 | 1092.095 | 87.3648 | 0 | 0 | 0 | 0 | 0 | 0 | 0.2923 | 0.22945 | 0.00013564 | 0.0041821 | 0.0030518 | 0.0054254 | -0.0015372 | 0.58302 | 0.11497 | 0.11963 | 0.056379 | TRUE | FALSE | FALSE | FALSE | 370 | 414.41 | 4.67 | 5.95 | 0 | 0 | 1.09 | 20.98 | 14.82 | 0 | 1.97 | 21.7
15:01 | 1179.463 | 1103.016 | 98.2856 | 0 | 0 | 0 | 0 | 0 | 0 | 0.29241 | 0.2299 | 0 | 0.0040691 | 0.0032779 | 0.0054254 | -0.001492 | 0.58325 | 0.11525 | 0.11959 | 0.056334 | TRUE | FALSE | FALSE | FALSE | 370 | 414.41 | 4.67 | 5.95 | 0 | 0 | 1.09 | 20.98 | 14.81 | 0 | 1.97 | 21.7
15:01 | 1179.463 | 1092.095 | 98.2856 | 0 | 0 | 0 | 0 | 0 | 0 | 0.29252 | 0.22945 | 9.04e-05 | 0.0041821 | 0.0029388 | 0.0053802 | -0.0015372 | 0.58352 | 0.11525 | 0.11972 | 0.056334 | TRUE | FALSE | FALSE | FALSE | 370 | 414.41 | 4.67 | 5.95 | 0 | 0 | 1.09 | 20.98 | 14.81 | 0 | 1.97 | 21.7
15:01 | 1179.463 | 1092.095 | 98.2856 | 0 | 0 | 0 | 0 | 0 | 0 | 0.29241 | 0.22968 | 0 | 0.0042951 | 0.0029388 | 0.0054254 | -0.0015824 | 0.58402 | 0.11529 | 0.11954 | 0.056334 | TRUE | FALSE | FALSE | FALSE | 370.12 | 414.41 | 4.67 | 5.95 | 0 | 0 | 1.08 | 20.98 | 14.81 | 0 | 1.97 | 21.7
15:01 | 1179.463 | 1092.095 | 98.2856 | 0 | 0 | 0 | 0 | 0 | 0 | 0.29252 | 0.22968 | 0 | 0.0042951 | 0.0030518 | 0.0054254 | -0.001492 | 0.58406 | 0.11552 | 0.11959 | 0.056379 | TRUE | FALSE | FALSE | FALSE | 370.12 | 414.41 | 4.67 | 5.95 | 0 | 0 | 1.08 | 20.98 | 14.8 | 0 | 1.97 | 21.7
15:01 | 1179.463 | 1092.095 | 87.3648 | 0 | 0 | 0 | 0 | 0 | 0 | 0.29286 | 0.2299 | 0 | 0.0041821 | 0.0030518 | 0.0053802 | -0.001492 | 0.58433 | 0.11574 | 0.11963 | 0.056379 | TRUE | FALSE | FALSE | FALSE | 370.12 | 414.41 | 4.67 | 5.95 | 0 | 0 | 1.09 | 20.98 | 14.8 | 0 | 1.97 | 21.7
15:01 | 1179.463 | 1103.016 | 98.2856 | 0 | 0 | 0 | 0 | 0 | 0 | 0.29286 | 0.2299 | 0.00018085 | 0.0042951 | 0.0030518 | 0.0053802 | -0.0015372 | 0.58469 | 0.11561 | 0.11972 | 0.056379 | TRUE | FALSE | FALSE | FALSE | 370.12 | 414.41 | 4.67 | 5.95 | 0 | 0 | 1.09 | 20.98 | 14.8 | 0 | 1.97 | 21.7
15:01 | 1179.463 | 1092.095 | 98.2856 | 0 | 0 | 0 | 0 | 0 | 0 | 0.29252 | 0.22968 | 0 | 0.0042951 | 0.0030518 | 0.0054254 | -0.0015824 | 0.58478 | 0.11565 | 0.11959 | 0.056379 | TRUE | FALSE | FALSE | FALSE | 370.12 | 412.62 | 4.67 | 5.95 | 0 | 0 | 1.09 | 20.98 | 14.8 | 0 | 1.97 | 21.7
15:01 | 1179.463 | 1092.095 | 98.2856 | 0 | 0 | 0 | 0 | 0 | 0 | 0.29241 | 0.22956 | 4.52e-05 | 0.0042951 | 0.0030518 | 0.0053802 | -0.0015372 | 0.58501 | 0.11592 | 0.11954 | 0.056334 | TRUE | FALSE | FALSE | FALSE | 370.12 | 412.62 | 4.67 | 5.96 | 0 | 0 | 1.09 | 20.98 | 14.8 | 0 | 1.97 | 21.7
15:01 | 1168.542 | 1092.095 | 98.2856 | 0 | 0 | 0 | 0 | 0 | 0 | 0.29252 | 0.22956 | 4.52e-05 | 0.0041821 | 0.0029388 | 0.0054254 | -0.0015372 | 0.58537 | 0.11592 | 0.11959 | 0.056379 | TRUE | FALSE | FALSE | FALSE | 370.12 | 412.45 | 4.67 | 5.96 | 0 | 0 | 1.09 | 20.98 | 14.8 | 0 | 1.97 | 21.6
15:01 | 1179.463 | 1092.095 | 98.2856 | 0 | 0 | 0 | 0 | 0 | 0 | 0.2923 | 0.22979 | -9.04e-05 | 0.0041821 | 0.0029388 | 0.0053802 | -0.001492 | 0.58564 | 0.11588 | 0.11959 | 0.056379 | TRUE | FALSE | FALSE | FALSE | 370.12 | 412.45 | 4.67 | 5.95 | 0 | 0 | 1.09 | 20.98 | 14.8 | 0 | 1.97 | 21.6
15:01 | 1179.463 | 1103.016 | 87.3648 | 0 | 0 | 0 | 0 | 0 | 0 | 0.29297 | 0.22979 | 9.04e-05 | 0.0041821 | 0.0029388 | 0.0054254 | -0.0014468 | 0.58591 | 0.11606 | 0.11959 | 0.056379 | TRUE | FALSE | FALSE | FALSE | 370.12 | 413.03 | 4.67 | 5.95 | 0 | 0 | 1.09 | 20.98 | 14.8 | 0 | 1.97 | 21.5
15:01 | 1179.463 | 1092.095 | 98.2856 | 0 | 0 | 0 | 0 | 0 | 0 | 0.29263 | 0.22968 | 4.52e-05 | 0.0041821 | 0.0030518 | 0.0053802 | -0.001492 | 0.58614 | 0.11633 | 0.11959 | 0.056334 | TRUE | FALSE | FALSE | FALSE | 370.12 | 413.03 | 4.67 | 5.96 | 0 | 0 | 1.09 | 20.98 | 14.8 | 0 | 1.97 | 21.5
15:01 | 1179.463 | 1092.095 | 98.2856 | 0 | 0 | 0 | 0 | 0 | 0 | 0.2923 | 0.22956 | 4.52e-05 | 0.0042951 | 0.0029388 | 0.0054254 | -0.001492 | 0.5865 | 0.11642 | 0.11959 | 0.056334 | TRUE | FALSE | FALSE | FALSE | 370.12 | 413.72 | 4.67 | 5.96 | 0 | 0 | 1.09 | 20.98 | 14.8 | 0 | 1.97 | 21.5
15:01 | 1179.463 | 1092.095 | 98.2856 | 0 | 0 | 0 | 0 | 0 | 0 | 0.29218 | 0.22945 | 0 | 0.0041821 | 0.0029388 | 0.0053802 | -0.001492 | 0.58691 | 0.11642 | 0.11959 | 0.056334 | TRUE | FALSE | FALSE | FALSE | 370.12 | 413.72 | 4.67 | 5.96 | 0 | 0 | 1.09 | 20.98 | 14.8 | 0 | 1.97 | 21.5
15:01 | 1179.463 | 1092.095 | 98.2856 | 0 | 0 | 0 | 0 | 0 | 0 | 0.2923 | 0.22923 | 4.52e-05 | 0.0042951 | 0.0029388 | 0.0054254 | -0.001492 | 0.58709 | 0.1166 | 0.11972 | 0.056334 | TRUE | FALSE | FALSE | FALSE | 370.12 | 413.72 | 4.67 | 5.96 | 0 | 0 | 1.09 | 20.98 | 14.8 | 0 | 1.97 | 21.5
15:01 | 1179.463 | 1103.016 | 87.3648 | 0 | 0 | 0 | 0 | 0 | 0 | 0.29241 | 0.22979 | 0.00013564 | 0.0039561 | 0.0028258 | 0.0054254 | -0.0015372 | 0.58736 | 0.11669 | 0.11972 | 0.056379 | TRUE | FALSE | FALSE | FALSE | 371.14 | 413.72 | 4.67 | 5.96 | 0 | 0 | 1.09 | 20.98 | 14.8 | 0 | 1.97 | 21.5
15:01 | 1179.463 | 1092.095 | 98.2856 | 0 | 0 | 0 | 0 | 0 | 0 | 0.29263 | 0.22968 | 9.04e-05 | 0.0041821 | 0.0029388 | 0.0054254 | -0.0015372 | 0.58754 | 0.11696 | 0.11954 | 0.056334 | TRUE | FALSE | FALSE | FALSE | 371.14 | 413.72 | 4.67 | 5.96 | 0 | 0 | 1.09 | 20.99 | 14.8 | 0 | 1.97 | 21.5
15:01 | 1168.542 | 1092.095 | 98.2856 | 0 | 0 | 0 | 0 | 0 | 0 | 0.29252 | 0.22979 | 4.52e-05 | 0.0041821 | 0.0029388 | 0.0053802 | -0.0015824 | 0.58804 | 0.11678 | 0.11959 | 0.056334 | TRUE | FALSE | FALSE | FALSE | 371.14 | 413.72 | 4.65 | 5.96 | 0 | 0 | 1.09 | 20.99 | 14.8 | 0 | 1.97 | 21.6
15:01 | 1168.542 | 1092.095 | 98.2856 | 0 | 0 | 0 | 0 | 0 | 0 | 0.29241 | 0.22956 | 0.00013564 | 0.0041821 | 0.0030518 | 0.0054254 | -0.001492 | 0.58813 | 0.11705 | 0.11972 | 0.056334 | TRUE | FALSE | FALSE | FALSE | 370.78 | 413.72 | 4.65 | 5.96 | 0 | 0 | 1.09 | 20.99 | 14.74 | 0 | 1.97 | 21.5
15:01 | 1179.463 | 1103.016 | 98.2856 | 0 | 0 | 0 | 0 | 0 | 0 | 0.2923 | 0.22956 | -4.52e-05 | 0.0040691 | 0.0029388 | 0.0054254 | -0.001492 | 0.58885 | 0.11714 | 0.11954 | 0.056379 | TRUE | FALSE | FALSE | FALSE | 370.78 | 413.72 | 4.65 | 5.96 | 0 | 0 | 1.09 | 20.99 | 14.74 | 0 | 1.97 | 21.5
15:01 | 1179.463 | 1092.095 | 87.3648 | 0 | 0 | 0 | 0 | 0 | 0 | 0.29218 | 0.22923 | 9.04e-05 | 0.0042951 | 0.0030518 | 0.0054707 | -0.0014468 | 0.58912 | 0.11714 | 0.11954 | 0.056334 | TRUE | FALSE | FALSE | FALSE | 370.96 | 413.72 | 4.65 | 5.96 | 0 | 0 | 1.09 | 20.99 | 14.74 | 0 | 1.97 | 21.5
15:01 | 1179.463 | 1092.095 | 98.2856 | 0 | 0 | 0 | 0 | 0 | 0 | 0.29241 | 0.22968 | 0 | 0.0040691 | 0.0031648 | 0.0054254 | -0.001492 | 0.58958 | 0.11751 | 0.11954 | 0.056334 | TRUE | FALSE | FALSE | FALSE | 370.96 | 413.72 | 4.64 | 5.96 | 0 | 0 | 1.09 | 20.99 | 14.74 | 0 | 1.97 | 21.5
15:01 | 1179.463 | 1092.095 | 98.2856 | 0 | 0 | 0 | 0 | 0 | 0 | 0.29252 | 0.22945 | 0.00013564 | 0.0042951 | 0.0029388 | 0.0053802 | -0.0015372 | 0.58971 | 0.11746 | 0.11959 | 0.056334 | TRUE | FALSE | FALSE | FALSE | 371.13 | 413.72 | 4.64 | 5.96 | 0 | 0 | 1.08 | 20.99 | 14.73 | 0 | 1.97 | 21.5
15:01 | 1179.463 | 1092.095 | 98.2856 | 0 | 0 | 0 | 0 | 0 | 0 | 0.29241 | 0.22956 | 9.04e-05 | 0.0042951 | 0.0030518 | 0.0054254 | -0.0015372 | 0.59016 | 0.1176 | 0.11977 | 0.056379 | TRUE | FALSE | FALSE | FALSE | 371.13 | 413.72 | 4.63 | 5.96 | 0 | 0 | 1.08 | 20.99 | 14.73 | 0 | 1.97 | 21.5
15:01 | 1179.463 | 1092.095 | 98.2856 | 0 | 0 | 0 | 0 | 0 | 0 | 0.29275 | 0.2299 | 0.00018085 | 0.0040691 | 0.0029388 | 0.0054254 | -0.001492 | 0.5908 | 0.11755 | 0.11954 | 0.056379 | TRUE | FALSE | FALSE | FALSE | 371.13 | 413.72 | 4.63 | 5.96 | 0 | 0 | 1.09 | 20.99 | 14.72 | 0 | 1.97 | 21.5
15:01 | 1179.463 | 1092.095 | 87.3648 | 0 | 0 | 0 | 0 | 0 | 0 | 0.29252 | 0.22979 | 0.00018085 | 0.0042951 | 0.0029388 | 0.0053802 | -0.001492 | 0.59025 | 0.11773 | 0.11959 | 0.056425 | TRUE | FALSE | FALSE | FALSE | 371.13 | 413.72 | 4.63 | 5.96 | 0 | 0 | 1.09 | 20.99 | 14.72 | 0 | 1.97 | 21.5
15:01 | 1179.463 | 1092.095 | 98.2856 | 0 | 0 | 0 | 0 | 0 | 0 | 0.29297 | 0.23024 | 0.00022606 | 0.0042951 | 0.0032779 | 0.0053802 | -0.0015372 | 0.59012 | 0.11782 | 0.11963 | 0.056379 | TRUE | FALSE | FALSE | FALSE | 371.13 | 411.92 | 4.63 | 5.96 | 0 | 0 | 1.09 | 20.99 | 14.72 | 0 | 1.97 | 21.5
15:01 | 1179.463 | 1103.016 | 98.2856 | 0 | 0 | 0 | 0 | 0 | 0 | 0.29263 | 0.22979 | 9.04e-05 | 0.0041821 | 0.0029388 | 0.0053802 | -0.0015372 | 0.59111 | 0.118 | 0.11963 | 0.056425 | TRUE | FALSE | FALSE | FALSE | 371.13 | 411.92 | 4.63 | 5.96 | 0 | 0 | 1.09 | 20.99 | 14.72 | 0 | 1.97 | 21.5
15:01 | 1168.542 | 1092.095 | 98.2856 | 0 | 0 | 0 | 0 | 0 | 0 | 0.2923 | 0.22956 | 0 | 0.0041821 | 0.0029388 | 0.0053802 | -0.0015372 | 0.5917 | 0.11809 | 0.11963 | 0.056289 | TRUE | FALSE | FALSE | FALSE | 371.13 | 411.63 | 4.63 | 5.96 | 0 | 0 | 1.09 | 20.99 | 14.72 | 0 | 1.97 | 21.5
15:01 | 1179.463 | 1092.095 | 98.2856 | 0 | 0 | 0 | 0 | 0 | 0 | 0.29241 | 0.22945 | 4.52e-05 | 0.0041821 | 0.0029388 | 0.0054254 | -0.001492 | 0.59166 | 0.11809 | 0.11959 | 0.056379 | TRUE | FALSE | FALSE | FALSE | 371.13 | 411.63 | 4.63 | 5.96 | 0 | 0 | 1.09 | 20.99 | 14.72 | 0 | 1.97 | 21.5
15:02 | 1179.463 | 1092.095 | 87.3648 | 0 | 0 | 0 | 0 | 0 | 0 | 0.29241 | 0.22945 | 0.00018085 | 0.0042951 | 0.0029388 | 0.0054254 | -0.0015372 | 0.59229 | 0.11818 | 0.11959 | 0.056379 | TRUE | FALSE | FALSE | FALSE | 371.13 | 411.38 | 4.63 | 5.96 | 0 | 0 | 1.09 | 20.99 | 14.72 | 0 | 1.97 | 21.5
15:02 | 1179.463 | 1092.095 | 98.2856 | 0 | 0 | 0 | 0 | 0 | 0 | 0.29263 | 0.22968 | 4.52e-05 | 0.0041821 | 0.0028258 | 0.0054254 | -0.0015372 | 0.59292 | 0.11823 | 0.11959 | 0.056379 | TRUE | FALSE | FALSE | FALSE | 371.13 | 411.38 | 4.63 | 5.96 | 0 | 0 | 1.09 | 20.99 | 14.72 | 0 | 1.97 | 21.5
15:02 | 1179.463 | 1103.016 | 98.2856 | 0 | 0 | 0 | 0 | 0 | 0 | 0.29252 | 0.2299 | 0.00013564 | 0.0041821 | 0.0030518 | 0.0053802 | -0.0015372 | 0.59301 | 0.11859 | 0.11977 | 0.056379 | TRUE | FALSE | FALSE | FALSE | 371.13 | 411.14 | 4.63 | 5.96 | 0 | 0 | 1.09 | 20.99 | 14.72 | 0 | 1.97 | 21.5
15:02 | 1179.463 | 1092.095 | 98.2856 | 0 | 0 | 0 | 0 | 0 | 0 | 0.29252 | 0.22968 | 0.00018085 | 0.0042951 | 0.0029388 | 0.0054254 | -0.0015372 | 0.59383 | 0.11859 | 0.11963 | 0.056379 | TRUE | FALSE | FALSE | FALSE | 371.13 | 411.14 | 4.63 | 5.96 | 0 | 0 | 1.09 | 20.99 | 14.72 | 0 | 1.97 | 21.5
15:02 | 1179.463 | 1092.095 | 98.2856 | 0 | 0 | 0 | 0 | 0 | 0 | 0.29241 | 0.22945 | 9.04e-05 | 0.0041821 | 0.0028258 | 0.0054254 | -0.001492 | 0.59365 | 0.11873 | 0.11954 | 0.056379 | TRUE | FALSE | FALSE | FALSE | 371.13 | 411.14 | 4.63 | 5.96 | 0 | 0 | 1.09 | 20.99 | 14.72 | 0 | 1.97 | 21.5
15:02 | 1179.463 | 1092.095 | 87.3648 | 0 | 0 | 0 | 0 | 0 | 0 | 0.29275 | 0.22968 | 4.52e-05 | 0.0042951 | 0.0028258 | 0.0054254 | -0.001492 | 0.59437 | 0.11877 | 0.11959 | 0.056379 | TRUE | FALSE | FALSE | FALSE | 371.13 | 411.14 | 4.63 | 5.96 | 0 | 0 | 1.09 | 21 | 14.72 | 0 | 1.97 | 21.5
15:02 | 1179.463 | 1092.095 | 98.2856 | 0 | 0 | 0 | 0 | 0 | 0 | 0.29263 | 0.22968 | 0.00013564 | 0.0042951 | 0.0032779 | 0.0054254 | -0.0015372 | 0.59446 | 0.11891 | 0.11959 | 0.056379 | TRUE | FALSE | FALSE | FALSE | 370.76 | 411.14 | 4.63 | 5.96 | 0 | 0 | 1.09 | 21 | 14.72 | 0 | 1.97 | 21.5
15:02 | 1168.542 | 1103.016 | 98.2856 | 0 | 0 | 0 | 0 | 0 | 0 | 0.29241 | 0.22945 | 9.04e-05 | 0.0041821 | 0.0029388 | 0.0053802 | -0.001492 | 0.59414 | 0.11891 | 0.11959 | 0.056379 | TRUE | FALSE | FALSE | FALSE | 370.76 | 411.14 | 4.62 | 5.96 | 0 | 0 | 1.09 | 21 | 14.72 | 0 | 1.97 | 21.5
15:02 | 1179.463 | 1092.095 | 98.2856 | 0 | 0 | 0 | 0 | 0 | 0 | 0.29252 | 0.22956 | 0.00022606 | 0.0041821 | 0.0032779 | 0.0054254 | -0.001492 | 0.595 | 0.11931 | 0.11959 | 0.056334 | TRUE | FALSE | FALSE | FALSE | 370.75 | 411.14 | 4.62 | 5.96 | 0 | 0 | 1.09 | 21 | 14.67 | 0 | 1.97 | 21.5
15:02 | 1179.463 | 1092.095 | 98.2856 | 0 | 0 | 0 | 0 | 0 | 0 | 0.29252 | 0.22968 | 0.00027127 | 0.0041821 | 0.0029388 | 0.0054254 | -0.001492 | 0.59532 | 0.11918 | 0.11959 | 0.056334 | TRUE | FALSE | FALSE | FALSE | 370.75 | 411.14 | 4.61 | 5.96 | 0 | 0 | 1.09 | 21 | 14.67 | 0 | 1.97 | 21.5
15:02 | 1179.463 | 1092.095 | 87.3648 | 0 | 0 | 0 | 0 | 0 | 0 | 0.2923 | 0.22956 | 0.00013564 | 0.0041821 | 0.0029388 | 0.0054254 | -0.001492 | 0.5955 | 0.11922 | 0.11963 | 0.056379 | TRUE | FALSE | FALSE | FALSE | 370.64 | 411.14 | 4.61 | 5.96 | 0 | 0 | 1.09 | 21 | 14.66 | 0 | 1.97 | 21.5
15:02 | 1179.463 | 1092.095 | 98.2856 | 0 | 0 | 0 | 0 | 0 | 0 | 0.29263 | 0.2299 | 0.00013564 | 0.0042951 | 0.0030518 | 0.0054707 | -0.0015372 | 0.59564 | 0.1194 | 0.11977 | 0.056379 | TRUE | FALSE | FALSE | FALSE | 370.64 | 411.14 | 4.6 | 5.96 | 0 | 0 | 1.09 | 21 | 14.66 | 0 | 1.97 | 21.5
15:02 | 1179.463 | 1092.095 | 98.2856 | 0 | 0 | 0 | 0 | 0 | 0 | 0.29263 | 0.22979 | 0.00022606 | 0.0041821 | 0.0030518 | 0.0053802 | -0.0015372 | 0.59636 | 0.11945 | 0.11968 | 0.056379 | TRUE | FALSE | FALSE | FALSE | 370.99 | 411.14 | 4.6 | 5.96 | 0 | 0 | 1.09 | 21 | 14.65 | 0 | 1.97 | 21.5
15:02 | 1179.463 | 1092.095 | 98.2856 | 0 | 0 | 0 | 0 | 0 | 0 | 0.29252 | 0.22968 | 0.00013564 | 0.0042951 | 0.0030518 | 0.0054254 | -0.001492 | 0.5964 | 0.1194 | 0.11959 | 0.056379 | TRUE | FALSE | FALSE | FALSE | 370.99 | 411.14 | 4.6 | 5.96 | 0 | 0 | 1.08 | 21 | 14.65 | 0 | 1.97 | 21.5
15:02 | 1179.463 | 1103.016 | 98.2856 | 0 | 0 | 0 | 0 | 0 | 0 | 0.2923 | 0.22968 | 0.00018085 | 0.0042951 | 0.0029388 | 0.0053802 | -0.0015372 | 0.59672 | 0.11977 | 0.11968 | 0.056334 | TRUE | FALSE | FALSE | FALSE | 370.99 | 411.14 | 4.6 | 5.96 | 0 | 0 | 1.08 | 21 | 14.64 | 0 | 1.97 | 21.5
15:02 | 1179.463 | 1092.095 | 87.3648 | 0 | 0 | 0 | 0 | 0 | 0 | 0.29263 | 0.22979 | 0.00031648 | 0.0041821 | 0.0027127 | 0.0054254 | -0.0015372 | 0.59686 | 0.11977 | 0.11972 | 0.056379 | TRUE | FALSE | FALSE | FALSE | 370.99 | 411.14 | 4.6 | 5.96 | 0 | 0 | 1.09 | 21 | 14.64 | 0 | 1.97 | 21.5
15:02 | 1179.463 | 1092.095 | 98.2856 | 0 | 0 | 0 | 0 | 0 | 0 | 0.29263 | 0.2299 | 9.04e-05 | 0.054254 | 0.019215 | 0.0054254 | -0.0014468 | 0.59799 | 0.11959 | 0.11977 | 0.056425 | TRUE | TRUE | FALSE | FALSE | 370.99 | 409.38 | 4.6 | 5.96 | 0 | 0 | 1.09 | 21 | 14.64 | 0 | 1.97 | 21.5
15:02 | 1179.463 | 1092.095 | 98.2856 | 589.7266 | 65.5234 | 185.652 | 0 | 0 | 0 | 0.29309 | 0.2299 | 9.04e-05 | 0.12004 | 0.079573 | 0.0053802 | -0.001492 | 0.59758 | 0.11936 | 0.11959 | 0.056334 | TRUE | TRUE | FALSE | FALSE | 370.99 | 409.38 | 4.6 | 5.96 | 0 | 0 | 1.09 | 21 | 14.64 | 0 | 1.97 | 21.5
15:02 | 1179.463 | 1092.095 | 98.2856 | 666.1736 | 229.3355 | 120.1272 | 0 | 0 | 0 | 0.29286 | 0.23002 | -4.52e-05 | 0.20221 | 0.16808 | 0.0054254 | -0.001492 | 0.59744 | 0.11882 | 0.11959 | 0.056334 | TRUE | TRUE | FALSE | FALSE | 370.99 | 409.23 | 4.6 | 5.96 | 0 | 0 | 1.09 | 21 | 14.64 | 0 | 1.97 | 21.5
15:02 | 1179.463 | 1103.016 | 98.2856 | 633.4105 | 382.2282 | 98.2856 | 0 | 0 | 0 | 0.29241 | 0.22968 | 0.00018085 | 0.26234 | 0.22866 | 0.0054707 | -0.0015372 | 0.59794 | 0.11818 | 0.11959 | 0.056379 | TRUE | TRUE | FALSE | FALSE | 370.99 | 409.23 | 4.6 | 5.84 | 0 | 0 | 1.09 | 21 | 14.64 | 0 | 1.97 | 21.5
15:02 | 1179.463 | 1092.095 | 87.3648 | 611.5685 | 458.675 | 98.2856 | 0 | 0 | 0 | 0.29275 | 0.23002 | 0.00013564 | 0.28427 | 0.25093 | 0.0054707 | -0.0014468 | 0.59812 | 0.11796 | 0.11968 | 0.056334 | TRUE | TRUE | FALSE | FALSE | 370.99 | 408.99 | 4.6 | 5.84 | 0 | 0 | 1.09 | 21 | 14.64 | 0 | 1.97 | 21.5
15:02 | 1179.463 | 1092.095 | 98.2856 | 600.6476 | 491.4379 | 98.2856 | 0 | 0 | 0 | 0.29275 | 0.23013 | 0.00018085 | 0.29026 | 0.2568 | 0.0054707 | -0.0015372 | 0.59839 | 0.11764 | 0.11963 | 0.056379 | TRUE | TRUE | FALSE | FALSE | 370.99 | 408.99 | 4.6 | 5.8 | 5.88 | 0 | 1.09 | 21 | 14.64 | 0 | 1.97 | 21.5
15:02 | 1179.463 | 1092.095 | 98.2856 | 589.7266 | 491.4379 | 87.3648 | 0 | 0 | 0 | 0.29252 | 0.22979 | 0.00013564 | 0.29184 | 0.25839 | 0.0054707 | -0.001492 | 0.59885 | 0.11719 | 0.11963 | 0.056334 | TRUE | TRUE | FALSE | FALSE | 370.99 | 408.73 | 4.6 | 5.8 | 5.88 | 0 | 1.09 | 21 | 14.64 | 0 | 1.97 | 21.5
15:02 | 1179.463 | 1092.095 | 98.2856 | 600.6476 | 502.3588 | 98.2856 | 0 | 0 | 0 | 0.29252 | 0.22968 | 0.00040691 | 0.2923 | 0.25861 | 0.0054254 | -0.001492 | 0.59898 | 0.11669 | 0.11977 | 0.056425 | TRUE | TRUE | FALSE | FALSE | 370.99 | 408.73 | 4.6 | 5.79 | 6.93 | 0 | 1.09 | 21.01 | 14.64 | 0 | 1.97 | 21.5
15:02 | 1179.463 | 1092.095 | 98.2856 | 589.7266 | 502.3588 | 87.3648 | 0 | 0 | 0 | 0.29263 | 0.22956 | 0.00022606 | 0.2923 | 0.25873 | 0.0054707 | -0.0014468 | 0.59912 | 0.11642 | 0.11959 | 0.056425 | TRUE | TRUE | FALSE | FALSE | 370.99 | 408.73 | 4.6 | 5.79 | 6.93 | 0 | 1.09 | 21.01 | 14.64 | 0 | 1.97 | 21.5
15:02 | 1179.463 | 1092.095 | 87.3648 | 589.7266 | 502.3588 | 98.2856 | 0 | 0 | 0 | 0.29275 | 0.22979 | 0.00022606 | 0.2923 | 0.25873 | 0.0054707 | -0.001492 | 0.59943 | 0.11597 | 0.11999 | 0.056289 | TRUE | TRUE | FALSE | FALSE | 370.99 | 408.73 | 4.6 | 5.79 | 6.93 | 0 | 1.09 | 21.01 | 14.64 | 0 | 1.97 | 21.5
15:02 | 1179.463 | 1103.016 | 98.2856 | 600.6476 | 502.3588 | 87.3648 | 0 | 0 | 0 | 0.29275 | 0.22968 | 0.00031648 | 0.2923 | 0.25884 | 0.0054707 | -0.001492 | 0.59957 | 0.11552 | 0.11986 | 0.056379 | TRUE | TRUE | FALSE | FALSE | 370.14 | 408.73 | 4.6 | 5.79 | 6.93 | 0 | 1.09 | 21.01 | 14.64 | 0 | 1.97 | 21.5
15:02 | 1179.463 | 1092.095 | 98.2856 | 589.7266 | 502.3588 | 87.3648 | 0 | 0 | 0 | 0.29263 | 0.22979 | 0.00013564 | 0.2923 | 0.25873 | 0.0054254 | -0.001492 | 0.59998 | 0.11506 | 0.11986 | 0.056334 | TRUE | TRUE | FALSE | FALSE | 370.14 | 408.73 | 4.58 | 5.79 | 6.93 | 2.97 | 1.09 | 21.02 | 14.64 | 0 | 1.97 | 21.5
15:02 | 1179.463 | 1092.095 | 98.2856 | 589.7266 | 502.3588 | 98.2856 | 0 | 0 | 0 | 0.29252 | 0.22979 | 0.00022606 | 0.29218 | 0.25861 | 0.0043856 | 0.24094 | 0.60102 | 0.11466 | 0.1199 | 0.056696 | TRUE | TRUE | TRUE | TRUE | 370.08 | 408.73 | 4.58 | 5.79 | 6.93 | 2.97 | 1.09 | 21.02 | 14.6 | 0 | 1.97 | 21.5
15:02 | 1168.542 | 1092.095 | 87.3648 | 600.6476 | 502.3588 | 87.3648 | 240.2564 | 43.768 | 141.9687 | 0.2923 | 0.22968 | 0.00018085 | 0.29196 | 0.2585 | 0.0046116 | 0.24921 | 0.60088 | 0.11434 | 0.11981 | 0.056877 | TRUE | TRUE | TRUE | TRUE | 370.08 | 408.73 | 4.59 | 5.79 | 6.93 | 2.96 | 1.09 | 21.02 | 14.6 | 0 | 1.97 | 21.5
15:02 | 1179.463 | 1092.095 | 98.2856 | 589.7266 | 502.3588 | 87.3648 | 393.1491 | 131.2219 | 262.0981 | 0.2923 | 0.22945 | 0.00027127 | 0.29207 | 0.25861 | 0.0047021 | 0.24925 | 0.60206 | 0.11362 | 0.1194 | 0.056877 | TRUE | TRUE | TRUE | TRUE | 370.54 | 408.73 | 4.59 | 5.79 | 6.93 | 2.96 | 1.09 | 21.02 | 14.85 | 0 | 1.97 | 21.5
15:02 | 1179.463 | 1103.016 | 98.2856 | 600.6476 | 502.3588 | 98.2856 | 393.1491 | 131.2219 | 251.1772 | 0.2923 | 0.22923 | 0.00022606 | 0.29207 | 0.2585 | 0.0050185 | 0.2483 | 0.60287 | 0.11339 | 0.11922 | 0.056922 | TRUE | TRUE | TRUE | TRUE | 370.54 | 408.73 | 4.61 | 5.79 | 6.93 | 2.95 | 1.09 | 21.02 | 14.85 | 0 | 1.97 | 21.5
15:02 | 1179.463 | 1092.095 | 98.2856 | 589.7266 | 502.3588 | 87.3648 | 393.1491 | 120.3009 | 262.0981 | 0.29286 | 0.23002 | 0.00031648 | 0.29196 | 0.25839 | 0.0049281 | 0.24817 | 0.60337 | 0.11303 | 0.11909 | 0.056877 | TRUE | TRUE | TRUE | TRUE | 369.44 | 408.73 | 4.61 | 5.79 | 6.93 | 2.95 | 1.09 | 21.02 | 14.21 | 0 | 1.97 | 21.5
15:02 | 1179.463 | 1092.095 | 87.3648 | 589.7266 | 502.3588 | 87.3648 | 393.1491 | 131.2219 | 262.0981 | 0.29263 | 0.22979 | 0.00031648 | 0.29196 | 0.25827 | 0.0049281 | 0.24939 | 0.60391 | 0.11276 | 0.11846 | 0.056877 | TRUE | TRUE | TRUE | TRUE | 369.44 | 408.73 | 4.6 | 5.79 | 6.93 | 2.93 | 1.03 | 21.02 | 14.21 | 0 | 1.97 | 21.5
15:02 | 1179.463 | 1092.095 | 98.2856 | 600.6476 | 502.3588 | 98.2856 | 393.1491 | 120.3009 | 251.1772 | 0.29263 | 0.2299 | 9.04e-05 | 0.29218 | 0.25861 | 0.0050185 | 0.24934 | 0.60481 | 0.11204 | 0.11837 | 0.057193 | TRUE | TRUE | TRUE | TRUE | 369.44 | 408.73 | 4.6 | 5.79 | 6.93 | 2.93 | 1.03 | 21.02 | 17.43 | 0 | 1.97 | 21.5
15:02 | 1179.463 | 1103.016 | 98.2856 | 589.7266 | 502.3588 | 87.3648 | 393.1491 | 131.2219 | 251.1772 | 0.29252 | 0.22979 | 0.00022606 | 0.29207 | 0.2585 | 0.0050185 | 0.24912 | 0.60513 | 0.11195 | 0.11796 | 0.057284 | TRUE | TRUE | TRUE | TRUE | 369.44 | 408.73 | 4.6 | 5.79 | 6.93 | 2.93 | 1.1 | 21.02 | 17.43 | 0 | 1.97 | 21.5
15:02 | 1179.463 | 1092.095 | 98.2856 | 600.6476 | 502.3588 | 87.3648 | 393.1491 | 131.2219 | 262.0981 | 0.2923 | 0.22968 | 0.00018085 | 0.29173 | 0.25827 | 0.0049281 | 0.24962 | 0.60518 | 0.11127 | 0.11782 | 0.057419 | TRUE | TRUE | TRUE | TRUE | 369.44 | 407.32 | 4.6 | 5.79 | 6.93 | 2.93 | 1.1 | 21.02 | 17.43 | 0 | 1.97 | 21.5
15:02 | 1179.463 | 1092.095 | 98.2856 | 589.7266 | 502.3588 | 98.2856 | 393.1491 | 120.3009 | 251.1772 | 0.29252 | 0.2299 | 0.00013564 | 0.29184 | 0.25839 | 0.0050185 | 0.24916 | 0.60617 | 0.11104 | 0.11773 | 0.057962 | TRUE | TRUE | TRUE | TRUE | 369.44 | 407.32 | 4.6 | 5.79 | 6.74 | 2.93 | 1.12 | 21.02 | 17.43 | 0 | 1.97 | 21.5
15:02 | 1179.463 | 1092.095 | 87.3648 | 589.7266 | 502.3588 | 87.3648 | 393.1491 | 131.2219 | 262.0981 | 0.29252 | 0.22956 | 0 | 0.29173 | 0.25827 | 0.0049733 | 0.24898 | 0.60649 | 0.11041 | 0.11737 | 0.058414 | TRUE | TRUE | TRUE | TRUE | 369.44 | 407.12 | 4.6 | 5.79 | 6.74 | 2.93 | 1.12 | 21.02 | 17.43 | 0 | 1.97 | 21.5
13:49 | 1627.23 | 1419.728 | 240.2564 | 469.596 | 218.4147 | 251.1772 | 404.0701 | 131.2219 | 262.0981 | 0.60754 | 0.50751 | -0.005109 | 0.61545 | 0.5968 | 0.0068722 | 0.25007 | 0.37482 | 0.25441 | 0.28669 | 0.19473 | TRUE | TRUE | TRUE | TRUE | 581.45 | 716.08 | 4.5 | 3.45 | 5.41 | 1.7 | 0.93 | 11.28 | 18.25 | 3.27 | 1.54 | 21.5
13:49 | 1627.23 | 1430.649 | 240.2564 | 458.675 | 218.4147 | 262.0981 | 393.1491 | 120.3009 | 262.0981 | 0.60742 | 0.50739 | -0.0047473 | 0.61522 | 0.59669 | 0.006601 | 0.25192 | 0.37473 | 0.2545 | 0.28637 | 0.19491 | TRUE | TRUE | TRUE | TRUE | 581.45 | 716.08 | 4.5 | 3.45 | 5.38 | 1.7 | 0.93 | 11.28 | 18.25 | 3.27 | 1.54 | 21.5
13:49 | 1627.23 | 1430.649 | 229.3355 | 469.596 | 218.4147 | 251.1772 | 393.1491 | 120.3009 | 262.0981 | 0.60776 | 0.50739 | -0.0049733 | 0.61534 | 0.5968 | 0.0067366 | 0.25102 | 0.37545 | 0.25468 | 0.2861 | 0.19554 | TRUE | TRUE | TRUE | TRUE | 581.45 | 721.95 | 4.5 | 3.45 | 5.38 | 1.7 | 0.93 | 11.28 | 18.25 | 3.27 | 1.54 | 21.5
13:49 | 1627.23 | 1419.728 | 240.2564 | 469.596 | 218.4147 | 262.0981 | 393.1491 | 131.2219 | 251.1772 | 0.60731 | 0.50728 | -0.0046116 | 0.61522 | 0.59669 | 0.0069174 | 0.25115 | 0.37459 | 0.25373 | 0.28669 | 0.19532 | TRUE | TRUE | TRUE | TRUE | 581.45 | 721.95 | 4.5 | 3.47 | 5.37 | 1.7 | 0.93 | 11.76 | 18.25 | 3.27 | 1.54 | 21.5
13:49 | 1627.23 | 1430.649 | 240.2564 | 458.675 | 218.4147 | 251.1772 | 393.1491 | 120.3009 | 262.0981 | 0.60731 | 0.50728 | -0.0047925 | 0.61522 | 0.59691 | 0.006601 | 0.25075 | 0.37536 | 0.25414 | 0.28646 | 0.1959 | TRUE | TRUE | TRUE | TRUE | 581.45 | 722.41 | 4.5 | 3.47 | 5.37 | 1.7 | 0.93 | 11.76 | 18.25 | 3.31 | 1.54 | 21.5
13:49 | 1627.23 | 1430.649 | 229.3355 | 469.596 | 207.4937 | 251.1772 | 393.1491 | 131.2219 | 262.0981 | 0.60765 | 0.50705 | -0.0049733 | 0.61522 | 0.5968 | 0.0071887 | 0.2517 | 0.37459 | 0.25405 | 0.28456 | 0.19604 | TRUE | TRUE | TRUE | TRUE | 581.45 | 722.41 | 4.5 | 3.48 | 5.37 | 1.7 | 0.93 | 11.83 | 18.25 | 3.31 | 1.54 | 21.5
13:49 | 1627.23 | 1419.728 | 240.2564 | 469.596 | 218.4147 | 251.1772 | 393.1491 | 120.3009 | 262.0981 | 0.60731 | 0.50671 | -0.0046568 | 0.61534 | 0.59691 | 0.0061036 | 0.24975 | 0.37541 | 0.25296 | 0.28574 | 0.19599 | TRUE | TRUE | TRUE | TRUE | 581.45 | 722.41 | 4.5 | 3.48 | 5.37 | 1.7 | 0.93 | 11.83 | 18.25 | 3.29 | 1.54 | 21.5
13:49 | 1627.23 | 1430.649 | 240.2564 | 458.675 | 218.4147 | 262.0981 | 393.1491 | 120.3009 | 262.0981 | 0.6072 | 0.50705 | -0.005109 | 0.61534 | 0.5968 | 0.0068722 | 0.25052 | 0.37496 | 0.25341 | 0.28524 | 0.19726 | TRUE | TRUE | TRUE | TRUE | 581.45 | 722.9 | 4.5 | 3.48 | 5.36 | 1.7 | 0.93 | 11.91 | 18.25 | 3.29 | 1.54 | 21.5
13:49 | 1616.308 | 1430.649 | 229.3355 | 469.596 | 218.4147 | 251.1772 | 393.1491 | 131.2219 | 262.0981 | 0.6072 | 0.50683 | -0.0050185 | 0.61534 | 0.59691 | 0.0068722 | 0.25097 | 0.37536 | 0.25319 | 0.28511 | 0.19654 | TRUE | TRUE | TRUE | TRUE | 581.45 | 722.9 | 4.5 | 3.48 | 5.36 | 1.7 | 0.93 | 11.91 | 18.25 | 3.32 | 1.54 | 21.5
13:49 | 1627.23 | 1430.649 | 240.2564 | 469.596 | 218.4147 | 262.0981 | 393.1491 | 120.3009 | 262.0981 | 0.60754 | 0.50705 | -0.0049733 | 0.61534 | 0.5968 | 0.0066914 | 0.25093 | 0.37491 | 0.25283 | 0.28556 | 0.19654 | TRUE | TRUE | TRUE | TRUE | 581.45 | 723.17 | 4.5 | 3.47 | 5.36 | 1.7 | 0.93 | 11.98 | 18.25 | 3.32 | 1.54 | 21.5
13:49 | 1627.23 | 1419.728 | 240.2564 | 469.596 | 207.4937 | 251.1772 | 404.0701 | 131.2219 | 262.0981 | 0.60742 | 0.50683 | -0.0047925 | 0.61534 | 0.5968 | 0.0060584 | 0.25034 | 0.3755 | 0.25292 | 0.28443 | 0.19667 | TRUE | TRUE | TRUE | TRUE | 581.45 | 723.17 | 4.5 | 3.47 | 5.36 | 1.7 | 0.93 | 11.98 | 18.25 | 3.32 | 1.54 | 21.5
13:49 | 1627.23 | 1430.649 | 229.3355 | 458.675 | 218.4147 | 251.1772 | 393.1491 | 120.3009 | 262.0981 | 0.60742 | 0.50751 | -0.0046116 | 0.61534 | 0.59691 | 0.0070079 | 0.25161 | 0.37595 | 0.25305 | 0.28488 | 0.19794 | TRUE | TRUE | TRUE | TRUE | 581.45 | 723.17 | 4.5 | 3.47 | 5.36 | 1.69 | 0.93 | 11.98 | 18.25 | 3.32 | 1.54 | 21.5
13:49 | 1627.23 | 1430.649 | 240.2564 | 469.596 | 218.4147 | 251.1772 | 393.1491 | 120.3009 | 262.0981 | 0.60776 | 0.50762 | -0.0047473 | 0.61556 | 0.59691 | 0.0067366 | 0.2512 | 0.37613 | 0.25228 | 0.28384 | 0.19694 | TRUE | TRUE | TRUE | TRUE | 581.45 | 723.17 | 4.5 | 3.47 | 5.36 | 1.69 | 0.93 | 11.98 | 18.25 | 3.32 | 1.54 | 21.5
13:49 | 1627.23 | 1430.649 | 240.2564 | 469.596 | 218.4147 | 262.0981 | 393.1491 | 131.2219 | 262.0981 | 0.60799 | 0.50762 | -0.0046568 | 0.61545 | 0.59691 | 0.0067366 | 0.25161 | 0.37568 | 0.25215 | 0.2842 | 0.19812 | TRUE | TRUE | TRUE | TRUE | 563.42 | 723.17 | 4.58 | 3.47 | 5.36 | 1.69 | 0.93 | 11.98 | 18.25 | 3.32 | 1.54 | 21.5
13:49 | 1627.23 | 1419.728 | 229.3355 | 458.675 | 218.4147 | 251.1772 | 393.1491 | 120.3009 | 251.1772 | 0.60776 | 0.50773 | -0.0046568 | 0.61534 | 0.5968 | 0.006827 | 0.25151 | 0.37577 | 0.25233 | 0.28502 | 0.19816 | TRUE | TRUE | TRUE | TRUE | 563.42 | 723.17 | 4.58 | 3.47 | 5.36 | 1.69 | 0.93 | 11.98 | 18.25 | 3.32 | 1.53 | 21.5
13:49 | 1627.23 | 1430.649 | 240.2564 | 469.596 | 218.4147 | 262.0981 | 393.1491 | 131.2219 | 262.0981 | 0.6081 | 0.50728 | -0.0051542 | 0.61545 | 0.59703 | 0.0067818 | 0.25115 | 0.37586 | 0.25206 | 0.28456 | 0.19835 | TRUE | TRUE | TRUE | TRUE | 565.83 | 723.17 | 4.59 | 3.47 | 5.36 | 1.7 | 0.93 | 11.98 | 18.25 | 3.32 | 1.53 | 21.5
13:49 | 1627.23 | 1430.649 | 240.2564 | 469.596 | 218.4147 | 251.1772 | 393.1491 | 120.3009 | 262.0981 | 0.60776 | 0.50762 | -0.0047925 | 0.61556 | 0.59691 | 0.0067818 | 0.25228 | 0.37563 | 0.25147 | 0.28398 | 0.19835 | TRUE | TRUE | TRUE | TRUE | 565.83 | 723.17 | 4.59 | 3.47 | 5.36 | 1.7 | 0.93 | 11.98 | 18.25 | 3.32 | 1.53 | 21.5
13:49 | 1627.23 | 1419.728 | 229.3355 | 458.675 | 207.4937 | 251.1772 | 393.1491 | 120.3009 | 262.0981 | 0.60731 | 0.50751 | -0.0047925 | 0.61567 | 0.59725 | 0.0065557 | 0.25079 | 0.37622 | 0.25142 | 0.28398 | 0.19857 | TRUE | TRUE | TRUE | TRUE | 560.63 | 723.17 | 4.6 | 3.47 | 5.36 | 1.7 | 0.93 | 11.98 | 18.25 | 3.32 | 1.53 | 21.5
13:49 | 1616.308 | 1430.649 | 240.2564 | 469.596 | 218.4147 | 262.0981 | 393.1491 | 131.2219 | 262.0981 | 0.60788 | 0.50762 | -0.0047473 | 0.61567 | 0.59725 | 0.0070079 | 0.25084 | 0.37627 | 0.25124 | 0.28352 | 0.19939 | TRUE | TRUE | TRUE | TRUE | 560.63 | 723.17 | 4.6 | 3.47 | 5.36 | 1.7 | 0.93 | 11.98 | 18.25 | 3.32 | 1.53 | 21.5
13:49 | 1638.151 | 1430.649 | 240.2564 | 469.596 | 218.4147 | 251.1772 | 404.0701 | 120.3009 | 262.0981 | 0.60788 | 0.50784 | -0.005109 | 0.61567 | 0.59725 | 0.0062845 | 0.25115 | 0.37676 | 0.25106 | 0.28362 | 0.20011 | TRUE | TRUE | TRUE | TRUE | 560.54 | 723.17 | 4.61 | 3.47 | 5.36 | 1.7 | 0.93 | 11.98 | 18.25 | 3.32 | 1.53 | 21.5
13:49 | 1616.308 | 1430.649 | 229.3355 | 458.675 | 218.4147 | 251.1772 | 393.1491 | 131.2219 | 262.0981 | 0.60821 | 0.50773 | -0.0047473 | 0.61579 | 0.59725 | 0.0061488 | 0.25097 | 0.37636 | 0.25124 | 0.2842 | 0.19993 | TRUE | TRUE | TRUE | TRUE | 560.54 | 723.17 | 4.61 | 3.47 | 5.36 | 1.7 | 0.93 | 11.98 | 18.25 | 3.32 | 1.54 | 21.5
13:49 | 1627.23 | 1419.728 | 240.2564 | 469.596 | 218.4147 | 262.0981 | 393.1491 | 120.3009 | 262.0981 | 0.6081 | 0.50762 | -0.0047021 | 0.61579 | 0.59725 | 0.0066462 | 0.25115 | 0.3764 | 0.25075 | 0.28312 | 0.20011 | TRUE | TRUE | TRUE | TRUE | 560.54 | 723.17 | 4.61 | 3.47 | 5.33 | 1.7 | 0.93 | 11.98 | 18.25 | 3.32 | 1.54 | 21.5
13:49 | 1627.23 | 1430.649 | 240.2564 | 469.596 | 218.4147 | 251.1772 | 393.1491 | 120.3009 | 262.0981 | 0.60821 | 0.50773 | -0.0047021 | 0.61567 | 0.59725 | 0.0063297 | 0.24989 | 0.3759 | 0.25079 | 0.28343 | 0.19966 | TRUE | TRUE | TRUE | TRUE | 560.54 | 723.17 | 4.61 | 3.47 | 5.33 | 1.7 | 0.93 | 11.98 | 18.25 | 3.32 | 1.54 | 21.5
13:49 | 1627.23 | 1430.649 | 240.2564 | 458.675 | 218.4147 | 251.1772 | 393.1491 | 131.2219 | 251.1772 | 0.6081 | 0.50762 | -0.0052446 | 0.61567 | 0.59725 | 0.0064653 | 0.25129 | 0.37645 | 0.25047 | 0.28298 | 0.20024 | TRUE | TRUE | TRUE | TRUE | 560.54 | 724.16 | 4.61 | 3.48 | 5.33 | 1.7 | 0.93 | 11.98 | 18.25 | 3.32 | 1.54 | 21.5
13:49 | 1627.23 | 1419.728 | 229.3355 | 469.596 | 218.4147 | 262.0981 | 393.1491 | 120.3009 | 273.019 | 0.60821 | 0.50751 | -0.0047473 | 0.61567 | 0.59725 | 0.0065557 | 0.25129 | 0.37717 | 0.25052 | 0.28271 | 0.20042 | TRUE | TRUE | TRUE | TRUE | 560.54 | 724.16 | 4.61 | 3.48 | 5.33 | 1.7 | 0.93 | 12.43 | 18.25 | 3.33 | 1.54 | 21.5
13:49 | 1627.23 | 1430.649 | 240.2564 | 469.596 | 218.4147 | 251.1772 | 404.0701 | 131.2219 | 251.1772 | 0.6081 | 0.50773 | -0.0049733 | 0.61567 | 0.59736 | 0.0069627 | 0.25142 | 0.37699 | 0.25029 | 0.2823 | 0.20065 | TRUE | TRUE | TRUE | TRUE | 560.54 | 723.98 | 4.61 | 3.48 | 5.32 | 1.7 | 0.93 | 12.43 | 18.25 | 3.33 | 1.54 | 21.5
13:49 | 1627.23 | 1430.649 | 240.2564 | 458.675 | 218.4147 | 251.1772 | 393.1491 | 120.3009 | 262.0981 | 0.60641 | 0.50604 | -0.0049281 | 0.61579 | 0.59725 | 0.0067818 | 0.25183 | 0.37645 | 0.24989 | 0.28203 | 0.20101 | TRUE | TRUE | TRUE | TRUE | 560.54 | 723.98 | 4.61 | 3.48 | 5.32 | 1.7 | 0.93 | 12.5 | 18.25 | 3.33 | 1.54 | 21.5
13:49 | 1627.23 | 1430.649 | 229.3355 | 469.596 | 207.4937 | 262.0981 | 393.1491 | 131.2219 | 262.0981 | 0.60403 | 0.50355 | -0.0047925 | 0.61601 | 0.59759 | 0.006601 | 0.25142 | 0.37649 | 0.24957 | 0.28235 | 0.2011 | TRUE | TRUE | TRUE | TRUE | 560.54 | 723.78 | 4.61 | 3.48 | 5.32 | 1.7 | 0.93 | 12.58 | 18.25 | 3.33 | 1.54 | 21.5
13:49 | 1627.23 | 1430.649 | 240.2564 | 469.596 | 218.4147 | 251.1772 | 393.1491 | 120.3009 | 262.0981 | 0.60369 | 0.5031 | -0.0048377 | 0.61579 | 0.59736 | 0.0070079 | 0.25142 | 0.37694 | 0.24966 | 0.28081 | 0.20169 | TRUE | TRUE | TRUE | TRUE | 560.54 | 723.78 | 4.61 | 3.48 | 5.32 | 1.7 | 0.93 | 12.58 | 18.25 | 3.33 | 1.54 | 21.5
13:49 | 1627.23 | 1441.57 | 229.3355 | 469.596 | 218.4147 | 251.1772 | 393.1491 | 131.2219 | 262.0981 | 0.60347 | 0.50332 | -0.0047473 | 0.6159 | 0.59736 | 0.0069174 | 0.25133 | 0.37649 | 0.24971 | 0.28262 | 0.20146 | TRUE | TRUE | TRUE | TRUE | 560.54 | 723.58 | 4.61 | 3.5 | 5.32 | 1.7 | 0.93 | 12.66 | 18.25 | 3.33 | 1.54 | 21.5
13:49 | 1627.23 | 1430.649 | 240.2564 | 458.675 | 218.4147 | 262.0981 | 393.1491 | 120.3009 | 262.0981 | 0.60516 | 0.50479 | -0.0047021 | 0.6159 | 0.59759 | 0.0070079 | 0.25084 | 0.37694 | 0.24849 | 0.28145 | 0.20201 | TRUE | TRUE | TRUE | TRUE | 560.54 | 723.58 | 4.61 | 3.5 | 5.32 | 1.7 | 0.93 | 12.66 | 18.25 | 3.35 | 1.54 | 21.5
13:49 | 1638.151 | 1430.649 | 229.3355 | 469.596 | 218.4147 | 251.1772 | 393.1491 | 131.2219 | 262.0981 | 0.6046 | 0.50411 | -0.0049281 | 0.61579 | 0.59736 | 0.006601 | 0.25129 | 0.3774 | 0.24812 | 0.2809 | 0.20156 | TRUE | TRUE | TRUE | TRUE | 560.54 | 723.58 | 4.61 | 3.5 | 5.32 | 1.69 | 0.93 | 12.66 | 18.25 | 3.35 | 1.54 | 21.5
13:49 | 1616.308 | 1430.649 | 240.2564 | 469.596 | 218.4147 | 251.1772 | 393.1491 | 120.3009 | 262.0981 | 0.60697 | 0.50671 | -0.0047473 | 0.6159 | 0.59725 | 0.0065105 | 0.25124 | 0.37735 | 0.24916 | 0.28135 | 0.20169 | TRUE | TRUE | TRUE | TRUE | 560.54 | 723.58 | 4.61 | 3.5 | 5.32 | 1.69 | 0.93 | 12.66 | 18.25 | 3.35 | 1.54 | 21.5
13:49 | 1638.151 | 1430.649 | 240.2564 | 458.675 | 207.4937 | 262.0981 | 404.0701 | 131.2219 | 262.0981 | 0.60765 | 0.50751 | -0.0049281 | 0.61579 | 0.59725 | 0.0065557 | 0.25129 | 0.37731 | 0.24858 | 0.2814 | 0.20187 | TRUE | TRUE | TRUE | TRUE | 557.14 | 723.58 | 4.65 | 3.5 | 5.32 | 1.69 | 0.93 | 12.66 | 18.25 | 3.35 | 1.54 | 21.5
13:49 | 1627.23 | 1419.728 | 240.2564 | 469.596 | 218.4147 | 251.1772 | 393.1491 | 120.3009 | 262.0981 | 0.60776 | 0.50762 | -0.0049281 | 0.61579 | 0.59736 | 0.0066914 | 0.2512 | 0.37708 | 0.24835 | 0.28126 | 0.20269 | TRUE | TRUE | TRUE | TRUE | 557.14 | 723.58 | 4.65 | 3.5 | 5.32 | 1.69 | 0.94 | 12.66 | 18.25 | 3.35 | 1.54 | 21.5
13:49 | 1627.23 | 1430.649 | 229.3355 | 469.596 | 218.4147 | 251.1772 | 393.1491 | 131.2219 | 251.1772 | 0.6081 | 0.50773 | -0.0046116 | 0.61567 | 0.59736 | 0.0070079 | 0.25138 | 0.37758 | 0.2484 | 0.28072 | 0.20287 | TRUE | TRUE | TRUE | TRUE | 555.51 | 723.58 | 4.65 | 3.5 | 5.32 | 1.69 | 0.94 | 12.66 | 18.25 | 3.35 | 1.54 | 21.5
13:49 | 1616.308 | 1430.649 | 240.2564 | 458.675 | 218.4147 | 262.0981 | 393.1491 | 120.3009 | 262.0981 | 0.60788 | 0.50739 | -0.0047021 | 0.61567 | 0.59714 | 0.0064201 | 0.25174 | 0.37681 | 0.24826 | 0.28104 | 0.20278 | TRUE | TRUE | TRUE | TRUE | 555.51 | 723.58 | 4.65 | 3.5 | 5.32 | 1.69 | 0.94 | 12.66 | 18.25 | 3.35 | 1.53 | 21.5
13:49 | 1627.23 | 1430.649 | 240.2564 | 469.596 | 207.4937 | 251.1772 | 393.1491 | 131.2219 | 262.0981 | 0.60663 | 0.50524 | -0.0046568 | 0.61579 | 0.59714 | 0.006601 | 0.25138 | 0.37853 | 0.24722 | 0.27896 | 0.19997 | TRUE | TRUE | TRUE | TRUE | 555.7 | 723.58 | 4.66 | 3.5 | 5.32 | 1.69 | 0.94 | 12.66 | 18.25 | 3.35 | 1.53 | 21.5
13:49 | 1627.23 | 1430.649 | 229.3355 | 458.675 | 218.4147 | 251.1772 | 393.1491 | 120.3009 | 262.0981 | 0.60381 | 0.5031 | -0.0048377 | 0.61567 | 0.59725 | 0.0066914 | 0.25066 | 0.37776 | 0.24821 | 0.28131 | 0.19798 | TRUE | TRUE | TRUE | TRUE | 555.7 | 723.58 | 4.66 | 3.5 | 5.32 | 1.69 | 0.93 | 12.66 | 18.25 | 3.35 | 1.54 | 21.5
13:49 | 1627.23 | 1430.649 | 240.2564 | 469.596 | 218.4147 | 262.0981 | 393.1491 | 131.2219 | 262.0981 | 0.60324 | 0.5031 | -0.0048829 | 0.61579 | 0.59714 | 0.0067818 | 0.25111 | 0.37993 | 0.2474 | 0.27959 | 0.19536 | TRUE | TRUE | TRUE | TRUE | 556.7 | 723.58 | 4.66 | 3.5 | 5.32 | 1.69 | 0.93 | 12.66 | 18.25 | 3.35 | 1.54 | 21.5
13:49 | 1627.23 | 1441.57 | 229.3355 | 458.675 | 207.4937 | 251.1772 | 393.1491 | 120.3009 | 262.0981 | 0.60686 | 0.5066 | -0.0047473 | 0.61567 | 0.59691 | 0.0066914 | 0.25161 | 0.37893 | 0.24736 | 0.27982 | 0.19455 | TRUE | TRUE | TRUE | TRUE | 556.7 | 723.58 | 4.66 | 3.5 | 5.32 | 1.69 | 0.93 | 12.66 | 18.25 | 3.35 | 1.54 | 21.5
13:49 | 1627.23 | 1419.728 | 240.2564 | 469.596 | 218.4147 | 251.1772 | 393.1491 | 120.3009 | 262.0981 | 0.60731 | 0.50694 | -0.0047473 | 0.61567 | 0.59714 | 0.0068722 | 0.25088 | 0.38083 | 0.24641 | 0.27986 | 0.19328 | TRUE | TRUE | TRUE | TRUE | 556.7 | 723.58 | 4.66 | 3.5 | 5.28 | 1.69 | 0.93 | 12.66 | 18.25 | 3.35 | 1.53 | 21.5
13:49 | 1627.23 | 1430.649 | 240.2564 | 469.596 | 218.4147 | 262.0981 | 404.0701 | 131.2219 | 262.0981 | 0.60731 | 0.50739 | -0.0049281 | 0.61556 | 0.59714 | 0.0064201 | 0.25079 | 0.38585 | 0.24876 | 0.27986 | 0.19251 | TRUE | TRUE | TRUE | TRUE | 556.7 | 723.58 | 4.66 | 3.5 | 5.28 | 1.69 | 0.93 | 12.66 | 18.25 | 3.35 | 1.53 | 21.5
13:50 | 1627.23 | 1419.728 | 229.3355 | 469.596 | 207.4937 | 251.1772 | 393.1491 | 120.3009 | 262.0981 | 0.60799 | 0.50762 | -0.0045212 | 0.61579 | 0.59703 | 0.006827 | 0.25043 | 0.38015 | 0.24681 | 0.28122 | 0.19193 | TRUE | TRUE | TRUE | TRUE | 556.7 | 720.29 | 4.66 | 3.52 | 5.28 | 1.69 | 0.93 | 12.66 | 18.25 | 3.35 | 1.53 | 21.5
13:50 | 1627.23 | 1430.649 | 240.2564 | 458.675 | 218.4147 | 262.0981 | 393.1491 | 131.2219 | 262.0981 | 0.60754 | 0.50739 | -0.0047925 | 0.61534 | 0.59703 | 0.0065105 | 0.25093 | 0.384 | 0.24613 | 0.27823 | 0.19147 | TRUE | TRUE | TRUE | TRUE | 556.7 | 720.29 | 4.66 | 3.52 | 5.28 | 1.69 | 0.93 | 13.13 | 18.25 | 3.35 | 1.53 | 21.5
13:50 | 1627.23 | 1430.649 | 240.2564 | 469.596 | 218.4147 | 251.1772 | 393.1491 | 120.3009 | 262.0981 | 0.6072 | 0.50717 | -0.0050185 | 0.61534 | 0.5968 | 0.0064653 | 0.25066 | 0.38418 | 0.24618 | 0.27842 | 0.18899 | TRUE | TRUE | TRUE | TRUE | 556.7 | 719.35 | 4.66 | 3.52 | 5.28 | 1.69 | 0.93 | 13.13 | 18.25 | 3.36 | 1.53 | 21.5
13:50 | 1627.23 | 1430.649 | 240.2564 | 469.596 | 207.4937 | 251.1772 | 393.1491 | 131.2219 | 251.1772 | 0.60708 | 0.50717 | -0.0048829 | 0.61556 | 0.5968 | 0.0067818 | 0.25097 | 0.38563 | 0.24681 | 0.2795 | 0.18799 | TRUE | TRUE | TRUE | TRUE | 556.7 | 719.35 | 4.66 | 3.52 | 5.28 | 1.69 | 0.93 | 13.19 | 18.25 | 3.36 | 1.53 | 21.5
13:50 | 1627.23 | 1419.728 | 229.3355 | 458.675 | 218.4147 | 251.1772 | 393.1491 | 120.3009 | 262.0981 | 0.60754 | 0.50717 | -0.0046568 | 0.61545 | 0.59691 | 0.0067366 | 0.25138 | 0.38472 | 0.24564 | 0.27878 | 0.18605 | TRUE | TRUE | TRUE | TRUE | 556.7 | 718.9 | 4.66 | 3.52 | 5.27 | 1.69 | 0.93 | 13.19 | 18.25 | 3.32 | 1.53 | 21.5
13:50 | 1627.23 | 1430.649 | 240.2564 | 469.596 | 218.4147 | 262.0981 | 393.1491 | 131.2219 | 262.0981 | 0.60754 | 0.50604 | -0.0049281 | 0.61556 | 0.59703 | 0.0066914 | 0.25102 | 0.38576 | 0.24636 | 0.27882 | 0.18578 | TRUE | TRUE | TRUE | TRUE | 556.7 | 718.9 | 4.66 | 3.52 | 5.27 | 1.69 | 0.93 | 13.25 | 18.25 | 3.38 | 1.53 | 21.5
13:50 | 1627.23 | 1430.649 | 240.2564 | 469.596 | 207.4937 | 251.1772 | 404.0701 | 120.3009 | 262.0981 | 0.6029 | 0.50264 | -0.0046568 | 0.61556 | 0.59703 | 0.0065557 | 0.25075 | 0.38594 | 0.24523 | 0.27774 | 0.18528 | TRUE | TRUE | TRUE | TRUE | 556.7 | 718.25 | 4.66 | 3.52 | 5.27 | 1.69 | 0.93 | 13.25 | 18.25 | 3.38 | 1.53 | 21.5
13:50 | 1627.23 | 1430.649 | 229.3355 | 458.675 | 218.4147 | 251.1772 | 393.1491 | 131.2219 | 262.0981 | 0.60279 | 0.50287 | -0.0048377 | 0.61545 | 0.59691 | 0.0065557 | 0.2502 | 0.38725 | 0.24532 | 0.27878 | 0.18433 | TRUE | TRUE | TRUE | TRUE | 556.7 | 718.25 | 4.66 | 3.52 | 5.27 | 1.69 | 0.93 | 13.35 | 18.25 | 3.37 | 1.53 | 21.5
13:50 | 1627.23 | 1430.649 | 240.2564 | 469.596 | 218.4147 | 262.0981 | 393.1491 | 120.3009 | 262.0981 | 0.60279 | 0.50264 | -0.0050185 | 0.61545 | 0.59703 | 0.0070531 | 0.25011 | 0.3878 | 0.245 | 0.27738 | 0.18175 | TRUE | TRUE | TRUE | TRUE | 556.7 | 718.25 | 4.66 | 3.52 | 5.27 | 1.69 | 0.93 | 13.35 | 18.25 | 3.37 | 1.53 | 21.5
13:50 | 1627.23 | 1441.57 | 229.3355 | 458.675 | 207.4937 | 251.1772 | 393.1491 | 131.2219 | 262.0981 | 0.60279 | 0.50264 | -0.0048829 | 0.61545 | 0.59703 | 0.0065105 | 0.2512 | 0.38933 | 0.24464 | 0.27864 | 0.1804 | TRUE | TRUE | TRUE | TRUE | 556.7 | 718.25 | 4.66 | 3.52 | 5.27 | 1.69 | 0.93 | 13.35 | 18.25 | 3.37 | 1.53 | 21.5
13:50 | 1627.23 | 1430.649 | 240.2564 | 469.596 | 218.4147 | 251.1772 | 393.1491 | 120.3009 | 262.0981 | 0.60313 | 0.50287 | -0.0047021 | 0.61534 | 0.59691 | 0.0066914 | 0.25084 | 0.3906 | 0.24469 | 0.27774 | 0.18031 | TRUE | TRUE | TRUE | TRUE | 536.25 | 718.25 | 4.67 | 3.52 | 5.27 | 1.69 | 0.93 | 13.35 | 18.25 | 3.37 | 1.53 | 21.5
13:50 | 1638.151 | 1430.649 | 229.3355 | 469.596 | 218.4147 | 262.0981 | 393.1491 | 131.2219 | 251.1772 | 0.60335 | 0.50423 | -0.0048829 | 0.61545 | 0.5968 | 0.0065105 | 0.25093 | 0.38988 | 0.24424 | 0.27729 | 0.17949 | TRUE | TRUE | TRUE | TRUE | 536.25 | 718.25 | 4.67 | 3.52 | 5.27 | 1.69 | 0.93 | 13.35 | 18.25 | 3.37 | 1.53 | 21.5
13:50 | 1627.23 | 1430.649 | 240.2564 | 458.675 | 207.4937 | 251.1772 | 393.1491 | 120.3009 | 262.0981 | 0.60742 | 0.50717 | -0.0045664 | 0.61567 | 0.59703 | 0.0064201 | 0.25061 | 0.38947 | 0.24383 | 0.27814 | 0.17732 | TRUE | TRUE | TRUE | TRUE | 533.5 | 718.25 | 4.67 | 3.52 | 5.27 | 1.69 | 0.93 | 13.35 | 18.25 | 3.37 | 1.54 | 21.5
13:50 | 1627.23 | 1419.728 | 240.2564 | 469.596 | 218.4147 | 251.1772 | 393.1491 | 120.3009 | 262.0981 | 0.60708 | 0.50705 | -0.0047925 | 0.61567 | 0.59703 | 0.0067366 | 0.25188 | 0.39078 | 0.24356 | 0.27584 | 0.17628 | TRUE | TRUE | TRUE | TRUE | 533.5 | 718.25 | 4.67 | 3.52 | 5.27 | 1.69 | 0.93 | 13.35 | 18.25 | 3.37 | 1.54 | 21.5
13:50 | 1627.23 | 1430.649 | 240.2564 | 469.596 | 218.4147 | 262.0981 | 393.1491 | 131.2219 | 262.0981 | 0.60686 | 0.50683 | -0.0046116 | 0.61556 | 0.59691 | 0.0067366 | 0.2507 | 0.39105 | 0.24351 | 0.27679 | 0.17511 | TRUE | TRUE | TRUE | TRUE | 532.03 | 718.25 | 4.67 | 3.52 | 5.27 | 1.69 | 0.93 | 13.35 | 18.25 | 3.37 | 1.54 | 21.5
13:50 | 1616.308 | 1430.649 | 229.3355 | 458.675 | 207.4937 | 251.1772 | 393.1491 | 120.3009 | 262.0981 | 0.60697 | 0.50694 | -0.0047473 | 0.61545 | 0.59703 | 0.0065557 | 0.25079 | 0.39345 | 0.24338 | 0.27665 | 0.17474 | TRUE | TRUE | TRUE | TRUE | 532.03 | 718.25 | 4.67 | 3.52 | 5.27 | 1.69 | 0.93 | 13.35 | 18.25 | 3.37 | 1.54 | 21.5
13:50 | 1616.308 | 1419.728 | 240.2564 | 469.596 | 218.4147 | 251.1772 | 393.1491 | 131.2219 | 262.0981 | 0.60675 | 0.50671 | -0.0049733 | 0.61534 | 0.5968 | 0.0068722 | 0.25061 | 0.39299 | 0.2427 | 0.27688 | 0.17352 | TRUE | TRUE | TRUE | TRUE | 530.76 | 718.25 | 4.67 | 3.52 | 5.27 | 1.69 | 0.93 | 13.35 | 18.25 | 3.37 | 1.52 | 21.5
13:50 | 1627.23 | 1430.649 | 240.2564 | 458.675 | 218.4147 | 251.1772 | 404.0701 | 120.3009 | 262.0981 | 0.60686 | 0.50683 | -0.0045664 | 0.61534 | 0.5968 | 0.006827 | 0.25142 | 0.39675 | 0.24324 | 0.27638 | 0.17176 | TRUE | TRUE | TRUE | TRUE | 530.76 | 718.25 | 4.67 | 3.52 | 5.27 | 1.69 | 0.94 | 13.35 | 18.25 | 3.37 | 1.52 | 21.5
13:50 | 1627.23 | 1430.649 | 229.3355 | 469.596 | 207.4937 | 262.0981 | 393.1491 | 120.3009 | 262.0981 | 0.60686 | 0.50683 | -0.004476 | 0.61534 | 0.5968 | 0.006601 | 0.25097 | 0.39349 | 0.24528 | 0.28086 | 0.17086 | TRUE | TRUE | TRUE | TRUE | 530.76 | 718.25 | 4.67 | 3.52 | 5.23 | 1.69 | 0.94 | 13.35 | 18.25 | 3.37 | 1.54 | 21.5
13:50 | 1627.23 | 1419.728 | 240.2564 | 469.596 | 218.4147 | 251.1772 | 393.1491 | 120.3009 | 251.1772 | 0.6029 | 0.50287 | -0.0049733 | 0.61522 | 0.5968 | 0.0074148 | 0.25052 | 0.39797 | 0.24107 | 0.27855 | 0.17086 | TRUE | TRUE | TRUE | TRUE | 530.76 | 718.25 | 4.67 | 3.52 | 5.23 | 1.69 | 0.94 | 13.35 | 18.25 | 3.37 | 1.54 | 21.5
13:50 | 1627.23 | 1430.649 | 240.2564 | 458.675 | 218.4147 | 251.1772 | 393.1491 | 131.2219 | 262.0981 | 0.60245 | 0.50276 | -0.0046568 | 0.61522 | 0.59657 | 0.0066914 | 0.24975 | 0.39186 | 0.24053 | 0.27616 | 0.1704 | TRUE | TRUE | TRUE | TRUE | 530.76 | 712.33 | 4.67 | 3.53 | 5.23 | 1.69 | 0.94 | 13.35 | 18.25 | 3.37 | 1.54 | 21.5
13:50 | 1627.23 | 1430.649 | 229.3355 | 469.596 | 207.4937 | 262.0981 | 393.1491 | 120.3009 | 262.0981 | 0.60234 | 0.50231 | -0.0045212 | 0.615 | 0.59646 | 0.0067366 | 0.25124 | 0.40014 | 0.24365 | 0.27159 | 0.16774 | TRUE | TRUE | TRUE | TRUE | 530.76 | 712.33 | 4.67 | 3.53 | 5.23 | 1.69 | 0.94 | 13.83 | 18.25 | 3.37 | 1.54 | 21.5
13:50 | 1638.151 | 1430.649 | 240.2564 | 469.596 | 218.4147 | 251.1772 | 393.1491 | 120.3009 | 262.0981 | 0.60222 | 0.50253 | -0.004476 | 0.61511 | 0.59657 | 0.00746 | 0.25129 | 0.39299 | 0.24265 | 0.27769 | 0.16855 | TRUE | TRUE | TRUE | TRUE | 530.76 | 711.17 | 4.67 | 3.54 | 5.23 | 1.69 | 0.94 | 13.83 | 18.25 | 3.34 | 1.54 | 21.5
13:50 | 1627.23 | 1441.57 | 229.3355 | 458.675 | 218.4147 | 251.1772 | 393.1491 | 131.2219 | 262.0981 | 0.60222 | 0.50219 | -0.004476 | 0.615 | 0.59657 | 0.0061488 | 0.25047 | 0.40118 | 0.2417 | 0.27398 | 0.16548 | TRUE | TRUE | TRUE | TRUE | 530.76 | 711.17 | 4.67 | 3.54 | 5.23 | 1.69 | 0.94 | 13.92 | 18.25 | 3.34 | 1.54 | 21.5
13:50 | 1627.23 | 1430.649 | 240.2564 | 469.596 | 207.4937 | 251.1772 | 393.1491 | 120.3009 | 262.0981 | 0.60234 | 0.50231 | -0.0047021 | 0.61522 | 0.59669 | 0.0065105 | 0.25025 | 0.39932 | 0.24211 | 0.27683 | 0.16353 | TRUE | TRUE | TRUE | TRUE | 530.76 | 709.95 | 4.67 | 3.54 | 5.23 | 1.69 | 0.94 | 13.92 | 18.25 | 3.33 | 1.54 | 21.5
13:50 | 1627.23 | 1430.649 | 229.3355 | 458.675 | 218.4147 | 262.0981 | 393.1491 | 120.3009 | 262.0981 | 0.60189 | 0.50231 | -0.0046116 | 0.615 | 0.59669 | 0.0068722 | 0.25111 | 0.39951 | 0.24044 | 0.27638 | 0.16489 | TRUE | TRUE | TRUE | TRUE | 530.76 | 709.95 | 4.67 | 3.54 | 5.22 | 1.69 | 0.94 | 13.98 | 18.25 | 3.33 | 1.54 | 21.5
13:50 | 1638.151 | 1430.649 | 240.2564 | 469.596 | 218.4147 | 251.1772 | 393.1491 | 131.2219 | 262.0981 | 0.60222 | 0.50208 | -0.0046568 | 0.61511 | 0.5968 | 0.0068722 | 0.25084 | 0.4019 | 0.23944 | 0.27769 | 0.16349 | TRUE | TRUE | TRUE | TRUE | 530.76 | 708.71 | 4.67 | 3.55 | 5.22 | 1.69 | 0.94 | 13.98 | 18.25 | 3.37 | 1.54 | 21.5
13:50 | 1627.23 | 1430.649 | 229.3355 | 469.596 | 207.4937 | 251.1772 | 404.0701 | 120.3009 | 262.0981 | 0.60222 | 0.50185 | -0.0047021 | 0.61511 | 0.59657 | 0.0067818 | 0.2507 | 0.40321 | 0.2408 | 0.27439 | 0.16218 | TRUE | TRUE | TRUE | TRUE | 530.76 | 708.71 | 4.67 | 3.55 | 5.22 | 1.69 | 0.94 | 14.05 | 18.25 | 3.37 | 1.54 | 21.5
13:50 | 1627.23 | 1430.649 | 240.2564 | 458.675 | 218.4147 | 262.0981 | 393.1491 | 131.2219 | 251.1772 | 0.60595 | 0.50581 | -0.0046568 | 0.61511 | 0.59646 | 0.0062845 | 0.25043 | 0.40113 | 0.24026 | 0.2757 | 0.16105 | TRUE | TRUE | TRUE | TRUE | 530.76 | 708.71 | 4.67 | 3.55 | 5.22 | 1.69 | 0.94 | 14.05 | 18.25 | 3.4 | 1.54 | 21.5
13:50 | 1627.23 | 1419.728 | 229.3355 | 469.596 | 218.4147 | 251.1772 | 393.1491 | 120.3009 | 262.0981 | 0.60335 | 0.50344 | -0.0043856 | 0.61534 | 0.59669 | 0.0066462 | 0.24971 | 0.40511 | 0.24062 | 0.27493 | 0.16046 | TRUE | TRUE | TRUE | TRUE | 530.76 | 708.71 | 4.67 | 3.55 | 5.22 | 1.69 | 0.94 | 14.05 | 18.25 | 3.4 | 1.54 | 21.6
13:50 | 1627.23 | 1441.57 | 240.2564 | 458.675 | 207.4937 | 251.1772 | 393.1491 | 120.3009 | 262.0981 | 0.602 | 0.50197 | -0.0046116 | 0.61511 | 0.59646 | 0.0058324 | 0.25052 | 0.40421 | 0.24026 | 0.27448 | 0.15951 | TRUE | TRUE | TRUE | TRUE | 499.53 | 708.71 | 4.67 | 3.55 | 5.22 | 1.69 | 0.94 | 14.05 | 18.25 | 3.4 | 1.54 | 21.7
13:50 | 1627.23 | 1430.649 | 240.2564 | 469.596 | 218.4147 | 251.1772 | 393.1491 | 131.2219 | 262.0981 | 0.60211 | 0.50208 | -0.0047021 | 0.61511 | 0.59646 | 0.0064653 | 0.25029 | 0.4033 | 0.24071 | 0.27453 | 0.15815 | TRUE | TRUE | TRUE | TRUE | 499.53 | 708.71 | 4.66 | 3.55 | 5.22 | 1.69 | 0.93 | 14.05 | 18.25 | 3.4 | 1.54 | 21.7
13:50 | 1627.23 | 1430.649 | 229.3355 | 469.596 | 207.4937 | 262.0981 | 393.1491 | 120.3009 | 262.0981 | 0.6046 | 0.50536 | -0.0045664 | 0.61454 | 0.59646 | 0.0068722 | 0.24966 | 0.40629 | 0.2403 | 0.27376 | 0.15711 | TRUE | TRUE | TRUE | TRUE | 499.22 | 708.71 | 4.66 | 3.55 | 5.22 | 1.69 | 0.93 | 14.05 | 18.25 | 3.4 | 1.55 | 21.7
13:50 | 1638.151 | 1419.728 | 240.2564 | 458.675 | 218.4147 | 251.1772 | 393.1491 | 120.3009 | 262.0981 | 0.60618 | 0.50615 | -0.0045664 | 0.61488 | 0.59646 | 0.0065105 | 0.25043 | 0.40678 | 0.24003 | 0.27412 | 0.15476 | TRUE | TRUE | TRUE | TRUE | 499.22 | 708.71 | 4.66 | 3.55 | 5.22 | 1.69 | 0.94 | 14.05 | 18.25 | 3.4 | 1.55 | 21.7
13:50 | 1616.308 | 1430.649 | 229.3355 | 469.596 | 218.4147 | 251.1772 | 393.1491 | 131.2219 | 262.0981 | 0.60629 | 0.50649 | -0.0043856 | 0.615 | 0.59646 | 0.0064653 | 0.25061 | 0.40692 | 0.23953 | 0.27516 | 0.15562 | TRUE | TRUE | TRUE | TRUE | 491.99 | 708.71 | 4.65 | 3.55 | 5.22 | 1.69 | 0.94 | 14.05 | 18.25 | 3.4 | 1.55 | 21.7
13:50 | 1638.151 | 1419.728 | 240.2564 | 458.675 | 207.4937 | 251.1772 | 393.1491 | 120.3009 | 262.0981 | 0.60675 | 0.50649 | -0.0046116 | 0.61488 | 0.59646 | 0.006601 | 0.25084 | 0.40895 | 0.2398 | 0.27353 | 0.15349 | TRUE | TRUE | TRUE | TRUE | 491.99 | 708.71 | 4.65 | 3.55 | 5.22 | 1.69 | 0.93 | 14.05 | 18.25 | 3.4 | 1.55 | 21.7
13:50 | 1616.308 | 1430.649 | 240.2564 | 469.596 | 218.4147 | 262.0981 | 393.1491 | 120.3009 | 251.1772 | 0.60234 | 0.50298 | -0.0043404 | 0.61511 | 0.59646 | 0.006601 | 0.25047 | 0.40882 | 0.23944 | 0.27462 | 0.15327 | TRUE | TRUE | TRUE | TRUE | 490.54 | 708.71 | 4.65 | 3.55 | 5.22 | 1.69 | 0.93 | 14.05 | 18.25 | 3.4 | 1.54 | 21.7
13:50 | 1638.151 | 1430.649 | 229.3355 | 469.596 | 207.4937 | 251.1772 | 393.1491 | 131.2219 | 262.0981 | 0.60324 | 0.50287 | -0.0043856 | 0.61511 | 0.59669 | 0.0067366 | 0.25097 | 0.41054 | 0.23931 | 0.2738 | 0.15282 | TRUE | TRUE | TRUE | TRUE | 490.54 | 708.71 | 4.65 | 3.55 | 5.22 | 1.69 | 0.93 | 14.05 | 18.25 | 3.4 | 1.54 | 21.7
13:50 | 1627.23 | 1430.649 | 240.2564 | 458.675 | 218.4147 | 251.1772 | 393.1491 | 120.3009 | 262.0981 | 0.60641 | 0.50615 | -0.0046116 | 0.61522 | 0.59669 | 0.0062845 | 0.25093 | 0.41094 | 0.2384 | 0.27398 | 0.15078 | TRUE | TRUE | TRUE | TRUE | 490.54 | 708.71 | 4.65 | 3.55 | 5.22 | 1.69 | 0.93 | 14.05 | 18.25 | 3.4 | 1.55 | 21.7
13:50 | 1627.23 | 1430.649 | 240.2564 | 469.596 | 218.4147 | 262.0981 | 393.1491 | 120.3009 | 262.0981 | 0.60686 | 0.50671 | -0.0043856 | 0.61522 | 0.59669 | 0.0063749 | 0.25088 | 0.41144 | 0.23913 | 0.27371 | 0.14934 | TRUE | TRUE | TRUE | TRUE | 490.54 | 708.71 | 4.65 | 3.55 | 5.2 | 1.69 | 0.93 | 14.05 | 18.25 | 3.4 | 1.55 | 21.7
13:50 | 1627.23 | 1419.728 | 229.3355 | 458.675 | 207.4937 | 251.1772 | 393.1491 | 131.2219 | 262.0981 | 0.60652 | 0.50683 | -0.0045212 | 0.61522 | 0.59669 | 0.0067818 | 0.25106 | 0.41194 | 0.23917 | 0.27344 | 0.14915 | TRUE | TRUE | TRUE | TRUE | 490.54 | 697.97 | 4.65 | 3.55 | 5.2 | 1.69 | 0.93 | 14.05 | 18.25 | 3.4 | 1.55 | 21.7
13:50 | 1627.23 | 1430.649 | 240.2564 | 469.596 | 218.4147 | 251.1772 | 393.1491 | 120.3009 | 262.0981 | 0.60697 | 0.50649 | -0.0045664 | 0.61534 | 0.5968 | 0.0064201 | 0.25097 | 0.41293 | 0.23818 | 0.27317 | 0.14753 | TRUE | TRUE | TRUE | TRUE | 490.54 | 697.97 | 4.65 | 3.55 | 5.19 | 1.69 | 0.93 | 14.57 | 18.25 | 3.4 | 1.55 | 21.7
13:50 | 1627.23 | 1430.649 | 240.2564 | 458.675 | 207.4937 | 262.0981 | 393.1491 | 120.3009 | 262.0981 | 0.6072 | 0.50683 | -0.0044308 | 0.61522 | 0.5968 | 0.0060132 | 0.25047 | 0.41289 | 0.23899 | 0.27322 | 0.14617 | TRUE | TRUE | TRUE | TRUE | 490.54 | 696.86 | 4.65 | 3.56 | 5.19 | 1.69 | 0.93 | 14.57 | 18.25 | 3.35 | 1.55 | 21.7
13:50 | 1627.23 | 1419.728 | 240.2564 | 469.596 | 218.4147 | 251.1772 | 393.1491 | 131.2219 | 262.0981 | 0.60663 | 0.50705 | -0.0044308 | 0.61522 | 0.5968 | 0.006601 | 0.25052 | 0.4142 | 0.23768 | 0.27299 | 0.14558 | TRUE | TRUE | TRUE | TRUE | 490.54 | 696.86 | 4.65 | 3.56 | 5.18 | 1.69 | 0.93 | 14.64 | 18.25 | 3.35 | 1.55 | 21.7
13:50 | 1627.23 | 1430.649 | 229.3355 | 469.596 | 218.4147 | 251.1772 | 393.1491 | 120.3009 | 251.1772 | 0.60708 | 0.50705 | -0.0042047 | 0.61556 | 0.59691 | 0.0062845 | 0.25093 | 0.41497 | 0.23723 | 0.27326 | 0.14495 | TRUE | TRUE | TRUE | TRUE | 490.54 | 695.76 | 4.65 | 3.56 | 5.18 | 1.69 | 0.93 | 14.64 | 18.25 | 3.4 | 1.55 | 21.7
13:50 | 1627.23 | 1430.649 | 240.2564 | 458.675 | 207.4937 | 262.0981 | 393.1491 | 120.3009 | 262.0981 | 0.60754 | 0.50762 | -0.0046568 | 0.61534 | 0.5968 | 0.0068722 | 0.25066 | 0.41574 | 0.2375 | 0.27267 | 0.14328 | TRUE | TRUE | TRUE | TRUE | 490.54 | 695.76 | 4.65 | 3.56 | 5.18 | 1.69 | 0.93 | 14.73 | 18.25 | 3.4 | 1.55 | 21.7
13:50 | 1638.151 | 1419.728 | 240.2564 | 469.596 | 218.4147 | 251.1772 | 393.1491 | 131.2219 | 262.0981 | 0.60697 | 0.50683 | -0.0044308 | 0.61556 | 0.59703 | 0.0066462 | 0.25025 | 0.41601 | 0.23763 | 0.27227 | 0.14206 | TRUE | TRUE | TRUE | TRUE | 490.54 | 694.79 | 4.65 | 3.56 | 5.18 | 1.69 | 0.93 | 14.73 | 18.25 | 3.42 | 1.55 | 21.7
13:50 | 1616.308 | 1430.649 | 240.2564 | 458.675 | 207.4937 | 251.1772 | 404.0701 | 120.3009 | 262.0981 | 0.60607 | 0.50671 | -0.0045212 | 0.61545 | 0.59691 | 0.0071435 | 0.2507 | 0.4166 | 0.23687 | 0.27249 | 0.14246 | TRUE | TRUE | TRUE | TRUE | 490.54 | 694.79 | 4.65 | 3.56 | 5.18 | 1.69 | 0.93 | 14.79 | 18.25 | 3.42 | 1.55 | 21.7
13:50 | 1638.151 | 1430.649 | 240.2564 | 469.596 | 218.4147 | 251.1772 | 393.1491 | 120.3009 | 262.0981 | 0.60697 | 0.50705 | -0.0042951 | 0.61556 | 0.59691 | 0.0062393 | 0.25106 | 0.417 | 0.23745 | 0.27186 | 0.14093 | TRUE | TRUE | TRUE | TRUE | 490.54 | 694.79 | 4.65 | 3.56 | 5.18 | 1.69 | 0.93 | 14.79 | 18.25 | 3.41 | 1.55 | 21.7
13:50 | 1627.23 | 1419.728 | 229.3355 | 458.675 | 218.4147 | 262.0981 | 393.1491 | 131.2219 | 262.0981 | 0.60754 | 0.50751 | -0.0043856 | 0.61567 | 0.59703 | 0.0063749 | 0.25002 | 0.41786 | 0.23696 | 0.27204 | 0.13984 | TRUE | TRUE | TRUE | TRUE | 490.54 | 694.79 | 4.65 | 3.56 | 5.18 | 1.69 | 0.93 | 14.79 | 18.25 | 3.41 | 1.55 | 21.7
13:50 | 1627.23 | 1430.649 | 240.2564 | 469.596 | 207.4937 | 251.1772 | 393.1491 | 120.3009 | 262.0981 | 0.6072 | 0.50739 | -0.0042047 | 0.61567 | 0.59703 | 0.0066462 | 0.25115 | 0.41818 | 0.23727 | 0.27222 | 0.13894 | TRUE | TRUE | TRUE | TRUE | 502.76 | 694.79 | 4.65 | 3.56 | 5.18 | 1.69 | 0.93 | 14.79 | 18.25 | 3.41 | 1.55 | 21.7
13:50 | 1627.23 | 1430.649 | 240.2564 | 469.596 | 218.4147 | 251.1772 | 393.1491 | 131.2219 | 262.0981 | 0.60742 | 0.50728 | -0.0045664 | 0.61579 | 0.59725 | 0.0067366 | 0.2507 | 0.4184 | 0.23655 | 0.27195 | 0.13812 | TRUE | TRUE | TRUE | TRUE | 502.76 | 694.79 | 4.62 | 3.56 | 5.18 | 1.69 | 0.94 | 14.79 | 18.25 | 3.41 | 1.55 | 21.7
13:50 | 1616.308 | 1419.728 | 240.2564 | 458.675 | 207.4937 | 262.0981 | 393.1491 | 120.3009 | 262.0981 | 0.60584 | 0.50626 | -0.004476 | 0.61556 | 0.59725 | 0.0062845 | 0.25093 | 0.41958 | 0.2365 | 0.27159 | 0.1364 | TRUE | TRUE | TRUE | TRUE | 493.27 | 694.79 | 4.62 | 3.56 | 5.18 | 1.69 | 0.94 | 14.79 | 18.25 | 3.41 | 1.53 | 21.7
13:50 | 1627.23 | 1430.649 | 240.2564 | 469.596 | 218.4147 | 251.1772 | 393.1491 | 120.3009 | 262.0981 | 0.60313 | 0.50276 | -0.0045664 | 0.61579 | 0.59725 | 0.0065557 | 0.2507 | 0.4203 | 0.23628 | 0.27127 | 0.13482 | TRUE | TRUE | TRUE | TRUE | 493.27 | 694.79 | 4.61 | 3.56 | 5.18 | 1.69 | 0.94 | 14.79 | 18.25 | 3.41 | 1.53 | 21.7
13:50 | 1638.151 | 1441.57 | 229.3355 | 469.596 | 218.4147 | 251.1772 | 393.1491 | 131.2219 | 262.0981 | 0.60279 | 0.50264 | -0.0044308 | 0.61567 | 0.59725 | 0.0067366 | 0.25115 | 0.42107 | 0.23592 | 0.27123 | 0.13401 | TRUE | TRUE | TRUE | TRUE | 494.86 | 694.79 | 4.61 | 3.56 | 5.18 | 1.69 | 0.94 | 14.79 | 18.25 | 3.41 | 1.55 | 21.7
13:50 | 1627.23 | 1430.649 | 240.2564 | 458.675 | 207.4937 | 262.0981 | 393.1491 | 120.3009 | 251.1772 | 0.6029 | 0.50264 | -0.0044308 | 0.61579 | 0.59736 | 0.006601 | 0.25093 | 0.42143 | 0.23569 | 0.27145 | 0.13202 | TRUE | TRUE | TRUE | TRUE | 494.86 | 694.79 | 4.61 | 3.56 | 5.18 | 1.69 | 0.94 | 14.79 | 18.25 | 3.41 | 1.55 | 21.7
13:50 | 1627.23 | 1430.649 | 229.3355 | 469.596 | 218.4147 | 251.1772 | 393.1491 | 120.3009 | 262.0981 | 0.60268 | 0.50253 | -0.0043856 | 0.61567 | 0.59714 | 0.0072339 | 0.2507 | 0.42329 | 0.23528 | 0.27181 | 0.13161 | TRUE | TRUE | TRUE | TRUE | 485.99 | 694.79 | 4.61 | 3.56 | 5.18 | 1.69 | 0.94 | 14.79 | 18.25 | 3.41 | 1.52 | 21.7
13:50 | 1638.151 | 1430.649 | 240.2564 | 469.596 | 207.4937 | 251.1772 | 404.0701 | 131.2219 | 262.0981 | 0.60256 | 0.50253 | -0.004476 | 0.61579 | 0.59725 | 0.0069174 | 0.25129 | 0.42311 | 0.23555 | 0.2715 | 0.13026 | TRUE | TRUE | TRUE | TRUE | 485.99 | 694.79 | 4.61 | 3.56 | 5.18 | 1.69 | 0.94 | 14.79 | 18.25 | 3.41 | 1.52 | 21.7
13:50 | 1627.23 | 1441.57 | 229.3355 | 458.675 | 218.4147 | 251.1772 | 393.1491 | 120.3009 | 262.0981 | 0.60268 | 0.50231 | -0.0045212 | 0.6159 | 0.59736 | 0.006827 | 0.25066 | 0.42401 | 0.23506 | 0.27163 | 0.12967 | TRUE | TRUE | TRUE | TRUE | 485.99 | 694.79 | 4.61 | 3.56 | 5.18 | 1.69 | 0.94 | 14.79 | 18.25 | 3.41 | 1.54 | 21.7
13:50 | 1638.151 | 1430.649 | 240.2564 | 469.596 | 218.4147 | 262.0981 | 393.1491 | 120.3009 | 262.0981 | 0.60302 | 0.50276 | -0.0042951 | 0.61567 | 0.59736 | 0.0063297 | 0.25084 | 0.42491 | 0.23528 | 0.27087 | 0.12822 | TRUE | TRUE | TRUE | TRUE | 485.99 | 694.79 | 4.61 | 3.56 | 5.17 | 1.69 | 0.94 | 14.79 | 18.25 | 3.41 | 1.54 | 21.7
13:50 | 1638.151 | 1430.649 | 240.2564 | 458.675 | 207.4937 | 251.1772 | 393.1491 | 131.2219 | 262.0981 | 0.60245 | 0.50242 | -0.0044308 | 0.61601 | 0.59759 | 0.0070983 | 0.25075 | 0.42555 | 0.23497 | 0.27023 | 0.12795 | TRUE | TRUE | TRUE | TRUE | 485.99 | 686.19 | 4.61 | 3.56 | 5.17 | 1.69 | 0.94 | 14.79 | 18.25 | 3.41 | 1.54 | 21.7
13:51 | 1627.23 | 1430.649 | 229.3355 | 469.596 | 218.4147 | 251.1772 | 393.1491 | 120.3009 | 262.0981 | 0.60268 | 0.50242 | -0.0042951 | 0.61579 | 0.59725 | 0.0063749 | 0.24989 | 0.42595 | 0.23424 | 0.27245 | 0.12628 | TRUE | TRUE | TRUE | TRUE | 485.99 | 686.19 | 4.61 | 3.58 | 5.16 | 1.69 | 0.94 | 15.33 | 18.25 | 3.41 | 1.54 | 21.7
13:51 | 1638.151 | 1441.57 | 240.2564 | 458.675 | 218.4147 | 262.0981 | 393.1491 | 120.3009 | 262.0981 | 0.60256 | 0.50219 | -0.0040691 | 0.61601 | 0.59736 | 0.0063297 | 0.25102 | 0.42808 | 0.23415 | 0.26946 | 0.1256 | TRUE | TRUE | TRUE | TRUE | 485.99 | 684.9 | 4.61 | 3.58 | 5.16 | 1.69 | 0.94 | 15.33 | 18.25 | 3.37 | 1.54 | 21.7
13:51 | 1627.23 | 1430.649 | 240.2564 | 469.596 | 207.4937 | 251.1772 | 393.1491 | 131.2219 | 251.1772 | 0.60256 | 0.50242 | -0.0042499 | 0.6159 | 0.59736 | 0.006827 | 0.25057 | 0.42781 | 0.23343 | 0.27068 | 0.12433 | TRUE | TRUE | TRUE | TRUE | 485.99 | 684.9 | 4.61 | 3.58 | 5.17 | 1.69 | 0.94 | 15.39 | 18.25 | 3.37 | 1.54 | 21.7
13:51 | 1627.23 | 1430.649 | 229.3355 | 469.596 | 218.4147 | 251.1772 | 393.1491 | 120.3009 | 262.0981 | 0.60595 | 0.50581 | -0.0043404 | 0.6159 | 0.59736 | 0.0067818 | 0.25133 | 0.42822 | 0.23411 | 0.27087 | 0.12334 | TRUE | TRUE | TRUE | TRUE | 485.99 | 683.35 | 4.61 | 3.58 | 5.17 | 1.69 | 0.94 | 15.39 | 18.25 | 3.44 | 1.54 | 21.7
13:51 | 1638.151 | 1430.649 | 240.2564 | 458.675 | 207.4937 | 262.0981 | 393.1491 | 120.3009 | 262.0981 | 0.60708 | 0.50717 | -0.0043856 | 0.61601 | 0.59736 | 0.0063749 | 0.24993 | 0.4293 | 0.2337 | 0.26996 | 0.12185 | TRUE | TRUE | TRUE | TRUE | 485.99 | 683.35 | 4.61 | 3.58 | 5.16 | 1.69 | 0.94 | 15.45 | 18.25 | 3.44 | 1.54 | 21.8
13:51 | 1627.23 | 1419.728 | 240.2564 | 469.596 | 218.4147 | 251.1772 | 393.1491 | 131.2219 | 262.0981 | 0.60381 | 0.50366 | -0.0043856 | 0.61601 | 0.59748 | 0.0065557 | 0.25088 | 0.43066 | 0.23397 | 0.26951 | 0.12126 | TRUE | TRUE | TRUE | TRUE | 485.99 | 678.85 | 4.61 | 3.58 | 5.16 | 1.69 | 0.94 | 15.45 | 18.25 | 3.38 | 1.54 | 21.9
13:51 | 1627.23 | 1441.57 | 229.3355 | 458.675 | 218.4147 | 251.1772 | 404.0701 | 120.3009 | 262.0981 | 0.60302 | 0.50287 | -0.0043856 | 0.6159 | 0.59759 | 0.0066462 | 0.25057 | 0.4302 | 0.23325 | 0.27001 | 0.12017 | TRUE | TRUE | TRUE | TRUE | 485.99 | 678.85 | 4.61 | 3.59 | 5.16 | 1.69 | 0.94 | 15.52 | 18.25 | 3.38 | 1.54 | 21.8
13:51 | 1638.151 | 1430.649 | 240.2564 | 469.596 | 207.4937 | 251.1772 | 393.1491 | 120.3009 | 262.0981 | 0.6029 | 0.50242 | -0.0042047 | 0.61601 | 0.59759 | 0.0069627 | 0.25124 | 0.43215 | 0.23357 | 0.26992 | 0.11959 | TRUE | TRUE | TRUE | TRUE | 485.99 | 678.85 | 4.61 | 3.59 | 5.16 | 1.69 | 0.94 | 15.52 | 18.25 | 3.43 | 1.54 | 21.7
13:51 | 1627.23 | 1430.649 | 240.2564 | 469.596 | 218.4147 | 262.0981 | 393.1491 | 131.2219 | 262.0981 | 0.60302 | 0.50287 | -0.0045664 | 0.61613 | 0.59759 | 0.006601 | 0.25029 | 0.43237 | 0.23302 | 0.26955 | 0.11818 | TRUE | TRUE | TRUE | TRUE | 485.99 | 678.85 | 4.61 | 3.59 | 5.16 | 1.68 | 0.94 | 15.52 | 18.25 | 3.43 | 1.54 | 21.7
13:51 | 1638.151 | 1441.57 | 229.3355 | 458.675 | 207.4937 | 251.1772 | 393.1491 | 120.3009 | 262.0981 | 0.6029 | 0.50287 | -0.0042499 | 0.61613 | 0.5977 | 0.006601 | 0.25115 | 0.4321 | 0.23266 | 0.26883 | 0.11719 | TRUE | TRUE | TRUE | TRUE | 474.86 | 678.85 | 4.61 | 3.59 | 5.16 | 1.68 | 0.94 | 15.52 | 18.25 | 3.43 | 1.54 | 21.9
13:51 | 1627.23 | 1430.649 | 240.2564 | 469.596 | 218.4147 | 251.1772 | 393.1491 | 120.3009 | 262.0981 | 0.6029 | 0.50276 | -0.0043404 | 0.61613 | 0.59748 | 0.0070531 | 0.25088 | 0.43314 | 0.23194 | 0.26978 | 0.1166 | TRUE | TRUE | TRUE | TRUE | 474.86 | 678.85 | 4.55 | 3.59 | 5.16 | 1.69 | 0.93 | 15.52 | 18.25 | 3.43 | 1.54 | 21.9
13:51 | 1638.151 | 1430.649 | 240.2564 | 458.675 | 207.4937 | 262.0981 | 393.1491 | 131.2219 | 262.0981 | 0.60313 | 0.50276 | -0.0039334 | 0.61613 | 0.59782 | 0.0067818 | 0.25106 | 0.43341 | 0.2328 | 0.26955 | 0.11552 | TRUE | TRUE | TRUE | TRUE | 469.87 | 678.85 | 4.55 | 3.59 | 5.16 | 1.69 | 0.93 | 15.52 | 18.25 | 3.43 | 1.53 | 21.9
13:51 | 1627.23 | 1441.57 | 229.3355 | 469.596 | 218.4147 | 251.1772 | 404.0701 | 120.3009 | 262.0981 | 0.6029 | 0.50298 | -0.0042951 | 0.61613 | 0.5977 | 0.0065557 | 0.25115 | 0.43436 | 0.23207 | 0.26888 | 0.11348 | TRUE | TRUE | TRUE | TRUE | 469.87 | 678.85 | 4.56 | 3.59 | 5.16 | 1.69 | 0.94 | 15.52 | 18.25 | 3.43 | 1.53 | 21.9
13:51 | 1638.151 | 1430.649 | 240.2564 | 469.596 | 218.4147 | 251.1772 | 393.1491 | 120.3009 | 262.0981 | 0.60256 | 0.50276 | -0.0042499 | 0.61624 | 0.59782 | 0.0063297 | 0.25057 | 0.43567 | 0.23135 | 0.26842 | 0.1124 | TRUE | TRUE | TRUE | TRUE | 469.87 | 678.85 | 4.56 | 3.59 | 5.16 | 1.69 | 0.94 | 15.52 | 18.25 | 3.43 | 1.54 | 21.9
13:51 | 1627.23 | 1430.649 | 229.3355 | 458.675 | 207.4937 | 251.1772 | 393.1491 | 131.2219 | 251.1772 | 0.60313 | 0.50253 | -0.0041595 | 0.61613 | 0.5977 | 0.0062393 | 0.25147 | 0.43581 | 0.23158 | 0.26955 | 0.11113 | TRUE | TRUE | TRUE | TRUE | 462.41 | 678.85 | 4.55 | 3.59 | 5.16 | 1.69 | 0.93 | 15.52 | 18.25 | 3.43 | 1.54 | 21.9
13:51 | 1638.151 | 1441.57 | 240.2564 | 469.596 | 218.4147 | 262.0981 | 393.1491 | 120.3009 | 262.0981 | 0.6029 | 0.50253 | -0.0042047 | 0.61601 | 0.5977 | 0.0068722 | 0.25151 | 0.43766 | 0.23085 | 0.26906 | 0.11091 | TRUE | TRUE | TRUE | TRUE | 462.41 | 678.85 | 4.55 | 3.59 | 5.16 | 1.69 | 0.93 | 15.52 | 18.25 | 3.43 | 1.54 | 21.9
13:51 | 1627.23 | 1430.649 | 240.2564 | 469.596 | 218.4147 | 251.1772 | 393.1491 | 120.3009 | 262.0981 | 0.60279 | 0.50276 | -0.0042951 | 0.61601 | 0.5977 | 0.0065105 | 0.2507 | 0.43789 | 0.22977 | 0.26793 | 0.11086 | TRUE | TRUE | TRUE | TRUE | 462.97 | 678.85 | 4.54 | 3.59 | 5.16 | 1.69 | 0.93 | 15.52 | 18.25 | 3.43 | 1.54 | 21.9
13:51 | 1638.151 | 1430.649 | 229.3355 | 458.675 | 207.4937 | 251.1772 | 393.1491 | 131.2219 | 262.0981 | 0.60279 | 0.50253 | -0.0042951 | 0.61601 | 0.59748 | 0.0066914 | 0.24993 | 0.43717 | 0.229 | 0.26797 | 0.10833 | TRUE | TRUE | TRUE | TRUE | 462.97 | 678.85 | 4.54 | 3.59 | 5.16 | 1.69 | 0.94 | 15.52 | 18.25 | 3.43 | 1.54 | 21.9
13:51 | 1627.23 | 1441.57 | 240.2564 | 469.596 | 218.4147 | 262.0981 | 393.1491 | 120.3009 | 262.0981 | 0.60279 | 0.50264 | -0.0042499 | 0.61601 | 0.5977 | 0.0066462 | 0.25188 | 0.43902 | 0.23022 | 0.26747 | 0.10819 | TRUE | TRUE | TRUE | TRUE | 462.97 | 678.85 | 4.54 | 3.59 | 5.16 | 1.69 | 0.94 | 15.52 | 18.25 | 3.43 | 1.54 | 22
13:51 | 1638.151 | 1430.649 | 240.2564 | 458.675 | 207.4937 | 251.1772 | 404.0701 | 120.3009 | 262.0981 | 0.60302 | 0.50242 | -0.0042047 | 0.61613 | 0.59736 | 0.0065105 | 0.2521 | 0.44033 | 0.22968 | 0.26851 | 0.10742 | TRUE | TRUE | TRUE | TRUE | 462.97 | 678.85 | 4.54 | 3.59 | 5.16 | 1.69 | 0.94 | 15.52 | 18.25 | 3.43 | 1.54 | 22
13:51 | 1627.23 | 1430.649 | 229.3355 | 469.596 | 218.4147 | 251.1772 | 393.1491 | 131.2219 | 262.0981 | 0.60268 | 0.50242 | -0.0042951 | 0.6159 | 0.59736 | 0.0065557 | 0.2517 | 0.44047 | 0.22945 | 0.26738 | 0.10616 | TRUE | TRUE | TRUE | TRUE | 462.97 | 667.58 | 4.54 | 3.6 | 5.16 | 1.69 | 0.94 | 15.52 | 18.25 | 3.43 | 1.54 | 21.9
13:51 | 1627.23 | 1430.649 | 240.2564 | 469.596 | 207.4937 | 262.0981 | 393.1491 | 120.3009 | 262.0981 | 0.60279 | 0.50264 | -0.0042047 | 0.6159 | 0.59748 | 0.006601 | 0.25161 | 0.44011 | 0.22995 | 0.26693 | 0.10543 | TRUE | TRUE | TRUE | TRUE | 462.97 | 667.58 | 4.54 | 3.6 | 5.16 | 1.69 | 0.94 | 16.05 | 18.25 | 3.42 | 1.54 | 21.9
13:51 | 1638.151 | 1441.57 | 240.2564 | 458.675 | 218.4147 | 251.1772 | 393.1491 | 131.2219 | 251.1772 | 0.60256 | 0.50253 | -0.0042951 | 0.61601 | 0.59759 | 0.0064653 | 0.2507 | 0.44151 | 0.22932 | 0.26675 | 0.10372 | TRUE | TRUE | TRUE | TRUE | 462.97 | 667.64 | 4.54 | 3.61 | 5.16 | 1.69 | 0.94 | 16.05 | 18.25 | 3.42 | 1.54 | 21.9
13:51 | 1627.23 | 1430.649 | 229.3355 | 469.596 | 218.4147 | 251.1772 | 393.1491 | 120.3009 | 262.0981 | 0.60245 | 0.50276 | -0.0042499 | 0.61601 | 0.59759 | 0.0066462 | 0.25034 | 0.44327 | 0.22913 | 0.26766 | 0.1034 | TRUE | TRUE | TRUE | TRUE | 462.97 | 667.64 | 4.54 | 3.61 | 5.16 | 1.69 | 0.94 | 16.12 | 18.25 | 3.42 | 1.54 | 22
13:51 | 1627.23 | 1430.649 | 240.2564 | 469.596 | 207.4937 | 251.1772 | 393.1491 | 120.3009 | 262.0981 | 0.60245 | 0.50219 | -0.0039334 | 0.61601 | 0.59748 | 0.0073696 | 0.25133 | 0.44214 | 0.22895 | 0.2682 | 0.10241 | TRUE | TRUE | TRUE | TRUE | 462.97 | 664.69 | 4.54 | 3.61 | 5.16 | 1.69 | 0.94 | 16.22 | 18.25 | 3.42 | 1.54 | 22
13:51 | 1638.151 | 1430.649 | 240.2564 | 469.596 | 218.4147 | 262.0981 | 393.1491 | 131.2219 | 262.0981 | 0.60245 | 0.50253 | -0.0042047 | 0.61601 | 0.59748 | 0.006601 | 0.25061 | 0.44241 | 0.22846 | 0.26716 | 0.10069 | TRUE | TRUE | TRUE | TRUE | 462.97 | 664.69 | 4.54 | 3.61 | 5.16 | 1.69 | 0.94 | 16.22 | 18.25 | 3.44 | 1.54 | 22
13:51 | 1627.23 | 1441.57 | 229.3355 | 458.675 | 218.4147 | 251.1772 | 393.1491 | 120.3009 | 262.0981 | 0.60268 | 0.50389 | -0.0041595 | 0.61601 | 0.59748 | 0.0063749 | 0.2512 | 0.44377 | 0.22859 | 0.26643 | 0.099738 | TRUE | TRUE | TRUE | TRUE | 462.97 | 663.13 | 4.54 | 3.61 | 5.16 | 1.69 | 0.94 | 16.27 | 18.25 | 3.44 | 1.54 | 22
13:51 | 1638.151 | 1419.728 | 240.2564 | 469.596 | 218.4147 | 251.1772 | 393.1491 | 120.3009 | 262.0981 | 0.60697 | 0.50683 | -0.0042951 | 0.6159 | 0.5977 | 0.0063297 | 0.25079 | 0.44494 | 0.22746 | 0.26743 | 0.098653 | TRUE | TRUE | TRUE | TRUE | 462.97 | 663.13 | 4.54 | 3.61 | 5.16 | 1.69 | 0.94 | 16.27 | 18.25 | 3.39 | 1.54 | 22
13:51 | 1627.23 | 1430.649 | 240.2564 | 469.596 | 207.4937 | 262.0981 | 393.1491 | 131.2219 | 262.0981 | 0.60708 | 0.50694 | -0.0041143 | 0.6159 | 0.59725 | 0.006601 | 0.25079 | 0.44603 | 0.22764 | 0.2672 | 0.09698 | TRUE | TRUE | TRUE | TRUE | 462.97 | 663.13 | 4.54 | 3.61 | 5.16 | 1.68 | 0.94 | 16.27 | 18.25 | 3.39 | 1.54 | 22
13:51 | 1627.23 | 1430.649 | 240.2564 | 469.596 | 218.4147 | 251.1772 | 404.0701 | 120.3009 | 262.0981 | 0.60708 | 0.50694 | -0.0042499 | 0.61579 | 0.59736 | 0.0062845 | 0.25075 | 0.44671 | 0.22742 | 0.26671 | 0.09698 | TRUE | TRUE | TRUE | TRUE | 462.97 | 663.13 | 4.54 | 3.61 | 5.16 | 1.68 | 0.94 | 16.27 | 18.25 | 3.39 | 1.54 | 22
13:51 | 1627.23 | 1419.728 | 240.2564 | 458.675 | 218.4147 | 251.1772 | 393.1491 | 120.3009 | 251.1772 | 0.60618 | 0.50615 | -0.0042499 | 0.61579 | 0.59736 | 0.0062845 | 0.25084 | 0.44874 | 0.22769 | 0.26666 | 0.095126 | TRUE | TRUE | TRUE | TRUE | 452.16 | 663.13 | 4.49 | 3.61 | 5.16 | 1.68 | 0.93 | 16.27 | 18.25 | 3.39 | 1.54 | 22
13:51 | 1627.23 | 1430.649 | 229.3355 | 469.596 | 207.4937 | 251.1772 | 393.1491 | 131.2219 | 262.0981 | 0.60742 | 0.50694 | -0.0042499 | 0.61579 | 0.59725 | 0.0066462 | 0.25115 | 0.44743 | 0.22715 | 0.26612 | 0.094448 | TRUE | TRUE | TRUE | TRUE | 452.16 | 663.13 | 4.49 | 3.61 | 5.16 | 1.68 | 0.93 | 16.27 | 18.25 | 3.39 | 1.53 | 22
13:51 | 1627.23 | 1430.649 | 240.2564 | 458.675 | 218.4147 | 262.0981 | 393.1491 | 120.3009 | 262.0981 | 0.60708 | 0.50705 | -0.0040691 | 0.6159 | 0.59725 | 0.0065557 | 0.25057 | 0.44951 | 0.22724 | 0.26648 | 0.093544 | TRUE | TRUE | TRUE | TRUE | 446.5 | 663.13 | 4.49 | 3.61 | 5.16 | 1.68 | 0.93 | 16.27 | 18.25 | 3.39 | 1.53 | 22
13:51 | 1627.23 | 1419.728 | 240.2564 | 469.596 | 218.4147 | 251.1772 | 393.1491 | 131.2219 | 262.0981 | 0.60731 | 0.50683 | -0.0042047 | 0.61601 | 0.59736 | 0.0065105 | 0.25079 | 0.44996 | 0.22647 | 0.26508 | 0.093137 | TRUE | TRUE | TRUE | TRUE | 446.5 | 663.13 | 4.49 | 3.61 | 5.16 | 1.68 | 0.93 | 16.27 | 18.25 | 3.39 | 1.53 | 22
13:51 | 1638.151 | 1430.649 | 240.2564 | 469.596 | 218.4147 | 251.1772 | 393.1491 | 120.3009 | 262.0981 | 0.60652 | 0.5066 | -0.0041143 | 0.61579 | 0.59725 | 0.0064201 | 0.25061 | 0.45028 | 0.22683 | 0.26671 | 0.091328 | TRUE | TRUE | TRUE | TRUE | 443 | 663.13 | 4.48 | 3.61 | 5.16 | 1.68 | 0.93 | 16.27 | 18.25 | 3.39 | 1.53 | 22
13:51 | 1627.23 | 1430.649 | 240.2564 | 458.675 | 207.4937 | 262.0981 | 393.1491 | 120.3009 | 262.0981 | 0.60675 | 0.50671 | -0.0044308 | 0.6159 | 0.59736 | 0.0066914 | 0.25129 | 0.45186 | 0.22656 | 0.26598 | 0.090198 | TRUE | TRUE | TRUE | TRUE | 443 | 663.13 | 4.48 | 3.61 | 5.16 | 1.68 | 0.93 | 16.27 | 18.25 | 3.39 | 1.53 | 22
13:51 | 1627.23 | 1419.728 | 240.2564 | 469.596 | 218.4147 | 251.1772 | 393.1491 | 131.2219 | 251.1772 | 0.6072 | 0.50705 | -0.0042499 | 0.61601 | 0.59736 | 0.0066462 | 0.25115 | 0.45295 | 0.22525 | 0.26558 | 0.089475 | TRUE | TRUE | TRUE | TRUE | 440.41 | 663.13 | 4.47 | 3.61 | 5.16 | 1.68 | 0.93 | 16.27 | 18.25 | 3.39 | 1.55 | 22
13:51 | 1627.23 | 1430.649 | 229.3355 | 458.675 | 218.4147 | 251.1772 | 393.1491 | 120.3009 | 262.0981 | 0.6072 | 0.50694 | -0.0042047 | 0.61601 | 0.59736 | 0.0062845 | 0.25079 | 0.4534 | 0.22624 | 0.26598 | 0.087937 | TRUE | TRUE | TRUE | TRUE | 440.41 | 663.13 | 4.47 | 3.61 | 5.16 | 1.68 | 0.93 | 16.27 | 18.25 | 3.39 | 1.55 | 22
13:51 | 1627.23 | 1430.649 | 240.2564 | 469.596 | 207.4937 | 251.1772 | 393.1491 | 120.3009 | 262.0981 | 0.60686 | 0.50671 | -0.0045212 | 0.61601 | 0.59736 | 0.006601 | 0.25084 | 0.45371 | 0.22615 | 0.2658 | 0.086807 | TRUE | TRUE | TRUE | TRUE | 440.41 | 663.13 | 4.47 | 3.61 | 5.14 | 1.68 | 0.93 | 16.27 | 18.25 | 3.39 | 1.52 | 22
13:51 | 1627.23 | 1430.649 | 240.2564 | 458.675 | 218.4147 | 262.0981 | 404.0701 | 120.3009 | 262.0981 | 0.60675 | 0.50671 | -0.0038882 | 0.6159 | 0.59736 | 0.0063749 | 0.24975 | 0.45584 | 0.22638 | 0.26499 | 0.085632 | TRUE | TRUE | TRUE | TRUE | 440.41 | 663.13 | 4.47 | 3.61 | 5.14 | 1.68 | 0.93 | 16.27 | 18.25 | 3.39 | 1.52 | 22
13:51 | 1627.23 | 1419.728 | 240.2564 | 469.596 | 218.4147 | 251.1772 | 393.1491 | 131.2219 | 262.0981 | 0.60663 | 0.50626 | -0.0043404 | 0.61601 | 0.59736 | 0.006601 | 0.25088 | 0.4548 | 0.22574 | 0.26499 | 0.084456 | TRUE | TRUE | TRUE | TRUE | 440.41 | 653.86 | 4.47 | 3.62 | 5.13 | 1.68 | 0.93 | 16.27 | 18.25 | 3.39 | 1.52 | 22
13:51 | 1627.23 | 1430.649 | 240.2564 | 469.596 | 218.4147 | 251.1772 | 393.1491 | 120.3009 | 262.0981 | 0.60686 | 0.50694 | -0.003843 | 0.6159 | 0.59759 | 0.0063749 | 0.25102 | 0.45579 | 0.22579 | 0.26417 | 0.083461 | TRUE | TRUE | TRUE | TRUE | 440.41 | 653.86 | 4.47 | 3.62 | 5.13 | 1.68 | 0.93 | 16.82 | 18.25 | 3.39 | 1.52 | 22
13:51 | 1627.23 | 1430.649 | 240.2564 | 469.596 | 207.4937 | 262.0981 | 393.1491 | 131.2219 | 262.0981 | 0.60686 | 0.50683 | -0.0040239 | 0.6159 | 0.59736 | 0.0065105 | 0.25201 | 0.45616 | 0.22579 | 0.26435 | 0.082331 | TRUE | TRUE | TRUE | TRUE | 440.41 | 652.66 | 4.47 | 3.62 | 5.13 | 1.68 | 0.93 | 16.82 | 18.25 | 3.45 | 1.52 | 22
13:51 | 1627.23 | 1419.728 | 240.2564 | 458.675 | 218.4147 | 251.1772 | 393.1491 | 120.3009 | 262.0981 | 0.60641 | 0.50671 | -0.0040691 | 0.61579 | 0.59725 | 0.006601 | 0.25057 | 0.45715 | 0.22452 | 0.26485 | 0.080794 | TRUE | TRUE | TRUE | TRUE | 440.41 | 652.66 | 4.47 | 3.62 | 5.13 | 1.68 | 0.93 | 16.92 | 18.25 | 3.45 | 1.52 | 22
13:51 | 1627.23 | 1430.649 | 229.3355 | 469.596 | 218.4147 | 251.1772 | 393.1491 | 120.3009 | 262.0981 | 0.60663 | 0.5066 | -0.0042047 | 0.6159 | 0.59736 | 0.0064653 | 0.25106 | 0.45864 | 0.22516 | 0.26481 | 0.080025 | TRUE | TRUE | TRUE | TRUE | 440.41 | 651.35 | 4.47 | 3.61 | 5.13 | 1.68 | 0.93 | 16.92 | 18.25 | 3.39 | 1.52 | 22
13:51 | 1627.23 | 1419.728 | 240.2564 | 458.675 | 207.4937 | 251.1772 | 393.1491 | 131.2219 | 262.0981 | 0.60675 | 0.50671 | -0.0039334 | 0.61579 | 0.59725 | 0.006601 | 0.25066 | 0.45941 | 0.22498 | 0.26508 | 0.077946 | TRUE | TRUE | TRUE | TRUE | 440.41 | 651.35 | 4.47 | 3.61 | 5.13 | 1.68 | 0.93 | 16.95 | 18.25 | 3.39 | 1.52 | 22
13:51 | 1627.23 | 1430.649 | 240.2564 | 469.596 | 218.4147 | 262.0981 | 404.0701 | 120.3009 | 262.0981 | 0.60347 | 0.5031 | -0.0041595 | 0.61579 | 0.59725 | 0.0062393 | 0.25088 | 0.45919 | 0.22434 | 0.26485 | 0.078262 | TRUE | TRUE | TRUE | TRUE | 440.41 | 650.1 | 4.47 | 3.62 | 5.13 | 1.68 | 0.93 | 16.95 | 18.25 | 3.46 | 1.52 | 22
13:51 | 1627.23 | 1430.649 | 240.2564 | 469.596 | 218.4147 | 251.1772 | 393.1491 | 120.3009 | 262.0981 | 0.60234 | 0.50253 | -0.0040691 | 0.61579 | 0.59725 | 0.0067366 | 0.2507 | 0.46032 | 0.22407 | 0.26399 | 0.077358 | TRUE | TRUE | TRUE | TRUE | 440.41 | 650.1 | 4.47 | 3.62 | 5.13 | 1.68 | 0.93 | 17.04 | 18.25 | 3.46 | 1.52 | 22
13:51 | 1638.151 | 1430.649 | 229.3355 | 458.675 | 207.4937 | 251.1772 | 393.1491 | 131.2219 | 262.0981 | 0.60177 | 0.50208 | -0.0038882 | 0.61567 | 0.59725 | 0.0070079 | 0.25011 | 0.46 | 0.22407 | 0.26331 | 0.075323 | TRUE | TRUE | TRUE | TRUE | 440.41 | 650.1 | 4.47 | 3.62 | 5.13 | 1.68 | 0.93 | 17.04 | 18.25 | 3.46 | 1.52 | 22
13:51 | 1627.23 | 1441.57 | 240.2564 | 469.596 | 218.4147 | 251.1772 | 393.1491 | 120.3009 | 262.0981 | 0.602 | 0.50197 | -0.0040239 | 0.61567 | 0.59703 | 0.0064201 | 0.25075 | 0.46267 | 0.22398 | 0.26571 | 0.074916 | TRUE | TRUE | TRUE | TRUE | 440.41 | 650.1 | 4.47 | 3.62 | 5.13 | 1.68 | 0.93 | 17.04 | 18.25 | 3.46 | 1.52 | 22
13:51 | 1638.151 | 1430.649 | 240.2564 | 458.675 | 218.4147 | 262.0981 | 393.1491 | 120.3009 | 251.1772 | 0.60211 | 0.50197 | -0.0040691 | 0.61556 | 0.59714 | 0.006827 | 0.25038 | 0.46131 | 0.2243 | 0.26368 | 0.074148 | TRUE | TRUE | TRUE | TRUE | 430.49 | 650.1 | 4.42 | 3.62 | 5.13 | 1.68 | 0.93 | 17.04 | 18.25 | 3.46 | 1.52 | 22
13:51 | 1627.23 | 1430.649 | 229.3355 | 469.596 | 207.4937 | 251.1772 | 393.1491 | 120.3009 | 262.0981 | 0.60166 | 0.50185 | -0.0043404 | 0.61567 | 0.59691 | 0.0070531 | 0.25066 | 0.46212 | 0.22308 | 0.26395 | 0.072791 | TRUE | TRUE | TRUE | TRUE | 430.49 | 650.1 | 4.42 | 3.62 | 5.13 | 1.68 | 0.93 | 17.04 | 18.25 | 3.46 | 1.52 | 22
13:51 | 1627.23 | 1430.649 | 240.2564 | 469.596 | 218.4147 | 251.1772 | 393.1491 | 131.2219 | 262.0981 | 0.60471 | 0.50524 | -0.0040691 | 0.61567 | 0.59714 | 0.0064653 | 0.25029 | 0.46393 | 0.22267 | 0.26345 | 0.072113 | TRUE | TRUE | TRUE | TRUE | 428.57 | 650.1 | 4.41 | 3.62 | 5.13 | 1.68 | 0.93 | 17.04 | 18.25 | 3.46 | 1.53 | 22
13:51 | 1638.151 | 1430.649 | 240.2564 | 458.675 | 218.4147 | 251.1772 | 393.1491 | 120.3009 | 262.0981 | 0.60562 | 0.50581 | -0.0040239 | 0.61534 | 0.59691 | 0.0066462 | 0.25111 | 0.46411 | 0.22321 | 0.26341 | 0.070892 | TRUE | TRUE | TRUE | TRUE | 428.57 | 650.1 | 4.41 | 3.62 | 5.13 | 1.68 | 0.93 | 17.04 | 18.25 | 3.46 | 1.53 | 22
13:51 | 1627.23 | 1419.728 | 240.2564 | 469.596 | 218.4147 | 262.0981 | 393.1491 | 120.3009 | 262.0981 | 0.60607 | 0.50581 | -0.0041595 | 0.61534 | 0.59691 | 0.0065105 | 0.25061 | 0.46393 | 0.22253 | 0.26454 | 0.069446 | TRUE | TRUE | TRUE | TRUE | 429.09 | 650.1 | 4.4 | 3.62 | 5.13 | 1.68 | 0.93 | 17.04 | 18.25 | 3.46 | 1.54 | 22
13:51 | 1627.23 | 1430.649 | 240.2564 | 458.675 | 207.4937 | 251.1772 | 393.1491 | 131.2219 | 262.0981 | 0.60595 | 0.50592 | -0.0040239 | 0.61545 | 0.59691 | 0.0070079 | 0.2507 | 0.46538 | 0.22371 | 0.26313 | 0.06922 | TRUE | TRUE | TRUE | TRUE | 429.09 | 650.1 | 4.4 | 3.62 | 5.13 | 1.68 | 0.93 | 17.04 | 18.25 | 3.46 | 1.54 | 22
13:51 | 1627.23 | 1419.728 | 240.2564 | 469.596 | 218.4147 | 251.1772 | 393.1491 | 120.3009 | 262.0981 | 0.60641 | 0.50626 | -0.0039787 | 0.61534 | 0.5968 | 0.0060584 | 0.25106 | 0.46728 | 0.22267 | 0.26268 | 0.067863 | TRUE | TRUE | TRUE | TRUE | 426.24 | 650.1 | 4.39 | 3.62 | 5.13 | 1.68 | 0.93 | 17.04 | 18.25 | 3.46 | 1.55 | 22
13:51 | 1627.23 | 1430.649 | 240.2564 | 458.675 | 218.4147 | 251.1772 | 393.1491 | 120.3009 | 251.1772 | 0.60595 | 0.50604 | -0.003843 | 0.61545 | 0.59691 | 0.0062845 | 0.25115 | 0.46728 | 0.22249 | 0.2611 | 0.066823 | TRUE | TRUE | TRUE | TRUE | 426.24 | 650.1 | 4.39 | 3.62 | 5.13 | 1.68 | 0.93 | 17.04 | 18.25 | 3.46 | 1.55 | 22
13:51 | 1627.23 | 1419.728 | 229.3355 | 469.596 | 218.4147 | 262.0981 | 393.1491 | 120.3009 | 262.0981 | 0.60618 | 0.50637 | -0.0041143 | 0.61567 | 0.59714 | 0.005968 | 0.25002 | 0.46723 | 0.2229 | 0.26214 | 0.065557 | TRUE | TRUE | TRUE | TRUE | 426.24 | 650.1 | 4.39 | 3.62 | 5.11 | 1.68 | 0.93 | 17.04 | 18.25 | 3.46 | 1.55 | 22
13:52 | 1627.23 | 1430.649 | 240.2564 | 458.675 | 207.4937 | 251.1772 | 393.1491 | 131.2219 | 262.0981 | 0.60618 | 0.50626 | -0.003843 | 0.61545 | 0.59703 | 0.0062845 | 0.25034 | 0.46895 | 0.22235 | 0.26223 | 0.06497 | TRUE | TRUE | TRUE | TRUE | 426.24 | 650.1 | 4.39 | 3.62 | 5.11 | 1.68 | 0.93 | 17.04 | 18.25 | 3.46 | 1.55 | 22
13:52 | 1627.23 | 1430.649 | 240.2564 | 469.596 | 218.4147 | 251.1772 | 393.1491 | 120.3009 | 262.0981 | 0.60663 | 0.50671 | -0.0039334 | 0.61545 | 0.59691 | 0.0070531 | 0.25093 | 0.46945 | 0.22177 | 0.26295 | 0.06393 | TRUE | TRUE | TRUE | TRUE | 426.24 | 638.92 | 4.39 | 3.62 | 5.12 | 1.68 | 0.93 | 17.04 | 18.25 | 3.46 | 1.55 | 22
13:52 | 1627.23 | 1419.728 | 240.2564 | 469.596 | 218.4147 | 251.1772 | 393.1491 | 120.3009 | 262.0981 | 0.60652 | 0.50694 | -0.0039334 | 0.61556 | 0.59703 | 0.0064653 | 0.25093 | 0.46972 | 0.22181 | 0.26291 | 0.062031 | TRUE | TRUE | TRUE | TRUE | 426.24 | 638.92 | 4.39 | 3.62 | 5.12 | 1.68 | 0.93 | 17.56 | 18.25 | 3.46 | 1.55 | 22
13:52 | 1627.23 | 1419.728 | 240.2564 | 458.675 | 218.4147 | 262.0981 | 393.1491 | 131.2219 | 262.0981 | 0.60539 | 0.50513 | -0.0039787 | 0.61545 | 0.59691 | 0.0066462 | 0.25066 | 0.46999 | 0.22131 | 0.262 | 0.061217 | TRUE | TRUE | TRUE | TRUE | 426.24 | 635.47 | 4.39 | 3.63 | 5.12 | 1.68 | 0.93 | 17.56 | 18.25 | 3.37 | 1.55 | 22
13:52 | 1627.23 | 1430.649 | 240.2564 | 469.596 | 207.4937 | 251.1772 | 393.1491 | 120.3009 | 262.0981 | 0.6029 | 0.5031 | -0.0038882 | 0.61545 | 0.59691 | 0.0067818 | 0.25093 | 0.47184 | 0.22063 | 0.26164 | 0.060584 | TRUE | TRUE | TRUE | TRUE | 426.24 | 635.47 | 4.39 | 3.63 | 5.12 | 1.68 | 0.93 | 17.69 | 18.25 | 3.37 | 1.55 | 22
13:52 | 1638.151 | 1430.649 | 240.2564 | 458.675 | 218.4147 | 251.1772 | 393.1491 | 120.3009 | 251.1772 | 0.60268 | 0.50242 | -0.0039334 | 0.61545 | 0.59691 | 0.0067366 | 0.2507 | 0.47175 | 0.22041 | 0.26214 | 0.059409 | TRUE | TRUE | TRUE | TRUE | 426.24 | 633.25 | 4.39 | 3.62 | 5.12 | 1.68 | 0.93 | 17.69 | 18.25 | 3.43 | 1.55 | 22
13:52 | 1627.23 | 1430.649 | 229.3355 | 469.596 | 218.4147 | 251.1772 | 404.0701 | 131.2219 | 262.0981 | 0.60166 | 0.50174 | -0.0037074 | 0.61556 | 0.59691 | 0.0064201 | 0.25002 | 0.47212 | 0.22063 | 0.26241 | 0.05864 | TRUE | TRUE | TRUE | TRUE | 426.24 | 633.25 | 4.39 | 3.62 | 5.12 | 1.68 | 0.93 | 17.76 | 18.25 | 3.43 | 1.55 | 22
13:52 | 1627.23 | 1441.57 | 240.2564 | 458.675 | 207.4937 | 262.0981 | 393.1491 | 120.3009 | 262.0981 | 0.60121 | 0.50151 | -0.0040239 | 0.61545 | 0.59691 | 0.0070531 | 0.25115 | 0.47297 | 0.22059 | 0.26218 | 0.057736 | TRUE | TRUE | TRUE | TRUE | 426.24 | 632.17 | 4.39 | 3.63 | 5.12 | 1.68 | 0.93 | 17.76 | 18.25 | 3.46 | 1.55 | 22
13:52 | 1638.151 | 1430.649 | 240.2564 | 469.596 | 218.4147 | 251.1772 | 393.1491 | 120.3009 | 262.0981 | 0.60166 | 0.50151 | -0.0037074 | 0.61567 | 0.59703 | 0.0061488 | 0.25025 | 0.4737 | 0.21923 | 0.26178 | 0.056605 | TRUE | TRUE | TRUE | TRUE | 426.24 | 632.17 | 4.39 | 3.63 | 5.12 | 1.68 | 0.93 | 17.87 | 18.25 | 3.46 | 1.55 | 22
13:52 | 1627.23 | 1430.649 | 229.3355 | 469.596 | 218.4147 | 251.1772 | 393.1491 | 120.3009 | 262.0981 | 0.60155 | 0.50174 | -0.0041595 | 0.61545 | 0.5968 | 0.006601 | 0.25029 | 0.47438 | 0.21969 | 0.26119 | 0.055656 | TRUE | TRUE | TRUE | TRUE | 426.24 | 632.17 | 4.39 | 3.63 | 5.12 | 1.68 | 0.93 | 17.87 | 18.25 | 3.48 | 1.55 | 22.1
13:52 | 1638.151 | 1430.649 | 240.2564 | 458.675 | 207.4937 | 251.1772 | 393.1491 | 131.2219 | 262.0981 | 0.60143 | 0.50174 | -0.003843 | 0.61534 | 0.5968 | 0.0064653 | 0.25088 | 0.47442 | 0.22054 | 0.26092 | 0.0543 | TRUE | TRUE | TRUE | TRUE | 426.24 | 632.17 | 4.39 | 3.63 | 5.12 | 1.68 | 0.93 | 17.87 | 18.25 | 3.48 | 1.55 | 22.2
13:52 | 1627.23 | 1430.649 | 240.2564 | 469.596 | 218.4147 | 251.1772 | 393.1491 | 120.3009 | 262.0981 | 0.60132 | 0.5014 | -0.0040239 | 0.61545 | 0.59691 | 0.0067818 | 0.25093 | 0.47555 | 0.21892 | 0.26119 | 0.053305 | TRUE | TRUE | TRUE | TRUE | 414.51 | 632.17 | 4.34 | 3.63 | 5.12 | 1.68 | 0.93 | 17.87 | 18.25 | 3.48 | 1.55 | 22.2
13:52 | 1638.151 | 1430.649 | 229.3355 | 458.675 | 218.4147 | 262.0981 | 393.1491 | 120.3009 | 262.0981 | 0.60143 | 0.50129 | -0.0039787 | 0.61534 | 0.5968 | 0.0065557 | 0.25029 | 0.47614 | 0.21914 | 0.26074 | 0.052536 | TRUE | TRUE | TRUE | TRUE | 414.51 | 632.17 | 4.34 | 3.63 | 5.12 | 1.68 | 0.93 | 17.87 | 18.25 | 3.48 | 1.55 | 22.2
13:52 | 1627.23 | 1430.649 | 240.2564 | 469.596 | 207.4937 | 251.1772 | 393.1491 | 131.2219 | 251.1772 | 0.60076 | 0.5014 | -0.0041143 | 0.61522 | 0.5968 | 0.0061488 | 0.25029 | 0.47704 | 0.21946 | 0.26056 | 0.051768 | TRUE | TRUE | TRUE | TRUE | 414.52 | 632.17 | 4.33 | 3.63 | 5.12 | 1.68 | 0.93 | 17.87 | 18.25 | 3.48 | 1.55 | 22.2
13:52 | 1638.151 | 1430.649 | 240.2564 | 458.675 | 218.4147 | 251.1772 | 393.1491 | 120.3009 | 262.0981 | 0.60132 | 0.50118 | -0.0039787 | 0.61511 | 0.59669 | 0.0065557 | 0.25016 | 0.47795 | 0.21905 | 0.26051 | 0.050457 | TRUE | TRUE | TRUE | TRUE | 414.52 | 632.17 | 4.33 | 3.63 | 5.12 | 1.68 | 0.93 | 17.87 | 18.25 | 3.48 | 1.55 | 22.1
13:52 | 1627.23 | 1430.649 | 229.3355 | 469.596 | 218.4147 | 251.1772 | 393.1491 | 120.3009 | 262.0981 | 0.60415 | 0.50423 | -0.0042047 | 0.61511 | 0.59669 | 0.0063749 | 0.24998 | 0.47727 | 0.21896 | 0.26078 | 0.050909 | TRUE | TRUE | TRUE | TRUE | 411.6 | 632.17 | 4.32 | 3.63 | 5.12 | 1.68 | 0.93 | 17.87 | 18.25 | 3.48 | 1.55 | 22
13:52 | 1638.151 | 1430.649 | 240.2564 | 458.675 | 207.4937 | 262.0981 | 393.1491 | 131.2219 | 262.0981 | 0.60528 | 0.50536 | -0.003843 | 0.61522 | 0.59657 | 0.0066914 | 0.25093 | 0.47799 | 0.21837 | 0.26047 | 0.054933 | TRUE | TRUE | TRUE | TRUE | 411.6 | 632.17 | 4.32 | 3.63 | 5.12 | 1.68 | 0.93 | 17.87 | 18.25 | 3.48 | 1.55 | 22.2
13:52 | 1627.23 | 1419.728 | 240.2564 | 469.596 | 218.4147 | 251.1772 | 393.1491 | 120.3009 | 262.0981 | 0.60573 | 0.50581 | -0.0038882 | 0.61522 | 0.5968 | 0.0063297 | 0.25016 | 0.47804 | 0.21901 | 0.26169 | 0.055656 | TRUE | TRUE | TRUE | TRUE | 409.99 | 632.17 | 4.31 | 3.63 | 5.12 | 1.68 | 0.93 | 17.87 | 18.25 | 3.48 | 1.55 | 22.2
13:52 | 1627.23 | 1430.649 | 240.2564 | 458.675 | 218.4147 | 251.1772 | 393.1491 | 131.2219 | 262.0981 | 0.60562 | 0.50558 | -0.0039334 | 0.61534 | 0.59691 | 0.0062393 | 0.25034 | 0.47813 | 0.21774 | 0.25997 | 0.055701 | TRUE | TRUE | TRUE | TRUE | 409.99 | 632.17 | 4.31 | 3.63 | 5.12 | 1.68 | 0.93 | 17.87 | 18.25 | 3.48 | 1.55 | 22.2
13:52 | 1627.23 | 1419.728 | 240.2564 | 469.596 | 207.4937 | 251.1772 | 393.1491 | 120.3009 | 262.0981 | 0.60595 | 0.50581 | -0.0037978 | 0.61545 | 0.5968 | 0.0062393 | 0.25061 | 0.47836 | 0.21824 | 0.26001 | 0.055973 | TRUE | TRUE | TRUE | TRUE | 409.99 | 632.17 | 4.31 | 3.63 | 5.12 | 1.68 | 0.93 | 17.87 | 18.25 | 3.48 | 1.55 | 22.2
13:52 | 1627.23 | 1430.649 | 240.2564 | 458.675 | 218.4147 | 251.1772 | 404.0701 | 120.3009 | 262.0981 | 0.60584 | 0.50581 | -0.0038882 | 0.61534 | 0.5968 | 0.0064201 | 0.25016 | 0.47786 | 0.21742 | 0.26056 | 0.056515 | TRUE | TRUE | TRUE | TRUE | 409.99 | 632.17 | 4.31 | 3.63 | 5.11 | 1.68 | 0.93 | 17.87 | 18.25 | 3.48 | 1.55 | 22.2
13:52 | 1627.23 | 1430.649 | 240.2564 | 469.596 | 207.4937 | 262.0981 | 393.1491 | 120.3009 | 251.1772 | 0.60573 | 0.50592 | -0.0038882 | 0.61545 | 0.5968 | 0.0062845 | 0.25057 | 0.47745 | 0.21779 | 0.2601 | 0.05647 | TRUE | TRUE | TRUE | TRUE | 409.99 | 617.79 | 4.31 | 3.64 | 5.11 | 1.68 | 0.93 | 17.87 | 18.25 | 3.48 | 1.55 | 22.2
13:52 | 1627.23 | 1419.728 | 240.2564 | 458.675 | 218.4147 | 251.1772 | 393.1491 | 120.3009 | 262.0981 | 0.60539 | 0.50558 | -0.0038882 | 0.61522 | 0.59657 | 0.0061036 | 0.25084 | 0.47863 | 0.21715 | 0.26096 | 0.056651 | TRUE | TRUE | TRUE | TRUE | 409.99 | 617.79 | 4.31 | 3.64 | 5.11 | 1.68 | 0.93 | 18.39 | 18.25 | 3.48 | 1.55 | 22.2
13:52 | 1627.23 | 1430.649 | 240.2564 | 458.675 | 218.4147 | 251.1772 | 393.1491 | 120.3009 | 262.0981 | 0.60573 | 0.5057 | -0.0038882 | 0.61522 | 0.59669 | 0.0064653 | 0.25057 | 0.47836 | 0.21715 | 0.2592 | 0.057012 | TRUE | TRUE | TRUE | TRUE | 409.99 | 615.74 | 4.31 | 3.65 | 5.1 | 1.68 | 0.93 | 18.39 | 18.25 | 3.48 | 1.55 | 22.2
13:52 | 1627.23 | 1419.728 | 240.2564 | 469.596 | 207.4937 | 251.1772 | 393.1491 | 131.2219 | 262.0981 | 0.60539 | 0.5057 | -0.0038882 | 0.61522 | 0.5968 | 0.0066462 | 0.25061 | 0.47826 | 0.21774 | 0.25988 | 0.057329 | TRUE | TRUE | TRUE | TRUE | 409.99 | 615.74 | 4.31 | 3.65 | 5.1 | 1.68 | 0.93 | 18.45 | 18.25 | 3.48 | 1.55 | 22.1
13:52 | 1627.23 | 1430.649 | 240.2564 | 469.596 | 218.4147 | 251.1772 | 393.1491 | 120.3009 | 262.0981 | 0.60539 | 0.50581 | -0.0035718 | 0.61556 | 0.5968 | 0.0065557 | 0.25079 | 0.47845 | 0.21652 | 0.25938 | 0.057917 | TRUE | TRUE | TRUE | TRUE | 409.99 | 615.12 | 4.31 | 3.65 | 5.1 | 1.68 | 0.93 | 18.45 | 18.25 | 3.48 | 1.55 | 22
13:52 | 1638.151 | 1419.728 | 229.3355 | 458.675 | 218.4147 | 251.1772 | 393.1491 | 131.2219 | 262.0981 | 0.60607 | 0.50615 | -0.003617 | 0.61522 | 0.5968 | 0.0063749 | 0.25052 | 0.47849 | 0.21697 | 0.25906 | 0.057555 | TRUE | TRUE | TRUE | TRUE | 409.99 | 615.12 | 4.31 | 3.65 | 5.09 | 1.68 | 0.93 | 18.52 | 18.25 | 3.48 | 1.55 | 22
13:52 | 1627.23 | 1430.649 | 240.2564 | 469.596 | 207.4937 | 262.0981 | 393.1491 | 120.3009 | 262.0981 | 0.60562 | 0.5057 | -0.0039334 | 0.61545 | 0.5968 | 0.0063297 | 0.25025 | 0.47845 | 0.21661 | 0.25938 | 0.057962 | TRUE | TRUE | TRUE | TRUE | 409.99 | 614.44 | 4.31 | 3.66 | 5.09 | 1.68 | 0.93 | 18.52 | 18.25 | 3.47 | 1.55 | 22
13:52 | 1627.23 | 1419.728 | 240.2564 | 458.675 | 218.4147 | 251.1772 | 393.1491 | 120.3009 | 262.0981 | 0.60584 | 0.50592 | -0.0036622 | 0.61534 | 0.59691 | 0.0065557 | 0.25079 | 0.47863 | 0.2167 | 0.25956 | 0.05855 | TRUE | TRUE | TRUE | TRUE | 409.99 | 614.44 | 4.31 | 3.66 | 5.09 | 1.68 | 0.93 | 18.63 | 18.25 | 3.47 | 1.55 | 22
13:52 | 1627.23 | 1430.649 | 240.2564 | 469.596 | 207.4937 | 251.1772 | 393.1491 | 131.2219 | 251.1772 | 0.60595 | 0.50581 | -0.0037978 | 0.61545 | 0.59691 | 0.0065557 | 0.25093 | 0.47894 | 0.21589 | 0.25879 | 0.058278 | TRUE | TRUE | TRUE | TRUE | 409.99 | 614.44 | 4.31 | 3.66 | 5.09 | 1.68 | 0.93 | 18.63 | 18.25 | 3.47 | 1.55 | 22
13:52 | 1627.23 | 1419.728 | 240.2564 | 458.675 | 218.4147 | 251.1772 | 393.1491 | 120.3009 | 262.0981 | 0.60573 | 0.50581 | -0.0040239 | 0.61545 | 0.59691 | 0.0065105 | 0.25011 | 0.47849 | 0.21648 | 0.25884 | 0.058504 | TRUE | TRUE | TRUE | TRUE | 409.99 | 614.44 | 4.31 | 3.66 | 5.09 | 1.68 | 0.93 | 18.63 | 18.25 | 3.47 | 1.55 | 22
13:52 | 1627.23 | 1430.649 | 240.2564 | 469.596 | 218.4147 | 251.1772 | 393.1491 | 131.2219 | 262.0981 | 0.60584 | 0.50592 | -0.0038882 | 0.61522 | 0.59691 | 0.006601 | 0.2517 | 0.47876 | 0.21566 | 0.25897 | 0.058595 | TRUE | TRUE | TRUE | TRUE | 404.86 | 614.44 | 4.26 | 3.66 | 5.09 | 1.68 | 0.93 | 18.63 | 18.25 | 3.47 | 1.55 | 22
13:52 | 1627.23 | 1430.649 | 240.2564 | 469.596 | 207.4937 | 262.0981 | 393.1491 | 120.3009 | 262.0981 | 0.60584 | 0.50592 | -0.0039787 | 0.61545 | 0.59703 | 0.0061036 | 0.25052 | 0.47863 | 0.21571 | 0.25861 | 0.059092 | TRUE | TRUE | TRUE | TRUE | 404.86 | 614.44 | 4.26 | 3.66 | 5.09 | 1.68 | 0.93 | 18.63 | 18.25 | 3.47 | 1.55 | 22
13:52 | 1638.151 | 1419.728 | 240.2564 | 458.675 | 218.4147 | 251.1772 | 393.1491 | 131.2219 | 262.0981 | 0.60584 | 0.5057 | -0.0037074 | 0.61534 | 0.59691 | 0.0064653 | 0.25007 | 0.47899 | 0.21566 | 0.25798 | 0.059409 | TRUE | TRUE | TRUE | TRUE | 404.71 | 614.44 | 4.26 | 3.66 | 5.09 | 1.68 | 0.93 | 18.63 | 18.25 | 3.47 | 1.54 | 22
13:52 | 1627.23 | 1419.728 | 240.2564 | 469.596 | 218.4147 | 251.1772 | 393.1491 | 120.3009 | 251.1772 | 0.6055 | 0.50558 | -0.0038882 | 0.61545 | 0.5968 | 0.0064201 | 0.24934 | 0.47867 | 0.21584 | 0.25757 | 0.059454 | TRUE | TRUE | TRUE | TRUE | 404.71 | 614.44 | 4.25 | 3.66 | 5.09 | 1.68 | 0.93 | 18.63 | 18.25 | 3.47 | 1.54 | 22
13:52 | 1627.23 | 1430.649 | 240.2564 | 469.596 | 207.4937 | 251.1772 | 393.1491 | 131.2219 | 262.0981 | 0.60245 | 0.50287 | -0.0040239 | 0.61556 | 0.59703 | 0.0062845 | 0.25097 | 0.47903 | 0.21544 | 0.25775 | 0.059544 | TRUE | TRUE | TRUE | TRUE | 405.68 | 614.44 | 4.25 | 3.66 | 5.09 | 1.68 | 0.93 | 18.63 | 18.25 | 3.47 | 1.52 | 22
13:52 | 1627.23 | 1430.649 | 229.3355 | 458.675 | 218.4147 | 251.1772 | 393.1491 | 120.3009 | 262.0981 | 0.60155 | 0.5014 | -0.0034813 | 0.61567 | 0.59703 | 0.006827 | 0.25007 | 0.47935 | 0.21498 | 0.25775 | 0.060403 | TRUE | TRUE | TRUE | TRUE | 405.68 | 614.44 | 4.24 | 3.66 | 5.09 | 1.68 | 0.93 | 18.63 | 18.25 | 3.47 | 1.52 | 22
13:52 | 1627.23 | 1430.649 | 240.2564 | 469.596 | 218.4147 | 262.0981 | 393.1491 | 120.3009 | 262.0981 | 0.60155 | 0.50129 | -0.0039334 | 0.61556 | 0.59703 | 0.0066462 | 0.25016 | 0.47921 | 0.2148 | 0.25726 | 0.060313 | TRUE | TRUE | TRUE | TRUE | 404.96 | 614.44 | 4.24 | 3.66 | 5.09 | 1.68 | 0.93 | 18.63 | 18.25 | 3.47 | 1.52 | 22
13:52 | 1638.151 | 1430.649 | 240.2564 | 469.596 | 207.4937 | 251.1772 | 393.1491 | 131.2219 | 262.0981 | 0.60109 | 0.50129 | -0.0037978 | 0.61567 | 0.59714 | 0.0062845 | 0.25061 | 0.47958 | 0.21458 | 0.2578 | 0.060675 | TRUE | TRUE | TRUE | TRUE | 404.96 | 614.44 | 4.23 | 3.66 | 5.09 | 1.68 | 0.93 | 18.63 | 18.25 | 3.47 | 1.52 | 22
13:52 | 1638.151 | 1441.57 | 240.2564 | 458.675 | 218.4147 | 251.1772 | 393.1491 | 120.3009 | 251.1772 | 0.60132 | 0.50118 | -0.0037978 | 0.61567 | 0.59725 | 0.0063297 | 0.25043 | 0.47935 | 0.21449 | 0.25653 | 0.06072 | TRUE | TRUE | TRUE | TRUE | 404.96 | 614.44 | 4.23 | 3.66 | 5.09 | 1.68 | 0.93 | 18.63 | 18.25 | 3.47 | 1.53 | 22
13:52 | 1627.23 | 1430.649 | 229.3355 | 469.596 | 218.4147 | 251.1772 | 404.0701 | 131.2219 | 262.0981 | 0.60132 | 0.5014 | -0.0039334 | 0.61567 | 0.59714 | 0.0061941 | 0.25029 | 0.47976 | 0.21385 | 0.25766 | 0.060946 | TRUE | TRUE | TRUE | TRUE | 404.96 | 614.44 | 4.23 | 3.66 | 5.12 | 1.68 | 0.93 | 18.63 | 18.25 | 3.47 | 1.53 | 22
13:52 | 1638.151 | 1430.649 | 240.2564 | 458.675 | 218.4147 | 251.1772 | 393.1491 | 120.3009 | 262.0981 | 0.60121 | 0.50163 | -0.0041595 | 0.61579 | 0.59725 | 0.0066462 | 0.25029 | 0.47953 | 0.21372 | 0.25757 | 0.061353 | TRUE | TRUE | TRUE | TRUE | 404.96 | 601.46 | 4.23 | 3.66 | 5.12 | 1.68 | 0.93 | 18.63 | 18.25 | 3.47 | 1.53 | 22
13:52 | 1638.151 | 1430.649 | 240.2564 | 469.596 | 207.4937 | 262.0981 | 393.1491 | 131.2219 | 262.0981 | 0.60132 | 0.50151 | -0.0041595 | 0.61579 | 0.59759 | 0.0065557 | 0.25002 | 0.4798 | 0.21345 | 0.25721 | 0.061398 | TRUE | TRUE | TRUE | TRUE | 404.96 | 601.46 | 4.23 | 3.65 | 5.15 | 1.68 | 0.93 | 19.01 | 18.25 | 3.47 | 1.53 | 22
13:52 | 1627.23 | 1430.649 | 240.2564 | 458.675 | 218.4147 | 251.1772 | 393.1491 | 120.3009 | 262.0981 | 0.60132 | 0.50129 | -0.003843 | 0.61579 | 0.59725 | 0.0067818 | 0.25057 | 0.48007 | 0.21385 | 0.25694 | 0.061941 | TRUE | TRUE | TRUE | TRUE | 404.96 | 599.27 | 4.23 | 3.65 | 5.15 | 1.68 | 0.93 | 19.01 | 18.25 | 3.5 | 1.53 | 22
13:52 | 1638.151 | 1430.649 | 240.2564 | 469.596 | 218.4147 | 251.1772 | 393.1491 | 131.2219 | 262.0981 | 0.60143 | 0.50151 | -0.0037978 | 0.61601 | 0.59725 | 0.0065105 | 0.25093 | 0.4798 | 0.21331 | 0.25699 | 0.062438 | TRUE | TRUE | TRUE | TRUE | 404.96 | 599.27 | 4.23 | 3.65 | 5.15 | 1.68 | 0.93 | 19.1 | 18.25 | 3.5 | 1.53 | 22
13:52 | 1627.23 | 1430.649 | 229.3355 | 458.675 | 218.4147 | 251.1772 | 393.1491 | 120.3009 | 262.0981 | 0.60109 | 0.50106 | -0.0037978 | 0.6159 | 0.59736 | 0.0060584 | 0.25061 | 0.4798 | 0.2129 | 0.25599 | 0.062393 | TRUE | TRUE | TRUE | TRUE | 404.96 | 597.32 | 4.23 | 3.66 | 5.15 | 1.68 | 0.93 | 19.1 | 18.25 | 3.49 | 1.53 | 22
13:52 | 1638.151 | 1430.649 | 240.2564 | 469.596 | 207.4937 | 262.0981 | 393.1491 | 120.3009 | 262.0981 | 0.60121 | 0.5014 | -0.0039787 | 0.6159 | 0.59736 | 0.0063297 | 0.25011 | 0.47989 | 0.21327 | 0.25617 | 0.06289 | TRUE | TRUE | TRUE | TRUE | 404.96 | 597.32 | 4.23 | 3.66 | 5.15 | 1.68 | 0.93 | 19.14 | 18.25 | 3.49 | 1.53 | 22
13:52 | 1627.23 | 1430.649 | 240.2564 | 469.596 | 218.4147 | 251.1772 | 393.1491 | 131.2219 | 251.1772 | 0.60166 | 0.5014 | -0.0039787 | 0.61613 | 0.59759 | 0.0061941 | 0.25061 | 0.47976 | 0.2129 | 0.25649 | 0.063071 | TRUE | TRUE | TRUE | TRUE | 404.96 | 595.04 | 4.23 | 3.66 | 5.15 | 1.68 | 0.93 | 19.14 | 18.25 | 3.44 | 1.53 | 22
13:52 | 1638.151 | 1430.649 | 240.2564 | 458.675 | 218.4147 | 251.1772 | 393.1491 | 120.3009 | 262.0981 | 0.60177 | 0.50174 | -0.0034813 | 0.61601 | 0.59725 | 0.0069627 | 0.25133 | 0.47985 | 0.21254 | 0.25653 | 0.063116 | TRUE | TRUE | TRUE | TRUE | 404.96 | 595.04 | 4.23 | 3.66 | 5.15 | 1.68 | 0.93 | 19.24 | 18.25 | 3.44 | 1.53 | 22
13:52 | 1627.23 | 1441.57 | 240.2564 | 469.596 | 218.4147 | 251.1772 | 393.1491 | 131.2219 | 262.0981 | 0.60143 | 0.50163 | -0.0041143 | 0.61601 | 0.59759 | 0.0062845 | 0.25084 | 0.47989 | 0.21263 | 0.25554 | 0.063433 | TRUE | TRUE | TRUE | TRUE | 404.96 | 595.04 | 4.23 | 3.66 | 5.15 | 1.68 | 0.93 | 19.24 | 18.25 | 3.47 | 1.53 | 22
13:52 | 1638.151 | 1430.649 | 229.3355 | 458.675 | 207.4937 | 251.1772 | 393.1491 | 120.3009 | 262.0981 | 0.60132 | 0.50151 | -0.0037074 | 0.61613 | 0.5977 | 0.006827 | 0.25079 | 0.47976 | 0.21263 | 0.25554 | 0.063794 | TRUE | TRUE | TRUE | TRUE | 404.96 | 595.04 | 4.23 | 3.66 | 5.15 | 1.67 | 0.93 | 19.24 | 18.25 | 3.47 | 1.53 | 22
13:52 | 1627.23 | 1430.649 | 240.2564 | 469.596 | 218.4147 | 262.0981 | 393.1491 | 131.2219 | 262.0981 | 0.60132 | 0.50151 | -0.0041143 | 0.61613 | 0.59782 | 0.0062845 | 0.25097 | 0.47976 | 0.21177 | 0.25482 | 0.06402 | TRUE | TRUE | TRUE | TRUE | 405.57 | 595.04 | 4.23 | 3.66 | 5.15 | 1.67 | 0.93 | 19.24 | 18.25 | 3.47 | 1.53 | 22
13:52 | 1638.151 | 1430.649 | 240.2564 | 469.596 | 218.4147 | 251.1772 | 393.1491 | 120.3009 | 262.0981 | 0.60132 | 0.50129 | -0.0039334 | 0.61624 | 0.59782 | 0.0062393 | 0.25133 | 0.48048 | 0.21177 | 0.25491 | 0.064608 | TRUE | TRUE | TRUE | TRUE | 405.57 | 595.04 | 4.15 | 3.66 | 5.15 | 1.68 | 0.93 | 19.24 | 18.25 | 3.47 | 1.53 | 22
13:52 | 1638.151 | 1430.649 | 240.2564 | 458.675 | 218.4147 | 251.1772 | 404.0701 | 120.3009 | 262.0981 | 0.60166 | 0.50163 | -0.0045664 | 0.61647 | 0.59793 | 0.0061036 | 0.24966 | 0.48053 | 0.21236 | 0.25518 | 0.064111 | TRUE | TRUE | TRUE | TRUE | 403.81 | 595.04 | 4.15 | 3.66 | 5.15 | 1.68 | 0.93 | 19.24 | 18.25 | 3.47 | 1.55 | 22
13:52 | 1627.23 | 1430.649 | 240.2564 | 458.675 | 207.4937 | 251.1772 | 393.1491 | 131.2219 | 262.0981 | 0.60155 | 0.50118 | -0.003843 | 0.61624 | 0.59782 | 0.0060584 | 0.25102 | 0.48025 | 0.2115 | 0.25468 | 0.064563 | TRUE | TRUE | TRUE | TRUE | 403.81 | 595.04 | 4.14 | 3.66 | 5.15 | 1.67 | 0.93 | 19.24 | 18.25 | 3.47 | 1.55 | 22
13:52 | 1638.151 | 1430.649 | 240.2564 | 469.596 | 218.4147 | 262.0981 | 393.1491 | 120.3009 | 251.1772 | 0.60143 | 0.50174 | -0.003843 | 0.61624 | 0.5977 | 0.0066914 | 0.25093 | 0.48021 | 0.21119 | 0.2559 | 0.065105 | TRUE | TRUE | TRUE | TRUE | 403.12 | 595.04 | 4.14 | 3.66 | 5.15 | 1.67 | 0.93 | 19.24 | 18.25 | 3.47 | 1.53 | 22
13:52 | 1638.151 | 1441.57 | 240.2564 | 458.675 | 218.4147 | 251.1772 | 393.1491 | 131.2219 | 262.0981 | 0.60155 | 0.50163 | -0.0037978 | 0.61635 | 0.59782 | 0.0065105 | 0.24993 | 0.48093 | 0.21123 | 0.25459 | 0.065512 | TRUE | TRUE | TRUE | TRUE | 403.12 | 595.04 | 4.13 | 3.66 | 5.15 | 1.68 | 0.93 | 19.24 | 18.25 | 3.47 | 1.53 | 22
13:52 | 1638.151 | 1430.649 | 229.3355 | 469.596 | 207.4937 | 251.1772 | 393.1491 | 120.3009 | 262.0981 | 0.60177 | 0.5014 | -0.0040239 | 0.61635 | 0.59793 | 0.0066462 | 0.25029 | 0.48157 | 0.21073 | 0.25472 | 0.065422 | TRUE | TRUE | TRUE | TRUE | 402.44 | 595.04 | 4.13 | 3.66 | 5.15 | 1.68 | 0.93 | 19.24 | 18.25 | 3.47 | 1.55 | 22
13:52 | 1638.151 | 1430.649 | 240.2564 | 469.596 | 218.4147 | 251.1772 | 393.1491 | 131.2219 | 262.0981 | 0.60121 | 0.50129 | -0.0038882 | 0.61635 | 0.59782 | 0.0061941 | 0.25088 | 0.48084 | 0.21082 | 0.25495 | 0.065422 | TRUE | TRUE | TRUE | TRUE | 402.44 | 595.04 | 4.12 | 3.66 | 5.15 | 1.68 | 0.93 | 19.24 | 18.25 | 3.47 | 1.55 | 22
13:52 | 1627.23 | 1430.649 | 240.2564 | 458.675 | 218.4147 | 262.0981 | 393.1491 | 120.3009 | 262.0981 | 0.60177 | 0.50174 | -0.003617 | 0.61635 | 0.59793 | 0.0060584 | 0.25079 | 0.48093 | 0.21078 | 0.25359 | 0.065738 | TRUE | TRUE | TRUE | TRUE | 402.44 | 595.04 | 4.12 | 3.66 | 5.15 | 1.68 | 0.93 | 19.24 | 18.25 | 3.47 | 1.53 | 22
13:52 | 1638.151 | 1430.649 | 240.2564 | 469.596 | 207.4937 | 251.1772 | 393.1491 | 131.2219 | 262.0981 | 0.602 | 0.50185 | -0.0039334 | 0.61624 | 0.59782 | 0.0065105 | 0.25079 | 0.4808 | 0.21046 | 0.25418 | 0.066326 | TRUE | TRUE | TRUE | TRUE | 402.44 | 595.04 | 4.12 | 3.66 | 5.13 | 1.68 | 0.93 | 19.24 | 18.25 | 3.47 | 1.53 | 22
13:53 | 1638.151 | 1430.649 | 240.2564 | 458.675 | 218.4147 | 251.1772 | 393.1491 | 120.3009 | 262.0981 | 0.60121 | 0.50129 | -0.003843 | 0.61647 | 0.59804 | 0.0064653 | 0.25097 | 0.48093 | 0.21064 | 0.25468 | 0.066416 | TRUE | TRUE | TRUE | TRUE | 402.44 | 580.85 | 4.12 | 3.66 | 5.13 | 1.68 | 0.93 | 19.24 | 18.25 | 3.47 | 1.53 | 22
13:53 | 1627.23 | 1441.57 | 240.2564 | 469.596 | 218.4147 | 251.1772 | 404.0701 | 131.2219 | 262.0981 | 0.60155 | 0.50129 | -0.003843 | 0.61624 | 0.59782 | 0.006827 | 0.2512 | 0.48062 | 0.2096 | 0.25305 | 0.066914 | TRUE | TRUE | TRUE | TRUE | 402.44 | 580.85 | 4.12 | 3.66 | 5.13 | 1.68 | 0.93 | 19.24 | 18.25 | 3.47 | 1.53 | 22
13:53 | 1638.151 | 1430.649 | 240.2564 | 458.675 | 207.4937 | 262.0981 | 393.1491 | 120.3009 | 262.0981 | 0.60121 | 0.50118 | -0.003843 | 0.61613 | 0.59782 | 0.0068722 | 0.25124 | 0.48102 | 0.21024 | 0.25346 | 0.066778 | TRUE | TRUE | TRUE | TRUE | 402.44 | 578.68 | 4.12 | 3.66 | 5.13 | 1.68 | 0.93 | 19.76 | 18.25 | 3.5 | 1.53 | 22
13:53 | 1638.151 | 1430.649 | 240.2564 | 469.596 | 218.4147 | 251.1772 | 393.1491 | 131.2219 | 262.0981 | 0.60109 | 0.50118 | -0.0039334 | 0.61613 | 0.5977 | 0.0062845 | 0.2502 | 0.48084 | 0.20938 | 0.25314 | 0.067049 | TRUE | TRUE | TRUE | TRUE | 402.44 | 578.68 | 4.12 | 3.66 | 5.13 | 1.68 | 0.93 | 19.76 | 18.25 | 3.5 | 1.53 | 22
13:53 | 1627.23 | 1430.649 | 229.3355 | 458.675 | 218.4147 | 251.1772 | 393.1491 | 120.3009 | 262.0981 | 0.60098 | 0.50129 | -0.0036622 | 0.61613 | 0.59759 | 0.0062845 | 0.25052 | 0.48089 | 0.20978 | 0.2545 | 0.067095 | TRUE | TRUE | TRUE | TRUE | 402.44 | 578.68 | 4.12 | 3.66 | 5.13 | 1.68 | 0.93 | 19.94 | 18.25 | 3.44 | 1.53 | 22
13:53 | 1638.151 | 1430.649 | 240.2564 | 469.596 | 207.4937 | 251.1772 | 393.1491 | 120.3009 | 262.0981 | 0.60132 | 0.5014 | -0.0041143 | 0.61624 | 0.59782 | 0.0064201 | 0.25138 | 0.48143 | 0.20942 | 0.25364 | 0.067592 | TRUE | TRUE | TRUE | TRUE | 402.44 | 576.44 | 4.12 | 3.66 | 5.16 | 1.68 | 0.93 | 19.94 | 18.25 | 3.44 | 1.53 | 22
13:53 | 1638.151 | 1430.649 | 240.2564 | 458.675 | 218.4147 | 251.1772 | 393.1491 | 131.2219 | 251.1772 | 0.60121 | 0.50118 | -0.0042499 | 0.61613 | 0.5977 | 0.0063749 | 0.25079 | 0.48075 | 0.20865 | 0.25301 | 0.067366 | TRUE | TRUE | TRUE | TRUE | 402.44 | 576.44 | 4.12 | 3.66 | 5.16 | 1.68 | 0.93 | 20.07 | 18.25 | 3.49 | 1.53 | 22
13:53 | 1638.151 | 1430.649 | 240.2564 | 469.596 | 218.4147 | 262.0981 | 393.1491 | 120.3009 | 262.0981 | 0.60109 | 0.5014 | -0.0039787 | 0.61624 | 0.5977 | 0.006827 | 0.25093 | 0.48215 | 0.2087 | 0.25359 | 0.067908 | TRUE | TRUE | TRUE | TRUE | 402.44 | 574.54 | 4.12 | 3.67 | 5.16 | 1.68 | 0.93 | 20.07 | 18.25 | 3.49 | 1.53 | 22
13:53 | 1627.23 | 1430.649 | 240.2564 | 458.675 | 207.4937 | 251.1772 | 393.1491 | 131.2219 | 262.0981 | 0.60121 | 0.50129 | -0.0038882 | 0.61624 | 0.5977 | 0.0065105 | 0.25061 | 0.48134 | 0.20861 | 0.25337 | 0.067999 | TRUE | TRUE | TRUE | TRUE | 402.44 | 574.54 | 4.12 | 3.67 | 5.16 | 1.68 | 0.93 | 20.14 | 18.25 | 3.5 | 1.53 | 22
13:53 | 1638.151 | 1441.57 | 240.2564 | 469.596 | 218.4147 | 251.1772 | 393.1491 | 120.3009 | 262.0981 | 0.60132 | 0.50129 | -0.0038882 | 0.61624 | 0.59782 | 0.0059228 | 0.2507 | 0.48147 | 0.20888 | 0.25332 | 0.068361 | TRUE | TRUE | TRUE | TRUE | 402.44 | 574.54 | 4.12 | 3.67 | 5.16 | 1.67 | 0.93 | 20.14 | 18.25 | 3.5 | 1.53 | 22
13:53 | 1638.151 | 1419.728 | 240.2564 | 458.675 | 207.4937 | 251.1772 | 393.1491 | 131.2219 | 262.0981 | 0.60121 | 0.50163 | -0.0037074 | 0.61613 | 0.59782 | 0.0059228 | 0.25106 | 0.4812 | 0.20739 | 0.25301 | 0.068858 | TRUE | TRUE | TRUE | TRUE | 397.1 | 574.54 | 4.12 | 3.67 | 5.16 | 1.67 | 0.93 | 20.14 | 18.25 | 3.5 | 1.53 | 22
13:53 | 1627.23 | 1441.57 | 240.2564 | 469.596 | 218.4147 | 262.0981 | 393.1491 | 120.3009 | 262.0981 | 0.60098 | 0.50084 | -0.0038882 | 0.61624 | 0.59782 | 0.0065557 | 0.25052 | 0.4817 | 0.20892 | 0.25269 | 0.068541 | TRUE | TRUE | TRUE | TRUE | 397.1 | 574.54 | 4.05 | 3.67 | 5.16 | 1.67 | 0.93 | 20.14 | 18.25 | 3.5 | 1.53 | 22
13:53 | 1638.151 | 1430.649 | 240.2564 | 458.675 | 218.4147 | 251.1772 | 393.1491 | 120.3009 | 262.0981 | 0.60109 | 0.5014 | -0.0037526 | 0.61613 | 0.59793 | 0.0066914 | 0.25219 | 0.4812 | 0.20752 | 0.25283 | 0.06931 | TRUE | TRUE | TRUE | TRUE | 397.1 | 574.54 | 4.05 | 3.67 | 5.16 | 1.67 | 0.93 | 20.14 | 18.25 | 3.5 | 1.53 | 22
13:53 | 1638.151 | 1430.649 | 240.2564 | 469.596 | 207.4937 | 251.1772 | 404.0701 | 131.2219 | 262.0981 | 0.60369 | 0.5031 | -0.0037978 | 0.61624 | 0.59782 | 0.0070983 | 0.25079 | 0.48193 | 0.20761 | 0.25246 | 0.068813 | TRUE | TRUE | TRUE | TRUE | 397.1 | 574.54 | 4.03 | 3.67 | 5.16 | 1.67 | 0.93 | 20.14 | 18.25 | 3.5 | 1.53 | 22
13:53 | 1638.151 | 1419.728 | 240.2564 | 458.675 | 218.4147 | 251.1772 | 393.1491 | 120.3009 | 262.0981 | 0.60528 | 0.50547 | -0.003843 | 0.61613 | 0.59782 | 0.0065105 | 0.25011 | 0.48161 | 0.2073 | 0.25228 | 0.070124 | TRUE | TRUE | TRUE | TRUE | 398.31 | 574.54 | 4.03 | 3.67 | 5.16 | 1.67 | 0.93 | 20.14 | 18.25 | 3.5 | 1.53 | 22
13:53 | 1627.23 | 1430.649 | 240.2564 | 469.596 | 207.4937 | 262.0981 | 393.1491 | 131.2219 | 251.1772 | 0.60516 | 0.50536 | -0.0039787 | 0.61613 | 0.59782 | 0.0064201 | 0.25124 | 0.48175 | 0.20743 | 0.25323 | 0.069853 | TRUE | TRUE | TRUE | TRUE | 398.31 | 574.54 | 4.02 | 3.67 | 5.16 | 1.67 | 0.93 | 20.14 | 18.25 | 3.5 | 1.55 | 22
13:53 | 1638.151 | 1419.728 | 240.2564 | 458.675 | 218.4147 | 251.1772 | 393.1491 | 120.3009 | 262.0981 | 0.60528 | 0.50536 | -0.0037526 | 0.61624 | 0.59782 | 0.0063749 | 0.25034 | 0.48179 | 0.20653 | 0.25151 | 0.070033 | TRUE | TRUE | TRUE | TRUE | 398.64 | 574.54 | 4.02 | 3.67 | 5.16 | 1.67 | 0.93 | 20.14 | 18.25 | 3.5 | 1.55 | 22
13:53 | 1627.23 | 1430.649 | 240.2564 | 469.596 | 207.4937 | 251.1772 | 393.1491 | 131.2219 | 262.0981 | 0.60505 | 0.50536 | -0.0038882 | 0.61624 | 0.59782 | 0.0064201 | 0.2512 | 0.48206 | 0.2073 | 0.25192 | 0.070621 | TRUE | TRUE | TRUE | TRUE | 398.64 | 574.54 | 4.01 | 3.67 | 5.16 | 1.67 | 0.93 | 20.14 | 18.25 | 3.5 | 1.53 | 22
13:53 | 1638.151 | 1430.649 | 240.2564 | 469.596 | 218.4147 | 251.1772 | 393.1491 | 120.3009 | 262.0981 | 0.60516 | 0.50524 | -0.0037074 | 0.61624 | 0.59782 | 0.0062393 | 0.25093 | 0.48197 | 0.20621 | 0.25097 | 0.070938 | TRUE | TRUE | TRUE | TRUE | 398.64 | 574.54 | 4.01 | 3.67 | 5.16 | 1.67 | 0.93 | 20.14 | 18.25 | 3.5 | 1.53 | 22
13:53 | 1627.23 | 1419.728 | 240.2564 | 458.675 | 218.4147 | 262.0981 | 393.1491 | 120.3009 | 262.0981 | 0.60562 | 0.5057 | -0.0039334 | 0.61601 | 0.59782 | 0.0063749 | 0.24989 | 0.4817 | 0.20644 | 0.25233 | 0.070757 | TRUE | TRUE | TRUE | TRUE | 398.64 | 574.54 | 4.01 | 3.67 | 5.16 | 1.67 | 0.93 | 20.14 | 18.25 | 3.5 | 1.54 | 22
13:53 | 1627.23 | 1430.649 | 251.1772 | 469.596 | 207.4937 | 251.1772 | 393.1491 | 120.3009 | 262.0981 | 0.60539 | 0.50536 | -0.0034813 | 0.61613 | 0.59748 | 0.0063297 | 0.25052 | 0.4822 | 0.20585 | 0.25305 | 0.07148 | TRUE | TRUE | TRUE | TRUE | 398.64 | 574.54 | 4.01 | 3.67 | 5.16 | 1.67 | 0.93 | 20.14 | 18.25 | 3.5 | 1.54 | 22
13:53 | 1638.151 | 1419.728 | 240.2564 | 458.675 | 218.4147 | 251.1772 | 393.1491 | 131.2219 | 262.0981 | 0.60528 | 0.50513 | -0.0038882 | 0.61624 | 0.59793 | 0.0062845 | 0.2507 | 0.48242 | 0.20549 | 0.25183 | 0.071571 | TRUE | TRUE | TRUE | TRUE | 398.64 | 560.42 | 4.01 | 3.67 | 5.16 | 1.67 | 0.93 | 20.14 | 18.25 | 3.5 | 1.54 | 22
13:53 | 1627.23 | 1430.649 | 240.2564 | 469.596 | 207.4937 | 251.1772 | 393.1491 | 120.3009 | 262.0981 | 0.60528 | 0.50558 | -0.0041595 | 0.61624 | 0.59782 | 0.006601 | 0.2512 | 0.48206 | 0.20644 | 0.25156 | 0.071661 | TRUE | TRUE | TRUE | TRUE | 398.64 | 560.42 | 4.01 | 3.67 | 5.16 | 1.67 | 0.93 | 20.65 | 18.25 | 3.5 | 1.54 | 22
13:53 | 1627.23 | 1419.728 | 240.2564 | 458.675 | 218.4147 | 251.1772 | 393.1491 | 131.2219 | 251.1772 | 0.60516 | 0.50558 | -0.003843 | 0.61624 | 0.59793 | 0.0064653 | 0.25084 | 0.48238 | 0.20486 | 0.25084 | 0.071616 | TRUE | TRUE | TRUE | TRUE | 398.64 | 558.29 | 4.01 | 3.67 | 5.16 | 1.67 | 0.93 | 20.65 | 18.25 | 3.45 | 1.54 | 22
13:53 | 1638.151 | 1430.649 | 240.2564 | 469.596 | 218.4147 | 262.0981 | 393.1491 | 120.3009 | 262.0981 | 0.60516 | 0.50547 | -0.0039334 | 0.61635 | 0.59782 | 0.0066914 | 0.25061 | 0.48251 | 0.20486 | 0.2517 | 0.071752 | TRUE | TRUE | TRUE | TRUE | 398.64 | 558.29 | 4.01 | 3.67 | 5.16 | 1.67 | 0.93 | 20.73 | 18.25 | 3.45 | 1.54 | 22
13:53 | 1627.23 | 1419.728 | 251.1772 | 458.675 | 207.4937 | 251.1772 | 393.1491 | 131.2219 | 262.0981 | 0.60494 | 0.50547 | -0.0039334 | 0.61624 | 0.5977 | 0.0060132 | 0.25016 | 0.48274 | 0.20531 | 0.25133 | 0.072158 | TRUE | TRUE | TRUE | TRUE | 398.64 | 556.31 | 4.01 | 3.67 | 5.16 | 1.67 | 0.93 | 20.73 | 18.25 | 3.49 | 1.54 | 22
13:53 | 1638.151 | 1430.649 | 240.2564 | 469.596 | 218.4147 | 251.1772 | 404.0701 | 120.3009 | 262.0981 | 0.60528 | 0.50558 | -0.0039334 | 0.61624 | 0.59793 | 0.0065557 | 0.25151 | 0.48324 | 0.2044 | 0.25106 | 0.072611 | TRUE | TRUE | TRUE | TRUE | 398.64 | 556.31 | 4.01 | 3.67 | 5.16 | 1.67 | 0.93 | 20.8 | 18.25 | 3.49 | 1.54 | 22
13:53 | 1627.23 | 1419.728 | 240.2564 | 458.675 | 207.4937 | 251.1772 | 393.1491 | 120.3009 | 262.0981 | 0.60539 | 0.50547 | -0.0040239 | 0.61613 | 0.5977 | 0.0060584 | 0.25052 | 0.48215 | 0.20418 | 0.25084 | 0.07243 | TRUE | TRUE | TRUE | TRUE | 398.64 | 554.43 | 4.01 | 3.68 | 5.16 | 1.67 | 0.93 | 20.8 | 18.25 | 3.51 | 1.54 | 22
13:53 | 1627.23 | 1430.649 | 240.2564 | 469.596 | 218.4147 | 262.0981 | 393.1491 | 131.2219 | 262.0981 | 0.60494 | 0.50513 | -0.0038882 | 0.61624 | 0.59793 | 0.0065105 | 0.25093 | 0.48261 | 0.20422 | 0.2502 | 0.073108 | TRUE | TRUE | TRUE | TRUE | 398.64 | 554.43 | 4.01 | 3.68 | 5.16 | 1.67 | 0.93 | 20.85 | 18.25 | 3.51 | 1.54 | 22
13:53 | 1638.151 | 1419.728 | 240.2564 | 469.596 | 218.4147 | 251.1772 | 393.1491 | 131.2219 | 262.0981 | 0.60449 | 0.50524 | -0.0042499 | 0.61624 | 0.59782 | 0.0062393 | 0.2507 | 0.48274 | 0.204 | 0.25088 | 0.073108 | TRUE | TRUE | TRUE | TRUE | 398.64 | 554.43 | 4.01 | 3.68 | 5.16 | 1.67 | 0.93 | 20.85 | 18.25 | 3.47 | 1.54 | 22
13:53 | 1627.23 | 1430.649 | 240.2564 | 458.675 | 207.4937 | 251.1772 | 393.1491 | 120.3009 | 262.0981 | 0.6046 | 0.50502 | -0.0035718 | 0.61624 | 0.5977 | 0.0061036 | 0.25075 | 0.48342 | 0.20486 | 0.25029 | 0.073198 | TRUE | TRUE | TRUE | TRUE | 398.64 | 554.43 | 4.01 | 3.68 | 5.16 | 1.67 | 0.93 | 20.85 | 18.25 | 3.47 | 1.54 | 22
13:53 | 1638.151 | 1419.728 | 251.1772 | 469.596 | 218.4147 | 251.1772 | 393.1491 | 109.38 | 251.1772 | 0.60494 | 0.50524 | -0.0041595 | 0.61613 | 0.59782 | 0.0057871 | 0.25066 | 0.48346 | 0.20409 | 0.24998 | 0.073289 | TRUE | TRUE | TRUE | TRUE | 395.67 | 554.43 | 3.93 | 3.68 | 5.16 | 1.67 | 0.93 | 20.85 | 18.25 | 3.47 | 1.54 | 22
13:53 | 1627.23 | 1430.649 | 240.2564 | 458.675 | 218.4147 | 251.1772 | 393.1491 | 131.2219 | 262.0981 | 0.6046 | 0.50491 | -0.0041595 | 0.61613 | 0.59782 | 0.0064201 | 0.25025 | 0.48342 | 0.20282 | 0.24998 | 0.073967 | TRUE | TRUE | TRUE | TRUE | 395.67 | 554.43 | 3.93 | 3.68 | 5.16 | 1.67 | 0.93 | 20.85 | 18.25 | 3.47 | 1.54 | 22
13:53 | 1627.23 | 1419.728 | 240.2564 | 469.596 | 207.4937 | 262.0981 | 393.1491 | 120.3009 | 262.0981 | 0.60471 | 0.50513 | -0.0040691 | 0.61624 | 0.59782 | 0.0063297 | 0.25066 | 0.48383 | 0.20404 | 0.25047 | 0.073967 | TRUE | TRUE | TRUE | TRUE | 394.39 | 554.43 | 3.92 | 3.68 | 5.16 | 1.67 | 0.93 | 20.85 | 18.25 | 3.47 | 1.55 | 22
13:53 | 1638.151 | 1430.649 | 240.2564 | 458.675 | 218.4147 | 251.1772 | 393.1491 | 131.2219 | 262.0981 | 0.60516 | 0.50536 | -0.0039334 | 0.61601 | 0.5977 | 0.0061036 | 0.25057 | 0.48355 | 0.20354 | 0.24966 | 0.07469 | TRUE | TRUE | TRUE | TRUE | 394.39 | 554.43 | 3.92 | 3.68 | 5.16 | 1.67 | 0.93 | 20.85 | 18.25 | 3.47 | 1.55 | 22
13:53 | 1627.23 | 1419.728 | 251.1772 | 458.675 | 207.4937 | 251.1772 | 393.1491 | 120.3009 | 262.0981 | 0.60369 | 0.50434 | -0.0037074 | 0.61601 | 0.59736 | 0.0061488 | 0.24975 | 0.48319 | 0.20377 | 0.24885 | 0.075097 | TRUE | TRUE | TRUE | TRUE | 396.93 | 554.43 | 3.91 | 3.68 | 5.16 | 1.67 | 0.93 | 20.85 | 18.25 | 3.47 | 1.55 | 22
13:53 | 1627.23 | 1430.649 | 240.2564 | 469.596 | 218.4147 | 251.1772 | 393.1491 | 131.2219 | 262.0981 | 0.60053 | 0.50118 | -0.0036622 | 0.61613 | 0.5977 | 0.0061036 | 0.25052 | 0.48319 | 0.20332 | 0.24989 | 0.075142 | TRUE | TRUE | TRUE | TRUE | 396.93 | 554.43 | 3.91 | 3.68 | 5.16 | 1.67 | 0.94 | 20.85 | 18.25 | 3.47 | 1.55 | 22
13:53 | 1638.151 | 1430.649 | 240.2564 | 458.675 | 207.4937 | 251.1772 | 393.1491 | 120.3009 | 262.0981 | 0.6003 | 0.50072 | -0.0036622 | 0.61613 | 0.5977 | 0.0063749 | 0.25011 | 0.48378 | 0.20241 | 0.24948 | 0.074781 | TRUE | TRUE | TRUE | TRUE | 396.27 | 554.43 | 3.9 | 3.68 | 5.16 | 1.67 | 0.94 | 20.85 | 18.25 | 3.47 | 1.52 | 22
13:53 | 1638.151 | 1430.649 | 240.2564 | 469.596 | 218.4147 | 262.0981 | 393.1491 | 131.2219 | 262.0981 | 0.60042 | 0.50061 | -0.0037978 | 0.61613 | 0.59748 | 0.0061036 | 0.25084 | 0.48315 | 0.20223 | 0.24903 | 0.074962 | TRUE | TRUE | TRUE | TRUE | 396.27 | 554.43 | 3.9 | 3.68 | 5.16 | 1.67 | 0.93 | 20.85 | 18.25 | 3.47 | 1.52 | 22
13:53 | 1627.23 | 1430.649 | 240.2564 | 458.675 | 218.4147 | 251.1772 | 393.1491 | 120.3009 | 251.1772 | 0.6003 | 0.50061 | -0.0041143 | 0.61601 | 0.59782 | 0.0065557 | 0.25102 | 0.48374 | 0.20237 | 0.24894 | 0.075414 | TRUE | TRUE | TRUE | TRUE | 396.27 | 554.43 | 3.9 | 3.68 | 5.2 | 1.67 | 0.93 | 20.85 | 18.25 | 3.47 | 1.53 | 22
13:53 | 1638.151 | 1430.649 | 240.2564 | 469.596 | 207.4937 | 251.1772 | 393.1491 | 131.2219 | 262.0981 | 0.60053 | 0.50061 | -0.0039334 | 0.61635 | 0.59793 | 0.0067818 | 0.25016 | 0.48396 | 0.20201 | 0.24953 | 0.075911 | TRUE | TRUE | TRUE | TRUE | 396.27 | 554.43 | 3.9 | 3.68 | 5.2 | 1.67 | 0.93 | 20.85 | 18.25 | 3.47 | 1.53 | 22
13:53 | 1638.151 | 1430.649 | 240.2564 | 458.675 | 218.4147 | 251.1772 | 393.1491 | 131.2219 | 262.0981 | 0.60042 | 0.50072 | -0.0036622 | 0.61635 | 0.59793 | 0.0063749 | 0.25093 | 0.48374 | 0.20174 | 0.24921 | 0.07573 | TRUE | TRUE | TRUE | TRUE | 396.27 | 540.5 | 3.9 | 3.68 | 5.2 | 1.67 | 0.93 | 20.85 | 18.25 | 3.47 | 1.53 | 22
13:53 | 1638.151 | 1430.649 | 240.2564 | 469.596 | 207.4937 | 262.0981 | 404.0701 | 120.3009 | 262.0981 | 0.60053 | 0.50095 | -0.0039787 | 0.61647 | 0.59793 | 0.0060132 | 0.25057 | 0.48306 | 0.20237 | 0.24898 | 0.07686 | TRUE | TRUE | TRUE | TRUE | 396.27 | 540.5 | 3.9 | 3.68 | 5.2 | 1.67 | 0.93 | 21.4 | 18.25 | 3.47 | 1.53 | 22
13:53 | 1627.23 | 1430.649 | 240.2564 | 469.596 | 218.4147 | 251.1772 | 393.1491 | 131.2219 | 262.0981 | 0.60042 | 0.5005 | -0.0037074 | 0.61647 | 0.59804 | 0.0064653 | 0.25124 | 0.48414 | 0.20151 | 0.24953 | 0.076001 | TRUE | TRUE | TRUE | TRUE | 396.27 | 538.4 | 3.9 | 3.68 | 5.2 | 1.67 | 0.93 | 21.4 | 18.25 | 3.5 | 1.53 | 22
13:53 | 1638.151 | 1430.649 | 240.2564 | 458.675 | 207.4937 | 251.1772 | 393.1491 | 120.3009 | 262.0981 | 0.60042 | 0.50061 | -0.0039334 | 0.61647 | 0.59804 | 0.0062845 | 0.2507 | 0.48437 | 0.20156 | 0.24794 | 0.076634 | TRUE | TRUE | TRUE | TRUE | 396.27 | 538.4 | 3.9 | 3.68 | 5.2 | 1.67 | 0.93 | 21.47 | 18.25 | 3.5 | 1.53 | 22
13:53 | 1638.151 | 1441.57 | 240.2564 | 469.596 | 218.4147 | 251.1772 | 382.2282 | 131.2219 | 262.0981 | 0.60042 | 0.50072 | -0.0037978 | 0.61647 | 0.59804 | 0.0060584 | 0.25034 | 0.48346 | 0.20174 | 0.24939 | 0.077991 | TRUE | TRUE | TRUE | TRUE | 396.27 | 536.41 | 3.9 | 3.68 | 5.2 | 1.67 | 0.93 | 21.47 | 18.25 | 3.45 | 1.53 | 22
13:53 | 1627.23 | 1430.649 | 240.2564 | 458.675 | 218.4147 | 262.0981 | 404.0701 | 120.3009 | 262.0981 | 0.6003 | 0.50038 | -0.0041143 | 0.61647 | 0.59804 | 0.0064653 | 0.25066 | 0.48378 | 0.20119 | 0.24754 | 0.077855 | TRUE | TRUE | TRUE | TRUE | 396.27 | 536.41 | 3.9 | 3.68 | 5.2 | 1.67 | 0.93 | 21.58 | 18.25 | 3.45 | 1.53 | 22
13:53 | 1638.151 | 1430.649 | 240.2564 | 469.596 | 207.4937 | 251.1772 | 393.1491 | 131.2219 | 251.1772 | 0.60008 | 0.50072 | -0.0042047 | 0.61647 | 0.59816 | 0.0069174 | 0.2512 | 0.48419 | 0.20101 | 0.24835 | 0.07781 | TRUE | TRUE | TRUE | TRUE | 396.27 | 534.38 | 3.9 | 3.68 | 5.2 | 1.67 | 0.93 | 21.58 | 18.25 | 3.52 | 1.53 | 22
13:53 | 1638.151 | 1430.649 | 240.2564 | 458.675 | 218.4147 | 251.1772 | 393.1491 | 120.3009 | 262.0981 | 0.60019 | 0.50072 | -0.0039334 | 0.61647 | 0.59804 | 0.0061941 | 0.25002 | 0.4841 | 0.20124 | 0.24776 | 0.077629 | TRUE | TRUE | TRUE | TRUE | 396.27 | 534.38 | 3.9 | 3.68 | 5.2 | 1.67 | 0.93 | 21.63 | 18.25 | 3.52 | 1.53 | 22
13:53 | 1638.151 | 1430.649 | 240.2564 | 469.596 | 207.4937 | 251.1772 | 393.1491 | 131.2219 | 262.0981 | 0.60008 | 0.50061 | -0.0038882 | 0.61613 | 0.59782 | 0.0060132 | 0.2512 | 0.48392 | 0.20137 | 0.24781 | 0.077719 | TRUE | TRUE | TRUE | TRUE | 396.27 | 534.38 | 3.9 | 3.68 | 5.2 | 1.67 | 0.93 | 21.63 | 18.25 | 3.5 | 1.53 | 22
13:53 | 1627.23 | 1430.649 | 251.1772 | 458.675 | 218.4147 | 251.1772 | 393.1491 | 120.3009 | 262.0981 | 0.59996 | 0.50072 | -0.0041143 | 0.61624 | 0.59793 | 0.0061941 | 0.25011 | 0.48464 | 0.20024 | 0.2479 | 0.078443 | TRUE | TRUE | TRUE | TRUE | 396.27 | 534.38 | 3.9 | 3.68 | 5.2 | 1.67 | 0.93 | 21.63 | 18.25 | 3.5 | 1.53 | 22
13:53 | 1638.151 | 1430.649 | 240.2564 | 469.596 | 207.4937 | 251.1772 | 393.1491 | 131.2219 | 262.0981 | 0.60222 | 0.50366 | -0.003843 | 0.61635 | 0.59793 | 0.0063749 | 0.25079 | 0.4841 | 0.19984 | 0.24749 | 0.078398 | TRUE | TRUE | TRUE | TRUE | 388.87 | 534.38 | 3.81 | 3.68 | 5.2 | 1.67 | 0.93 | 21.63 | 18.25 | 3.5 | 1.53 | 22
13:53 | 1638.151 | 1419.728 | 240.2564 | 458.675 | 218.4147 | 262.0981 | 393.1491 | 120.3009 | 262.0981 | 0.60403 | 0.50468 | -0.003617 | 0.61635 | 0.59782 | 0.0065105 | 0.25084 | 0.48437 | 0.19925 | 0.24758 | 0.078759 | TRUE | TRUE | TRUE | TRUE | 388.87 | 534.38 | 3.81 | 3.68 | 5.2 | 1.67 | 0.93 | 21.63 | 18.25 | 3.5 | 1.53 | 22
13:53 | 1638.151 | 1419.728 | 240.2564 | 469.596 | 207.4937 | 251.1772 | 393.1491 | 131.2219 | 262.0981 | 0.60415 | 0.50479 | -0.0036622 | 0.61635 | 0.59793 | 0.0059228 | 0.25075 | 0.48432 | 0.19993 | 0.24799 | 0.079483 | TRUE | TRUE | TRUE | TRUE | 391.1 | 534.38 | 3.8 | 3.68 | 5.2 | 1.67 | 0.93 | 21.63 | 18.25 | 3.5 | 1.54 | 22
13:53 | 1627.23 | 1430.649 | 251.1772 | 458.675 | 218.4147 | 251.1772 | 393.1491 | 120.3009 | 262.0981 | 0.60426 | 0.50457 | -0.0035718 | 0.61624 | 0.59782 | 0.0063749 | 0.25151 | 0.48446 | 0.19957 | 0.24677 | 0.078624 | TRUE | TRUE | TRUE | TRUE | 391.1 | 534.38 | 3.8 | 3.68 | 5.2 | 1.67 | 0.94 | 21.63 | 18.25 | 3.5 | 1.54 | 22
13:53 | 1638.151 | 1419.728 | 240.2564 | 469.596 | 207.4937 | 251.1772 | 393.1491 | 120.3009 | 262.0981 | 0.6046 | 0.50502 | -0.0036622 | 0.61635 | 0.59793 | 0.0061488 | 0.25102 | 0.48441 | 0.19925 | 0.24681 | 0.079392 | TRUE | TRUE | TRUE | TRUE | 390.68 | 534.38 | 3.79 | 3.68 | 5.2 | 1.67 | 0.94 | 21.63 | 18.25 | 3.5 | 1.55 | 22
13:53 | 1627.23 | 1430.649 | 240.2564 | 469.596 | 218.4147 | 262.0981 | 393.1491 | 131.2219 | 251.1772 | 0.60437 | 0.50502 | -0.0037074 | 0.61635 | 0.59793 | 0.0061036 | 0.25047 | 0.48419 | 0.1992 | 0.24722 | 0.079618 | TRUE | TRUE | TRUE | TRUE | 390.68 | 534.38 | 3.79 | 3.68 | 5.2 | 1.67 | 0.93 | 21.63 | 18.25 | 3.5 | 1.55 | 22
13:53 | 1627.23 | 1419.728 | 251.1772 | 458.675 | 218.4147 | 251.1772 | 393.1491 | 120.3009 | 262.0981 | 0.60415 | 0.50468 | -0.0040691 | 0.61624 | 0.59782 | 0.0059228 | 0.25075 | 0.485 | 0.19966 | 0.24758 | 0.080206 | TRUE | TRUE | TRUE | TRUE | 389.18 | 534.38 | 3.78 | 3.68 | 5.2 | 1.67 | 0.93 | 21.63 | 18.25 | 3.5 | 1.55 | 22
13:53 | 1638.151 | 1430.649 | 240.2564 | 469.596 | 207.4937 | 251.1772 | 393.1491 | 131.2219 | 262.0981 | 0.60437 | 0.50457 | -0.0038882 | 0.61635 | 0.59793 | 0.0060132 | 0.24953 | 0.48482 | 0.19902 | 0.24645 | 0.081698 | TRUE | TRUE | TRUE | TRUE | 389.18 | 534.38 | 3.78 | 3.68 | 5.2 | 1.67 | 0.93 | 21.63 | 18.25 | 3.5 | 1.55 | 22
13:53 | 1638.151 | 1419.728 | 240.2564 | 469.596 | 218.4147 | 251.1772 | 393.1491 | 120.3009 | 262.0981 | 0.60415 | 0.50457 | -0.0039787 | 0.61613 | 0.59782 | 0.0065105 | 0.25088 | 0.48455 | 0.19939 | 0.24659 | 0.080749 | TRUE | TRUE | TRUE | TRUE | 389.18 | 534.38 | 3.78 | 3.68 | 5.21 | 1.67 | 0.93 | 21.63 | 18.25 | 3.5 | 1.52 | 22
13:54 | 1627.23 | 1430.649 | 251.1772 | 458.675 | 207.4937 | 251.1772 | 393.1491 | 131.2219 | 262.0981 | 0.60403 | 0.50434 | -0.0041595 | 0.61624 | 0.59782 | 0.0064201 | 0.25057 | 0.48491 | 0.19844 | 0.24704 | 0.08093 | TRUE | TRUE | TRUE | TRUE | 389.18 | 534.38 | 3.78 | 3.68 | 5.21 | 1.67 | 0.93 | 21.63 | 18.25 | 3.5 | 1.52 | 22
13:54 | 1638.151 | 1419.728 | 240.2564 | 458.675 | 218.4147 | 251.1772 | 393.1491 | 120.3009 | 251.1772 | 0.60415 | 0.50491 | -0.0040691 | 0.61635 | 0.59782 | 0.0062845 | 0.2502 | 0.48509 | 0.19893 | 0.24577 | 0.081382 | TRUE | TRUE | TRUE | TRUE | 389.18 | 520.53 | 3.78 | 3.69 | 5.21 | 1.67 | 0.93 | 21.63 | 18.25 | 3.5 | 1.52 | 22
13:54 | 1627.23 | 1430.649 | 240.2564 | 469.596 | 207.4937 | 262.0981 | 393.1491 | 131.2219 | 262.0981 | 0.60426 | 0.50479 | -0.0042047 | 0.61624 | 0.59782 | 0.0063749 | 0.2507 | 0.48545 | 0.19862 | 0.24686 | 0.081427 | TRUE | TRUE | TRUE | TRUE | 389.18 | 520.53 | 3.78 | 3.69 | 5.21 | 1.67 | 0.93 | 22.17 | 18.25 | 3.5 | 1.52 | 22
13:54 | 1638.151 | 1419.728 | 251.1772 | 458.675 | 218.4147 | 251.1772 | 393.1491 | 131.2219 | 262.0981 | 0.60381 | 0.50457 | -0.003617 | 0.61635 | 0.59782 | 0.0063297 | 0.2498 | 0.48514 | 0.19762 | 0.24514 | 0.081065 | TRUE | TRUE | TRUE | TRUE | 389.18 | 518.65 | 3.78 | 3.69 | 5.21 | 1.67 | 0.93 | 22.17 | 18.25 | 3.52 | 1.52 | 22
13:54 | 1638.151 | 1430.649 | 240.2564 | 469.596 | 207.4937 | 251.1772 | 404.0701 | 120.3009 | 262.0981 | 0.60415 | 0.50479 | -0.0039334 | 0.61635 | 0.59793 | 0.0061941 | 0.2507 | 0.48536 | 0.19703 | 0.24559 | 0.081156 | TRUE | TRUE | TRUE | TRUE | 389.18 | 518.65 | 3.78 | 3.69 | 5.21 | 1.67 | 0.93 | 22.25 | 18.25 | 3.52 | 1.52 | 22
13:54 | 1627.23 | 1419.728 | 240.2564 | 458.675 | 218.4147 | 251.1772 | 393.1491 | 131.2219 | 262.0981 | 0.60415 | 0.50479 | -0.0037978 | 0.61624 | 0.59793 | 0.0057419 | 0.24971 | 0.48473 | 0.19771 | 0.24482 | 0.082422 | TRUE | TRUE | TRUE | TRUE | 389.18 | 516.99 | 3.78 | 3.69 | 5.21 | 1.67 | 0.93 | 22.25 | 18.25 | 3.5 | 1.52 | 22
13:54 | 1638.151 | 1419.728 | 251.1772 | 469.596 | 218.4147 | 251.1772 | 393.1491 | 120.3009 | 262.0981 | 0.60415 | 0.50434 | -0.0041595 | 0.61635 | 0.59793 | 0.0060584 | 0.25052 | 0.48536 | 0.19762 | 0.24532 | 0.082783 | TRUE | TRUE | TRUE | TRUE | 389.18 | 516.99 | 3.78 | 3.69 | 5.21 | 1.67 | 0.93 | 22.3 | 18.25 | 3.5 | 1.52 | 22
13:54 | 1627.23 | 1430.649 | 240.2564 | 458.675 | 207.4937 | 262.0981 | 393.1491 | 131.2219 | 251.1772 | 0.60449 | 0.50479 | -0.0038882 | 0.61635 | 0.59804 | 0.0065105 | 0.25093 | 0.48468 | 0.19703 | 0.24564 | 0.082241 | TRUE | TRUE | TRUE | TRUE | 389.18 | 515.37 | 3.78 | 3.69 | 5.21 | 1.67 | 0.93 | 22.3 | 18.25 | 3.43 | 1.52 | 22
13:54 | 1638.151 | 1419.728 | 251.1772 | 469.596 | 218.4147 | 251.1772 | 393.1491 | 120.3009 | 262.0981 | 0.60426 | 0.50502 | -0.0034361 | 0.61635 | 0.59804 | 0.0062393 | 0.25066 | 0.48459 | 0.19699 | 0.24641 | 0.082828 | TRUE | TRUE | TRUE | TRUE | 389.18 | 515.37 | 3.78 | 3.69 | 5.21 | 1.67 | 0.93 | 22.4 | 18.25 | 3.43 | 1.52 | 22
13:54 | 1627.23 | 1430.649 | 240.2564 | 458.675 | 207.4937 | 251.1772 | 393.1491 | 131.2219 | 262.0981 | 0.60358 | 0.50457 | -0.0035265 | 0.61624 | 0.59793 | 0.0070983 | 0.25084 | 0.4841 | 0.19658 | 0.24568 | 0.082557 | TRUE | TRUE | TRUE | TRUE | 389.18 | 515.37 | 3.78 | 3.69 | 5.21 | 1.67 | 0.93 | 22.4 | 18.25 | 3.5 | 1.52 | 22
13:54 | 1638.151 | 1419.728 | 240.2564 | 469.596 | 218.4147 | 251.1772 | 393.1491 | 120.3009 | 262.0981 | 0.60403 | 0.50457 | -0.0040691 | 0.61635 | 0.59793 | 0.0064201 | 0.24975 | 0.48383 | 0.19654 | 0.24505 | 0.082874 | TRUE | TRUE | TRUE | TRUE | 389.18 | 515.37 | 3.78 | 3.69 | 5.21 | 1.66 | 0.93 | 22.4 | 18.25 | 3.5 | 1.52 | 22
13:54 | 1627.23 | 1419.728 | 251.1772 | 458.675 | 218.4147 | 251.1772 | 393.1491 | 131.2219 | 262.0981 | 0.60415 | 0.50468 | -0.0038882 | 0.61635 | 0.59804 | 0.006601 | 0.25079 | 0.48346 | 0.19717 | 0.24627 | 0.083959 | TRUE | TRUE | TRUE | TRUE | 385.59 | 515.37 | 3.7 | 3.69 | 5.21 | 1.66 | 0.93 | 22.4 | 18.25 | 3.5 | 1.52 | 22
13:54 | 1638.151 | 1430.649 | 240.2564 | 469.596 | 207.4937 | 262.0981 | 393.1491 | 120.3009 | 262.0981 | 0.60415 | 0.50468 | -0.003843 | 0.61658 | 0.59816 | 0.006601 | 0.25115 | 0.48369 | 0.19563 | 0.24573 | 0.083145 | TRUE | TRUE | TRUE | TRUE | 385.59 | 515.37 | 3.7 | 3.69 | 5.21 | 1.67 | 0.93 | 22.4 | 18.25 | 3.5 | 1.52 | 22
13:54 | 1627.23 | 1419.728 | 251.1772 | 458.675 | 218.4147 | 251.1772 | 393.1491 | 131.2219 | 262.0981 | 0.60426 | 0.50457 | -0.0038882 | 0.61658 | 0.59816 | 0.0064653 | 0.25034 | 0.48364 | 0.19658 | 0.24424 | 0.083597 | TRUE | TRUE | TRUE | TRUE | 386.17 | 515.37 | 3.69 | 3.69 | 5.21 | 1.67 | 0.93 | 22.4 | 18.25 | 3.5 | 1.56 | 22
13:54 | 1638.151 | 1430.649 | 240.2564 | 469.596 | 207.4937 | 251.1772 | 393.1491 | 120.3009 | 262.0981 | 0.60369 | 0.50457 | -0.0037074 | 0.61647 | 0.59827 | 0.0067366 | 0.25002 | 0.4831 | 0.19613 | 0.24464 | 0.084366 | TRUE | TRUE | TRUE | TRUE | 386.17 | 515.37 | 3.69 | 3.69 | 5.21 | 1.66 | 0.94 | 22.4 | 18.25 | 3.5 | 1.56 | 22
13:54 | 1638.151 | 1419.728 | 251.1772 | 469.596 | 218.4147 | 251.1772 | 393.1491 | 131.2219 | 262.0981 | 0.60381 | 0.50457 | -0.0040691 | 0.61647 | 0.59827 | 0.0061941 | 0.25057 | 0.48319 | 0.19604 | 0.24442 | 0.08423 | TRUE | TRUE | TRUE | TRUE | 387.61 | 515.37 | 3.67 | 3.69 | 5.21 | 1.66 | 0.94 | 22.4 | 18.25 | 3.5 | 1.53 | 22
13:54 | 1627.23 | 1430.649 | 240.2564 | 458.675 | 207.4937 | 251.1772 | 393.1491 | 120.3009 | 262.0981 | 0.60392 | 0.50457 | -0.0038882 | 0.61658 | 0.59804 | 0.0065105 | 0.25061 | 0.48306 | 0.19572 | 0.24455 | 0.085044 | TRUE | TRUE | TRUE | TRUE | 387.61 | 515.37 | 3.67 | 3.69 | 5.21 | 1.67 | 0.95 | 22.4 | 18.25 | 3.5 | 1.53 | 22
13:54 | 1638.151 | 1419.728 | 240.2564 | 458.675 | 218.4147 | 262.0981 | 393.1491 | 131.2219 | 251.1772 | 0.60403 | 0.50468 | -0.0037074 | 0.61658 | 0.59816 | 0.0063749 | 0.25106 | 0.48279 | 0.19486 | 0.24478 | 0.08527 | TRUE | TRUE | TRUE | TRUE | 389.49 | 515.37 | 3.66 | 3.69 | 5.21 | 1.67 | 0.95 | 22.4 | 18.25 | 3.5 | 1.55 | 22
13:54 | 1627.23 | 1419.728 | 251.1772 | 469.596 | 218.4147 | 251.1772 | 393.1491 | 120.3009 | 262.0981 | 0.60392 | 0.50457 | -0.0041595 | 0.61647 | 0.59816 | 0.006601 | 0.25093 | 0.48233 | 0.19554 | 0.24396 | 0.085496 | TRUE | TRUE | TRUE | TRUE | 389.49 | 515.37 | 3.66 | 3.69 | 5.21 | 1.67 | 0.93 | 22.4 | 18.25 | 3.5 | 1.55 | 22
13:54 | 1638.151 | 1430.649 | 240.2564 | 469.596 | 207.4937 | 251.1772 | 393.1491 | 131.2219 | 262.0981 | 0.60392 | 0.50445 | -0.0039334 | 0.61647 | 0.59804 | 0.0064201 | 0.24993 | 0.4822 | 0.19432 | 0.24415 | 0.085677 | TRUE | TRUE | TRUE | TRUE | 389.49 | 515.37 | 3.66 | 3.69 | 5.19 | 1.67 | 0.93 | 22.4 | 18.25 | 3.5 | 1.56 | 22
13:54 | 1627.23 | 1419.728 | 251.1772 | 458.675 | 207.4937 | 251.1772 | 393.1491 | 131.2219 | 262.0981 | 0.60426 | 0.50468 | -0.0037074 | 0.61647 | 0.59804 | 0.0064201 | 0.24953 | 0.48206 | 0.19514 | 0.24437 | 0.086355 | TRUE | TRUE | TRUE | TRUE | 389.49 | 515.37 | 3.66 | 3.69 | 5.19 | 1.67 | 0.93 | 22.4 | 18.25 | 3.5 | 1.56 | 22
13:54 | 1638.151 | 1430.649 | 240.2564 | 469.596 | 218.4147 | 251.1772 | 393.1491 | 120.3009 | 262.0981 | 0.60358 | 0.50468 | -0.0039334 | 0.61647 | 0.59793 | 0.0061488 | 0.25061 | 0.48206 | 0.1955 | 0.24311 | 0.085993 | TRUE | TRUE | TRUE | TRUE | 389.49 | 504.18 | 3.66 | 3.69 | 5.19 | 1.67 | 0.93 | 22.4 | 18.25 | 3.5 | 1.56 | 22
13:54 | 1627.23 | 1419.728 | 251.1772 | 458.675 | 207.4937 | 262.0981 | 393.1491 | 120.3009 | 262.0981 | 0.60381 | 0.50445 | -0.0037978 | 0.61658 | 0.59804 | 0.0063297 | 0.24966 | 0.48157 | 0.1945 | 0.2436 | 0.085948 | TRUE | TRUE | TRUE | TRUE | 389.49 | 504.18 | 3.66 | 3.69 | 5.19 | 1.67 | 0.93 | 22.94 | 18.25 | 3.5 | 1.56 | 22
13:54 | 1638.151 | 1430.649 | 240.2564 | 469.596 | 218.4147 | 251.1772 | 393.1491 | 131.2219 | 251.1772 | 0.60392 | 0.50468 | -0.0036622 | 0.61658 | 0.59816 | 0.0066914 | 0.25115 | 0.4817 | 0.19382 | 0.24333 | 0.087395 | TRUE | TRUE | TRUE | TRUE | 389.49 | 502.43 | 3.66 | 3.69 | 5.19 | 1.67 | 0.93 | 22.94 | 18.25 | 3.52 | 1.56 | 22
13:54 | 1638.151 | 1419.728 | 251.1772 | 458.675 | 218.4147 | 251.1772 | 393.1491 | 120.3009 | 262.0981 | 0.60415 | 0.50445 | -0.003617 | 0.61658 | 0.59827 | 0.0070531 | 0.25151 | 0.48184 | 0.19328 | 0.24247 | 0.08744 | TRUE | TRUE | TRUE | TRUE | 389.49 | 502.43 | 3.66 | 3.69 | 5.19 | 1.67 | 0.93 | 23.03 | 18.25 | 3.52 | 1.56 | 22
13:54 | 1627.23 | 1430.649 | 240.2564 | 469.596 | 207.4937 | 251.1772 | 393.1491 | 131.2219 | 262.0981 | 0.60403 | 0.50491 | -0.0041143 | 0.61669 | 0.59827 | 0.0062393 | 0.25016 | 0.48107 | 0.19287 | 0.24329 | 0.08744 | TRUE | TRUE | TRUE | TRUE | 389.49 | 500.77 | 3.66 | 3.69 | 5.19 | 1.67 | 0.93 | 23.03 | 18.25 | 3.5 | 1.56 | 22
13:54 | 1638.151 | 1419.728 | 251.1772 | 469.596 | 218.4147 | 251.1772 | 404.0701 | 131.2219 | 262.0981 | 0.60324 | 0.50411 | -0.0038882 | 0.61669 | 0.59838 | 0.0064201 | 0.25075 | 0.48071 | 0.1931 | 0.24324 | 0.088118 | TRUE | TRUE | TRUE | TRUE | 389.49 | 500.77 | 3.66 | 3.69 | 5.19 | 1.67 | 0.93 | 23.1 | 18.25 | 3.5 | 1.56 | 22
13:54 | 1627.23 | 1419.728 | 240.2564 | 458.675 | 207.4937 | 262.0981 | 393.1491 | 120.3009 | 262.0981 | 0.60381 | 0.50411 | -0.0040239 | 0.61669 | 0.59827 | 0.0058324 | 0.25075 | 0.48093 | 0.19455 | 0.2427 | 0.08839 | TRUE | TRUE | TRUE | TRUE | 389.49 | 499.34 | 3.66 | 3.69 | 5.19 | 1.67 | 0.93 | 23.1 | 18.25 | 3.47 | 1.56 | 22
13:54 | 1638.151 | 1430.649 | 251.1772 | 469.596 | 218.4147 | 251.1772 | 393.1491 | 131.2219 | 262.0981 | 0.60369 | 0.50445 | -0.003843 | 0.61647 | 0.59816 | 0.0057871 | 0.24975 | 0.48084 | 0.19315 | 0.24234 | 0.088616 | TRUE | TRUE | TRUE | TRUE | 389.49 | 499.34 | 3.66 | 3.69 | 5.19 | 1.67 | 0.93 | 23.14 | 18.25 | 3.47 | 1.56 | 22
13:54 | 1627.23 | 1419.728 | 240.2564 | 458.675 | 207.4937 | 251.1772 | 393.1491 | 120.3009 | 262.0981 | 0.60347 | 0.50434 | -0.0040239 | 0.61658 | 0.59804 | 0.0065105 | 0.25133 | 0.4803 | 0.19333 | 0.24193 | 0.088977 | TRUE | TRUE | TRUE | TRUE | 389.49 | 499.34 | 3.66 | 3.69 | 5.19 | 1.67 | 0.93 | 23.14 | 18.25 | 3.52 | 1.56 | 22
13:54 | 1638.151 | 1430.649 | 240.2564 | 469.596 | 218.4147 | 251.1772 | 393.1491 | 120.3009 | 251.1772 | 0.60358 | 0.50468 | -0.0041595 | 0.61647 | 0.59804 | 0.0065557 | 0.25016 | 0.48053 | 0.19247 | 0.24311 | 0.090379 | TRUE | TRUE | TRUE | TRUE | 389.49 | 499.34 | 3.66 | 3.69 | 5.19 | 1.66 | 0.93 | 23.14 | 18.25 | 3.52 | 1.56 | 22
13:54 | 1638.151 | 1419.728 | 251.1772 | 458.675 | 207.4937 | 251.1772 | 393.1491 | 131.2219 | 262.0981 | 0.60369 | 0.50423 | -0.0040691 | 0.61635 | 0.59793 | 0.0065105 | 0.25034 | 0.48025 | 0.19215 | 0.24157 | 0.089746 | TRUE | TRUE | TRUE | TRUE | 384.9 | 499.34 | 3.66 | 3.69 | 5.19 | 1.66 | 0.93 | 23.14 | 18.25 | 3.52 | 1.56 | 22
13:54 | 1627.23 | 1419.728 | 240.2564 | 469.596 | 218.4147 | 251.1772 | 393.1491 | 120.3009 | 262.0981 | 0.60313 | 0.50411 | -0.0037978 | 0.61635 | 0.59804 | 0.0061488 | 0.25034 | 0.47989 | 0.19183 | 0.24161 | 0.090198 | TRUE | TRUE | TRUE | TRUE | 384.9 | 499.34 | 3.58 | 3.69 | 5.19 | 1.66 | 0.93 | 23.14 | 18.25 | 3.52 | 1.56 | 22
13:54 | 1638.151 | 1419.728 | 251.1772 | 458.675 | 207.4937 | 262.0981 | 393.1491 | 131.2219 | 262.0981 | 0.60347 | 0.50423 | -0.0040691 | 0.61624 | 0.59793 | 0.0061941 | 0.25138 | 0.47985 | 0.19179 | 0.24062 | 0.090243 | TRUE | TRUE | TRUE | TRUE | 383.41 | 499.34 | 3.58 | 3.69 | 5.19 | 1.66 | 0.93 | 23.14 | 18.25 | 3.52 | 1.53 | 22
13:54 | 1627.23 | 1430.649 | 240.2564 | 469.596 | 218.4147 | 251.1772 | 393.1491 | 120.3009 | 262.0981 | 0.60403 | 0.50468 | -0.0040691 | 0.61635 | 0.59793 | 0.0062845 | 0.25088 | 0.47962 | 0.19215 | 0.24125 | 0.090741 | TRUE | TRUE | TRUE | TRUE | 383.41 | 499.34 | 3.57 | 3.69 | 5.19 | 1.67 | 0.93 | 23.14 | 18.25 | 3.52 | 1.53 | 22
13:54 | 1638.151 | 1419.728 | 251.1772 | 458.675 | 207.4937 | 251.1772 | 393.1491 | 131.2219 | 262.0981 | 0.6029 | 0.50389 | -0.0037978 | 0.61624 | 0.59793 | 0.0062845 | 0.25075 | 0.47949 | 0.19102 | 0.24139 | 0.091057 | TRUE | TRUE | TRUE | TRUE | 383.41 | 499.34 | 3.57 | 3.69 | 5.19 | 1.67 | 0.93 | 23.14 | 18.25 | 3.52 | 1.53 | 22
13:54 | 1627.23 | 1419.728 | 240.2564 | 469.596 | 218.4147 | 251.1772 | 393.1491 | 120.3009 | 262.0981 | 0.60347 | 0.50434 | -0.0037074 | 0.61635 | 0.59793 | 0.006601 | 0.25034 | 0.47962 | 0.19143 | 0.24202 | 0.090515 | TRUE | TRUE | TRUE | TRUE | 383.97 | 499.34 | 3.56 | 3.69 | 5.19 | 1.66 | 0.93 | 23.14 | 18.25 | 3.52 | 1.53 | 22
13:54 | 1638.151 | 1430.649 | 251.1772 | 458.675 | 207.4937 | 251.1772 | 393.1491 | 131.2219 | 262.0981 | 0.60392 | 0.50423 | -0.0040239 | 0.61647 | 0.59804 | 0.0065557 | 0.25066 | 0.47908 | 0.1917 | 0.24193 | 0.091554 | TRUE | TRUE | TRUE | TRUE | 383.85 | 499.34 | 3.56 | 3.69 | 5.19 | 1.66 | 0.93 | 23.14 | 18.25 | 3.52 | 1.54 | 22
13:54 | 1627.23 | 1419.728 | 240.2564 | 469.596 | 218.4147 | 262.0981 | 393.1491 | 120.3009 | 251.1772 | 0.60347 | 0.50434 | -0.0037074 | 0.61658 | 0.59816 | 0.0056515 | 0.25066 | 0.47885 | 0.19143 | 0.24089 | 0.091826 | TRUE | TRUE | TRUE | TRUE | 383.85 | 499.34 | 3.54 | 3.69 | 5.19 | 1.66 | 0.93 | 23.14 | 18.25 | 3.52 | 1.54 | 22
13:54 | 1638.151 | 1419.728 | 251.1772 | 458.675 | 218.4147 | 251.1772 | 393.1491 | 131.2219 | 262.0981 | 0.60347 | 0.50411 | -0.0040691 | 0.61647 | 0.59793 | 0.0057871 | 0.25034 | 0.47885 | 0.19043 | 0.24048 | 0.091871 | TRUE | TRUE | TRUE | TRUE | 383.85 | 499.34 | 3.54 | 3.69 | 5.19 | 1.66 | 0.94 | 23.14 | 18.25 | 3.52 | 1.56 | 22
13:54 | 1638.151 | 1430.649 | 251.1772 | 469.596 | 207.4937 | 251.1772 | 393.1491 | 120.3009 | 262.0981 | 0.60347 | 0.50434 | -0.0041143 | 0.61647 | 0.59804 | 0.0064653 | 0.2507 | 0.47903 | 0.19102 | 0.24017 | 0.092278 | TRUE | TRUE | TRUE | TRUE | 383.85 | 499.34 | 3.54 | 3.69 | 5.27 | 1.66 | 0.94 | 23.14 | 18.25 | 3.52 | 1.56 | 22
13:54 | 1627.23 | 1419.728 | 240.2564 | 458.675 | 218.4147 | 251.1772 | 393.1491 | 131.2219 | 262.0981 | 0.60324 | 0.50389 | -0.0039787 | 0.61635 | 0.59804 | 0.0061941 | 0.2507 | 0.47845 | 0.19107 | 0.24066 | 0.092639 | TRUE | TRUE | TRUE | TRUE | 383.85 | 490.14 | 3.54 | 3.69 | 5.27 | 1.66 | 0.94 | 23.14 | 18.25 | 3.52 | 1.56 | 22
13:54 | 1638.151 | 1419.728 | 251.1772 | 469.596 | 207.4937 | 251.1772 | 393.1491 | 120.3009 | 262.0981 | 0.60313 | 0.504 | -0.0039787 | 0.61635 | 0.59793 | 0.0061036 | 0.25075 | 0.47845 | 0.19048 | 0.24062 | 0.092233 | TRUE | TRUE | TRUE | TRUE | 383.85 | 490.14 | 3.54 | 3.68 | 5.26 | 1.66 | 0.94 | 23.66 | 18.25 | 3.52 | 1.56 | 22
13:54 | 1627.23 | 1430.649 | 240.2564 | 469.596 | 218.4147 | 251.1772 | 393.1491 | 131.2219 | 262.0981 | 0.60392 | 0.50423 | -0.0041595 | 0.61647 | 0.59804 | 0.0063297 | 0.25047 | 0.47826 | 0.19007 | 0.24035 | 0.093272 | TRUE | TRUE | TRUE | TRUE | 383.85 | 488.86 | 3.54 | 3.68 | 5.26 | 1.66 | 0.94 | 23.66 | 18.25 | 3.49 | 1.56 | 22
13:54 | 1638.151 | 1419.728 | 251.1772 | 458.675 | 207.4937 | 262.0981 | 393.1491 | 120.3009 | 262.0981 | 0.60324 | 0.50434 | -0.0041595 | 0.61647 | 0.59793 | 0.0066462 | 0.25052 | 0.47795 | 0.18957 | 0.2389 | 0.093182 | TRUE | TRUE | TRUE | TRUE | 383.85 | 488.86 | 3.54 | 3.67 | 5.26 | 1.66 | 0.94 | 23.7 | 18.25 | 3.49 | 1.56 | 22
13:54 | 1638.151 | 1419.728 | 240.2564 | 469.596 | 218.4147 | 251.1772 | 393.1491 | 131.2219 | 251.1772 | 0.60279 | 0.504 | -0.003843 | 0.61635 | 0.59804 | 0.0063749 | 0.25034 | 0.47772 | 0.18921 | 0.24048 | 0.092368 | TRUE | TRUE | TRUE | TRUE | 383.85 | 487.54 | 3.54 | 3.67 | 5.26 | 1.66 | 0.94 | 23.7 | 18.25 | 3.52 | 1.56 | 22
13:54 | 1627.23 | 1430.649 | 251.1772 | 458.675 | 207.4937 | 251.1772 | 404.0701 | 120.3009 | 262.0981 | 0.60313 | 0.50389 | -0.0040691 | 0.61635 | 0.59793 | 0.0066462 | 0.24998 | 0.47768 | 0.19016 | 0.2408 | 0.093408 | TRUE | TRUE | TRUE | TRUE | 383.85 | 487.54 | 3.54 | 3.67 | 5.26 | 1.66 | 0.94 | 23.8 | 18.25 | 3.52 | 1.56 | 22
13:54 | 1638.151 | 1419.728 | 240.2564 | 469.596 | 218.4147 | 251.1772 | 393.1491 | 131.2219 | 262.0981 | 0.60335 | 0.50411 | -0.003843 | 0.61624 | 0.59782 | 0.0061941 | 0.25025 | 0.47736 | 0.18935 | 0.23999 | 0.09377 | TRUE | TRUE | TRUE | TRUE | 383.85 | 486.51 | 3.54 | 3.67 | 5.26 | 1.66 | 0.94 | 23.8 | 18.25 | 3.52 | 1.56 | 22
13:54 | 1627.23 | 1419.728 | 251.1772 | 458.675 | 218.4147 | 251.1772 | 393.1491 | 120.3009 | 262.0981 | 0.6029 | 0.50389 | -0.0039334 | 0.61624 | 0.59804 | 0.0063297 | 0.25029 | 0.47759 | 0.18957 | 0.24012 | 0.093137 | TRUE | TRUE | TRUE | TRUE | 383.85 | 486.51 | 3.54 | 3.67 | 5.26 | 1.66 | 0.94 | 23.93 | 18.25 | 3.52 | 1.56 | 22
13:54 | 1638.151 | 1419.728 | 251.1772 | 469.596 | 207.4937 | 251.1772 | 393.1491 | 131.2219 | 262.0981 | 0.6029 | 0.50366 | -0.0040239 | 0.61647 | 0.59782 | 0.0063749 | 0.25029 | 0.47727 | 0.18867 | 0.24017 | 0.093272 | TRUE | TRUE | TRUE | TRUE | 383.85 | 486.51 | 3.54 | 3.67 | 5.26 | 1.66 | 0.94 | 23.93 | 18.25 | 3.52 | 1.56 | 22
13:54 | 1627.23 | 1419.728 | 240.2564 | 458.675 | 218.4147 | 262.0981 | 393.1491 | 131.2219 | 262.0981 | 0.6029 | 0.504 | -0.003843 | 0.61635 | 0.59804 | 0.0063297 | 0.25115 | 0.47691 | 0.18921 | 0.24021 | 0.094719 | TRUE | TRUE | TRUE | TRUE | 383.85 | 486.51 | 3.54 | 3.67 | 5.26 | 1.66 | 0.94 | 23.93 | 18.25 | 3.5 | 1.56 | 22
13:54 | 1638.151 | 1419.728 | 251.1772 | 469.596 | 207.4937 | 251.1772 | 393.1491 | 120.3009 | 262.0981 | 0.60268 | 0.50355 | -0.0040691 | 0.61635 | 0.59793 | 0.0061488 | 0.25038 | 0.47646 | 0.18822 | 0.2398 | 0.094855 | TRUE | TRUE | TRUE | TRUE | 384.02 | 486.51 | 3.54 | 3.67 | 5.26 | 1.66 | 0.94 | 23.93 | 18.25 | 3.5 | 1.56 | 22
13:54 | 1627.23 | 1419.728 | 240.2564 | 458.675 | 218.4147 | 251.1772 | 393.1491 | 131.2219 | 262.0981 | 0.60313 | 0.504 | -0.0039334 | 0.61635 | 0.59793 | 0.0061941 | 0.25084 | 0.47646 | 0.18817 | 0.23985 | 0.094764 | TRUE | TRUE | TRUE | TRUE | 384.02 | 486.51 | 3.46 | 3.67 | 5.26 | 1.66 | 0.94 | 23.93 | 18.25 | 3.5 | 1.56 | 22
13:54 | 1638.151 | 1430.649 | 251.1772 | 458.675 | 207.4937 | 251.1772 | 393.1491 | 120.3009 | 262.0981 | 0.60324 | 0.50423 | -0.0037074 | 0.61647 | 0.59804 | 0.0061941 | 0.24993 | 0.47659 | 0.18858 | 0.23971 | 0.095081 | TRUE | TRUE | TRUE | TRUE | 382.5 | 486.51 | 3.46 | 3.67 | 5.26 | 1.66 | 0.93 | 23.93 | 18.25 | 3.5 | 1.56 | 22
13:54 | 1627.23 | 1419.728 | 240.2564 | 469.596 | 218.4147 | 251.1772 | 393.1491 | 131.2219 | 262.0981 | 0.60324 | 0.50389 | -0.003843 | 0.61635 | 0.59782 | 0.0062393 | 0.25016 | 0.47655 | 0.18781 | 0.23872 | 0.094945 | TRUE | TRUE | TRUE | TRUE | 382.5 | 486.51 | 3.45 | 3.67 | 5.26 | 1.66 | 0.93 | 23.93 | 18.25 | 3.5 | 1.53 | 22
13:54 | 1638.151 | 1419.728 | 251.1772 | 458.675 | 207.4937 | 251.1772 | 393.1491 | 120.3009 | 251.1772 | 0.60279 | 0.50389 | -0.0039334 | 0.61624 | 0.59793 | 0.0065557 | 0.25002 | 0.4756 | 0.18777 | 0.23854 | 0.09585 | TRUE | TRUE | TRUE | TRUE | 382.73 | 486.51 | 3.45 | 3.67 | 5.26 | 1.66 | 0.93 | 23.93 | 18.25 | 3.5 | 1.53 | 22
13:54 | 1627.23 | 1419.728 | 240.2564 | 469.596 | 218.4147 | 262.0981 | 393.1491 | 131.2219 | 262.0981 | 0.60302 | 0.504 | -0.0041143 | 0.61624 | 0.59782 | 0.0060584 | 0.25034 | 0.47555 | 0.18795 | 0.23867 | 0.095081 | TRUE | TRUE | TRUE | TRUE | 382.73 | 486.51 | 3.45 | 3.67 | 5.26 | 1.66 | 0.93 | 23.93 | 18.25 | 3.5 | 1.55 | 22
13:54 | 1638.151 | 1419.728 | 251.1772 | 458.675 | 207.4937 | 251.1772 | 393.1491 | 120.3009 | 262.0981 | 0.60268 | 0.50389 | -0.0042951 | 0.61647 | 0.59804 | 0.0064201 | 0.24993 | 0.47591 | 0.18749 | 0.23759 | 0.096663 | TRUE | TRUE | TRUE | TRUE | 382.39 | 486.51 | 3.45 | 3.67 | 5.26 | 1.66 | 0.93 | 23.93 | 18.25 | 3.5 | 1.55 | 22
13:54 | 1627.23 | 1419.728 | 251.1772 | 469.596 | 218.4147 | 251.1772 | 393.1491 | 131.2219 | 262.0981 | 0.60279 | 0.50389 | -0.0039334 | 0.61635 | 0.59793 | 0.0064653 | 0.25111 | 0.47569 | 0.18704 | 0.23949 | 0.096211 | TRUE | TRUE | TRUE | TRUE | 382.39 | 486.51 | 3.44 | 3.67 | 5.26 | 1.66 | 0.93 | 23.93 | 18.25 | 3.5 | 1.56 | 22
13:55 | 1638.151 | 1419.728 | 240.2564 | 458.675 | 207.4937 | 251.1772 | 393.1491 | 120.3009 | 262.0981 | 0.60234 | 0.50355 | -0.0040691 | 0.61635 | 0.59793 | 0.0062845 | 0.2502 | 0.47546 | 0.18768 | 0.23786 | 0.095985 | TRUE | TRUE | TRUE | TRUE | 382.39 | 486.51 | 3.44 | 3.67 | 5.26 | 1.66 | 0.94 | 23.93 | 18.25 | 3.5 | 1.56 | 22
13:55 | 1627.23 | 1419.728 | 251.1772 | 469.596 | 218.4147 | 251.1772 | 393.1491 | 131.2219 | 251.1772 | 0.60279 | 0.50344 | -0.0037978 | 0.61635 | 0.59793 | 0.0060132 | 0.25038 | 0.47569 | 0.18686 | 0.23895 | 0.096754 | TRUE | TRUE | TRUE | TRUE | 382.39 | 486.51 | 3.44 | 3.67 | 5.28 | 1.66 | 0.94 | 23.93 | 18.25 | 3.5 | 1.56 | 22
13:55 | 1638.151 | 1430.649 | 240.2564 | 458.675 | 207.4937 | 251.1772 | 393.1491 | 120.3009 | 262.0981 | 0.6029 | 0.50366 | -0.0041595 | 0.61635 | 0.59782 | 0.0060584 | 0.25084 | 0.47519 | 0.1874 | 0.23809 | 0.097296 | TRUE | TRUE | TRUE | TRUE | 382.39 | 478.47 | 3.44 | 3.67 | 5.28 | 1.66 | 0.94 | 23.93 | 18.25 | 3.5 | 1.56 | 22
13:55 | 1627.23 | 1419.728 | 251.1772 | 469.596 | 218.4147 | 262.0981 | 393.1491 | 131.2219 | 262.0981 | 0.60279 | 0.504 | -0.0041595 | 0.61624 | 0.5977 | 0.0062393 | 0.25016 | 0.47569 | 0.18736 | 0.23691 | 0.096889 | TRUE | TRUE | TRUE | TRUE | 382.39 | 478.47 | 3.44 | 3.66 | 5.27 | 1.66 | 0.94 | 23.93 | 18.25 | 3.5 | 1.56 | 22
13:55 | 1638.151 | 1419.728 | 240.2564 | 458.675 | 207.4937 | 251.1772 | 393.1491 | 120.3009 | 262.0981 | 0.60279 | 0.504 | -0.0038882 | 0.61624 | 0.59782 | 0.0061941 | 0.25011 | 0.47487 | 0.18546 | 0.23818 | 0.097658 | TRUE | TRUE | TRUE | TRUE | 382.39 | 477.41 | 3.44 | 3.66 | 5.27 | 1.66 | 0.94 | 24.42 | 18.25 | 3.5 | 1.56 | 22
13:55 | 1627.23 | 1419.728 | 251.1772 | 458.675 | 218.4147 | 251.1772 | 393.1491 | 131.2219 | 262.0981 | 0.60268 | 0.50344 | -0.0038882 | 0.61635 | 0.59793 | 0.0062393 | 0.25115 | 0.47487 | 0.18654 | 0.23795 | 0.097884 | TRUE | TRUE | TRUE | TRUE | 382.39 | 477.41 | 3.44 | 3.66 | 5.27 | 1.66 | 0.94 | 24.42 | 18.25 | 3.41 | 1.56 | 22
13:55 | 1638.151 | 1419.728 | 251.1772 | 469.596 | 207.4937 | 251.1772 | 393.1491 | 120.3009 | 262.0981 | 0.60234 | 0.50355 | -0.0040691 | 0.61635 | 0.59793 | 0.0064653 | 0.25066 | 0.47438 | 0.1856 | 0.23813 | 0.098653 | TRUE | TRUE | TRUE | TRUE | 382.39 | 477.41 | 3.44 | 3.66 | 5.27 | 1.66 | 0.94 | 24.48 | 18.25 | 3.41 | 1.56 | 22
13:55 | 1627.23 | 1419.728 | 240.2564 | 458.675 | 218.4147 | 251.1772 | 393.1491 | 131.2219 | 262.0981 | 0.60234 | 0.50321 | -0.0041143 | 0.61624 | 0.59782 | 0.0061941 | 0.25066 | 0.47442 | 0.186 | 0.23745 | 0.098834 | TRUE | TRUE | TRUE | TRUE | 382.39 | 476.21 | 3.44 | 3.66 | 5.27 | 1.66 | 0.94 | 24.48 | 18.25 | 3.43 | 1.56 | 22
13:55 | 1638.151 | 1419.728 | 251.1772 | 469.596 | 207.4937 | 251.1772 | 393.1491 | 120.3009 | 262.0981 | 0.6029 | 0.50389 | -0.003617 | 0.61624 | 0.59793 | 0.0061036 | 0.25052 | 0.47429 | 0.18555 | 0.23745 | 0.098698 | TRUE | TRUE | TRUE | TRUE | 382.39 | 476.21 | 3.44 | 3.66 | 5.27 | 1.66 | 0.94 | 24.55 | 18.25 | 3.43 | 1.56 | 22
13:55 | 1627.23 | 1430.649 | 240.2564 | 458.675 | 207.4937 | 262.0981 | 404.0701 | 131.2219 | 262.0981 | 0.60256 | 0.50321 | -0.0038882 | 0.61613 | 0.59793 | 0.0057871 | 0.25047 | 0.47411 | 0.18546 | 0.23718 | 0.098879 | TRUE | TRUE | TRUE | TRUE | 382.39 | 475.18 | 3.44 | 3.66 | 5.27 | 1.66 | 0.94 | 24.55 | 18.25 | 3.48 | 1.56 | 22
13:55 | 1638.151 | 1419.728 | 251.1772 | 469.596 | 218.4147 | 251.1772 | 393.1491 | 120.3009 | 262.0981 | 0.60279 | 0.504 | -0.0041595 | 0.61624 | 0.59793 | 0.0066462 | 0.25038 | 0.47347 | 0.18573 | 0.23754 | 0.099602 | TRUE | TRUE | TRUE | TRUE | 382.39 | 475.18 | 3.44 | 3.66 | 5.27 | 1.66 | 0.94 | 24.64 | 18.25 | 3.48 | 1.56 | 22
13:55 | 1638.151 | 1419.728 | 251.1772 | 458.675 | 207.4937 | 251.1772 | 382.2282 | 131.2219 | 251.1772 | 0.6029 | 0.50355 | -0.0039334 | 0.61635 | 0.59793 | 0.0060584 | 0.24975 | 0.47352 | 0.18519 | 0.23641 | 0.098969 | TRUE | TRUE | TRUE | TRUE | 382.39 | 475.18 | 3.44 | 3.66 | 5.27 | 1.66 | 0.94 | 24.64 | 18.25 | 3.5 | 1.56 | 22
13:55 | 1627.23 | 1419.728 | 240.2564 | 469.596 | 218.4147 | 251.1772 | 393.1491 | 120.3009 | 262.0981 | 0.60268 | 0.50344 | -0.0042499 | 0.61635 | 0.59804 | 0.0061941 | 0.2507 | 0.4737 | 0.18474 | 0.23696 | 0.099693 | TRUE | TRUE | TRUE | TRUE | 383.14 | 475.18 | 3.44 | 3.66 | 5.27 | 1.66 | 0.94 | 24.64 | 18.25 | 3.5 | 1.56 | 22
13:55 | 1638.151 | 1419.728 | 251.1772 | 458.675 | 207.4937 | 251.1772 | 393.1491 | 131.2219 | 262.0981 | 0.6029 | 0.50389 | -0.003843 | 0.61635 | 0.59793 | 0.0063297 | 0.25057 | 0.47325 | 0.18329 | 0.238 | 0.09915 | TRUE | TRUE | TRUE | TRUE | 383.14 | 475.18 | 3.38 | 3.66 | 5.27 | 1.66 | 0.94 | 24.64 | 18.25 | 3.5 | 1.56 | 22
13:55 | 1638.151 | 1419.728 | 240.2564 | 469.596 | 207.4937 | 251.1772 | 393.1491 | 120.3009 | 262.0981 | 0.6029 | 0.50389 | -0.0039334 | 0.61635 | 0.59816 | 0.0065105 | 0.25052 | 0.4732 | 0.1837 | 0.23587 | 0.10019 | TRUE | TRUE | TRUE | TRUE | 383.23 | 475.18 | 3.38 | 3.66 | 5.27 | 1.66 | 0.93 | 24.64 | 18.25 | 3.5 | 1.56 | 22
13:55 | 1627.23 | 1419.728 | 251.1772 | 458.675 | 218.4147 | 251.1772 | 393.1491 | 131.2219 | 262.0981 | 0.60313 | 0.50378 | -0.0041595 | 0.61658 | 0.59816 | 0.0060584 | 0.25007 | 0.47311 | 0.18406 | 0.23574 | 0.10082 | TRUE | TRUE | TRUE | TRUE | 383.23 | 475.18 | 3.37 | 3.66 | 5.27 | 1.66 | 0.93 | 24.64 | 18.25 | 3.5 | 1.56 | 22
13:55 | 1638.151 | 1419.728 | 251.1772 | 458.675 | 207.4937 | 251.1772 | 393.1491 | 120.3009 | 262.0981 | 0.6029 | 0.50366 | -0.0041143 | 0.61635 | 0.59816 | 0.0062845 | 0.2498 | 0.47239 | 0.18442 | 0.23551 | 0.10051 | TRUE | TRUE | TRUE | TRUE | 380.25 | 475.18 | 3.37 | 3.66 | 5.27 | 1.66 | 0.93 | 24.64 | 18.25 | 3.5 | 1.56 | 22
13:55 | 1627.23 | 1419.728 | 240.2564 | 469.596 | 218.4147 | 262.0981 | 393.1491 | 131.2219 | 251.1772 | 0.6029 | 0.50366 | -0.0041595 | 0.61658 | 0.59816 | 0.0061036 | 0.25047 | 0.47288 | 0.18311 | 0.23524 | 0.10123 | TRUE | TRUE | TRUE | TRUE | 380.25 | 475.18 | 3.36 | 3.66 | 5.27 | 1.66 | 0.93 | 24.64 | 18.25 | 3.5 | 1.56 | 22
13:55 | 1638.151 | 1430.649 | 251.1772 | 458.675 | 207.4937 | 251.1772 | 404.0701 | 120.3009 | 262.0981 | 0.60302 | 0.50355 | -0.0040691 | 0.61647 | 0.59816 | 0.0060132 | 0.25057 | 0.4727 | 0.18302 | 0.2351 | 0.10159 | TRUE | TRUE | TRUE | TRUE | 381.33 | 475.18 | 3.36 | 3.66 | 5.27 | 1.66 | 0.93 | 24.64 | 18.25 | 3.5 | 1.56 | 22
13:55 | 1627.23 | 1419.728 | 251.1772 | 469.596 | 207.4937 | 251.1772 | 393.1491 | 131.2219 | 262.0981 | 0.60324 | 0.50389 | -0.0040691 | 0.61669 | 0.59827 | 0.006601 | 0.24989 | 0.47184 | 0.1827 | 0.23519 | 0.1015 | TRUE | TRUE | TRUE | TRUE | 381.33 | 475.18 | 3.35 | 3.66 | 5.27 | 1.66 | 0.93 | 24.64 | 18.25 | 3.5 | 1.55 | 22
13:55 | 1638.151 | 1419.728 | 240.2564 | 458.675 | 218.4147 | 251.1772 | 393.1491 | 131.2219 | 262.0981 | 0.60302 | 0.504 | -0.0039334 | 0.61669 | 0.59816 | 0.0059228 | 0.2498 | 0.47221 | 0.18148 | 0.23524 | 0.10146 | TRUE | TRUE | TRUE | TRUE | 381.33 | 475.18 | 3.35 | 3.66 | 5.27 | 1.66 | 0.93 | 24.64 | 18.25 | 3.5 | 1.55 | 22
13:55 | 1627.23 | 1419.728 | 251.1772 | 469.596 | 207.4937 | 251.1772 | 393.1491 | 120.3009 | 262.0981 | 0.60313 | 0.504 | -0.0037978 | 0.61669 | 0.59827 | 0.0058324 | 0.25084 | 0.47207 | 0.18315 | 0.23528 | 0.10186 | TRUE | TRUE | TRUE | TRUE | 381.33 | 475.18 | 3.35 | 3.66 | 5.25 | 1.66 | 0.93 | 24.64 | 18.25 | 3.5 | 1.54 | 22
13:55 | 1638.151 | 1419.728 | 251.1772 | 458.675 | 207.4937 | 251.1772 | 393.1491 | 131.2219 | 262.0981 | 0.6029 | 0.50411 | -0.003843 | 0.61692 | 0.59849 | 0.0056967 | 0.25093 | 0.47144 | 0.18157 | 0.23551 | 0.10222 | TRUE | TRUE | TRUE | TRUE | 381.33 | 475.18 | 3.35 | 3.66 | 5.25 | 1.66 | 0.93 | 24.64 | 18.25 | 3.5 | 1.54 | 22
13:55 | 1638.151 | 1419.728 | 240.2564 | 469.596 | 218.4147 | 262.0981 | 393.1491 | 120.3009 | 262.0981 | 0.6029 | 0.504 | -0.0039787 | 0.61681 | 0.59838 | 0.0062845 | 0.2507 | 0.47175 | 0.18198 | 0.23325 | 0.10195 | TRUE | TRUE | TRUE | TRUE | 381.33 | 468.79 | 3.35 | 3.66 | 5.25 | 1.66 | 0.93 | 24.64 | 18.25 | 3.5 | 1.54 | 22
13:55 | 1627.23 | 1430.649 | 251.1772 | 458.675 | 207.4937 | 251.1772 | 393.1491 | 120.3009 | 262.0981 | 0.6029 | 0.504 | -0.003843 | 0.61681 | 0.59849 | 0.0062845 | 0.25007 | 0.4708 | 0.18112 | 0.23569 | 0.10213 | TRUE | TRUE | TRUE | TRUE | 381.33 | 468.79 | 3.35 | 3.66 | 5.25 | 1.66 | 0.93 | 25.17 | 18.25 | 3.5 | 1.54 | 22
13:55 | 1638.151 | 1419.728 | 240.2564 | 469.596 | 207.4937 | 251.1772 | 393.1491 | 131.2219 | 262.0981 | 0.6029 | 0.50389 | -0.0041143 | 0.61681 | 0.59849 | 0.0062845 | 0.25029 | 0.4713 | 0.18053 | 0.23542 | 0.10259 | TRUE | TRUE | TRUE | TRUE | 381.33 | 467.83 | 3.35 | 3.66 | 5.28 | 1.66 | 0.93 | 25.17 | 18.25 | 3.5 | 1.54 | 22
13:55 | 1638.151 | 1419.728 | 251.1772 | 458.675 | 218.4147 | 251.1772 | 393.1491 | 120.3009 | 262.0981 | 0.60302 | 0.50378 | -0.0041143 | 0.61681 | 0.59838 | 0.0064653 | 0.2502 | 0.4708 | 0.18035 | 0.23433 | 0.10286 | TRUE | TRUE | TRUE | TRUE | 381.33 | 467.83 | 3.35 | 3.66 | 5.28 | 1.66 | 0.93 | 25.24 | 18.25 | 3.5 | 1.54 | 22
13:55 | 1638.151 | 1419.728 | 251.1772 | 469.596 | 207.4937 | 251.1772 | 393.1491 | 131.2219 | 251.1772 | 0.60335 | 0.50411 | -0.0041143 | 0.61692 | 0.59849 | 0.0061941 | 0.25066 | 0.47053 | 0.18103 | 0.23492 | 0.10263 | TRUE | TRUE | TRUE | TRUE | 381.33 | 466.9 | 3.35 | 3.66 | 5.36 | 1.66 | 0.93 | 25.24 | 18.25 | 3.45 | 1.54 | 22
13:55 | 1627.23 | 1419.728 | 240.2564 | 458.675 | 207.4937 | 251.1772 | 393.1491 | 120.3009 | 262.0981 | 0.6029 | 0.50355 | -0.0040239 | 0.61681 | 0.59838 | 0.0063749 | 0.25066 | 0.47053 | 0.17994 | 0.23474 | 0.10345 | TRUE | TRUE | TRUE | TRUE | 381.33 | 466.9 | 3.35 | 3.66 | 5.36 | 1.66 | 0.93 | 25.29 | 18.25 | 3.45 | 1.54 | 22
13:55 | 1638.151 | 1430.649 | 251.1772 | 458.675 | 218.4147 | 262.0981 | 393.1491 | 131.2219 | 262.0981 | 0.6029 | 0.50389 | -0.0040691 | 0.61692 | 0.59849 | 0.0061036 | 0.25093 | 0.47053 | 0.18031 | 0.23343 | 0.10381 | TRUE | TRUE | TRUE | TRUE | 381.33 | 466.14 | 3.35 | 3.66 | 5.36 | 1.66 | 0.93 | 25.29 | 18.25 | 3.51 | 1.54 | 22
13:55 | 1638.151 | 1419.728 | 251.1772 | 469.596 | 207.4937 | 251.1772 | 393.1491 | 131.2219 | 262.0981 | 0.60313 | 0.50389 | -0.0042951 | 0.61681 | 0.59838 | 0.0057871 | 0.25007 | 0.47017 | 0.17958 | 0.23271 | 0.10448 | TRUE | TRUE | TRUE | TRUE | 381.33 | 466.14 | 3.35 | 3.66 | 5.36 | 1.66 | 0.93 | 25.35 | 18.25 | 3.51 | 1.54 | 22
13:55 | 1627.23 | 1419.728 | 240.2564 | 458.675 | 218.4147 | 251.1772 | 393.1491 | 120.3009 | 262.0981 | 0.60302 | 0.50389 | -0.0039787 | 0.61692 | 0.59849 | 0.0064201 | 0.25079 | 0.47035 | 0.18026 | 0.23424 | 0.10358 | TRUE | TRUE | TRUE | TRUE | 381.33 | 466.14 | 3.35 | 3.66 | 5.36 | 1.65 | 0.93 | 25.35 | 18.25 | 3.5 | 1.54 | 22
13:55 | 1638.151 | 1430.649 | 251.1772 | 458.675 | 207.4937 | 251.1772 | 404.0701 | 131.2219 | 262.0981 | 0.60245 | 0.504 | -0.004476 | 0.61669 | 0.59849 | 0.0058776 | 0.25029 | 0.47383 | 0.17868 | 0.23592 | 0.10078 | TRUE | TRUE | TRUE | TRUE | 381.33 | 466.14 | 3.35 | 3.66 | 5.36 | 1.65 | 0.93 | 25.35 | 18.25 | 3.5 | 1.54 | 22
13:55 | 1627.23 | 1419.728 | 251.1772 | 469.596 | 207.4937 | 251.1772 | 393.1491 | 120.3009 | 262.0981 | 0.6029 | 0.50355 | -0.0040691 | 0.61681 | 0.59838 | 0.0062845 | 0.25079 | 0.47279 | 0.17922 | 0.23375 | 0.098336 | TRUE | TRUE | TRUE | TRUE | 378.97 | 466.14 | 3.31 | 3.66 | 5.36 | 1.65 | 0.93 | 25.35 | 18.25 | 3.5 | 1.54 | 22
13:55 | 1638.151 | 1419.728 | 251.1772 | 458.675 | 207.4937 | 251.1772 | 382.2282 | 131.2219 | 262.0981 | 0.60279 | 0.50411 | -0.0046116 | 0.61669 | 0.59816 | 0.0065557 | 0.25002 | 0.47166 | 0.17868 | 0.23388 | 0.097206 | TRUE | TRUE | TRUE | TRUE | 378.97 | 466.14 | 3.31 | 3.66 | 5.36 | 1.65 | 0.93 | 25.35 | 18.25 | 3.5 | 1.54 | 22
13:55 | 1638.151 | 1419.728 | 240.2564 | 469.596 | 218.4147 | 262.0981 | 404.0701 | 120.3009 | 262.0981 | 0.60279 | 0.50378 | -0.0037978 | 0.61658 | 0.59838 | 0.0063749 | 0.25093 | 0.47261 | 0.17872 | 0.23234 | 0.095397 | TRUE | TRUE | TRUE | TRUE | 377.72 | 466.14 | 3.3 | 3.66 | 5.36 | 1.66 | 0.93 | 25.35 | 18.25 | 3.5 | 1.56 | 22
13:55 | 1627.23 | 1419.728 | 251.1772 | 458.675 | 207.4937 | 251.1772 | 393.1491 | 131.2219 | 251.1772 | 0.60268 | 0.50332 | -0.0039787 | 0.61669 | 0.59827 | 0.0063297 | 0.25043 | 0.47162 | 0.17895 | 0.23207 | 0.094403 | TRUE | TRUE | TRUE | TRUE | 377.72 | 466.14 | 3.3 | 3.66 | 5.36 | 1.66 | 0.94 | 25.35 | 18.25 | 3.5 | 1.56 | 22
13:55 | 1638.151 | 1419.728 | 251.1772 | 469.596 | 207.4937 | 251.1772 | 393.1491 | 120.3009 | 262.0981 | 0.60211 | 0.50321 | -0.0037074 | 0.61669 | 0.59838 | 0.0065105 | 0.24971 | 0.47175 | 0.17904 | 0.23338 | 0.093092 | TRUE | TRUE | TRUE | TRUE | 378.35 | 466.14 | 3.29 | 3.66 | 5.36 | 1.65 | 0.94 | 25.35 | 18.25 | 3.5 | 1.57 | 22
13:55 | 1638.151 | 1430.649 | 240.2564 | 458.675 | 207.4937 | 251.1772 | 393.1491 | 131.2219 | 262.0981 | 0.60245 | 0.50378 | -0.0045664 | 0.61669 | 0.59827 | 0.0062845 | 0.25088 | 0.47361 | 0.17872 | 0.23149 | 0.09273 | TRUE | TRUE | TRUE | TRUE | 378.35 | 466.14 | 3.29 | 3.66 | 5.36 | 1.65 | 0.95 | 25.35 | 18.25 | 3.5 | 1.57 | 22
13:55 | 1627.23 | 1419.728 | 251.1772 | 469.596 | 207.4937 | 251.1772 | 393.1491 | 120.3009 | 262.0981 | 0.60268 | 0.50389 | -0.0036622 | 0.61692 | 0.59849 | 0.0062845 | 0.25057 | 0.47347 | 0.17818 | 0.23198 | 0.091509 | TRUE | TRUE | TRUE | TRUE | 376.81 | 466.14 | 3.29 | 3.66 | 5.36 | 1.65 | 0.95 | 25.35 | 18.25 | 3.5 | 1.57 | 22
13:55 | 1638.151 | 1419.728 | 251.1772 | 458.675 | 207.4937 | 251.1772 | 393.1491 | 131.2219 | 262.0981 | 0.60268 | 0.50344 | -0.0037978 | 0.61669 | 0.59838 | 0.0061036 | 0.25093 | 0.47374 | 0.17877 | 0.23176 | 0.090469 | TRUE | TRUE | TRUE | TRUE | 376.81 | 466.14 | 3.29 | 3.66 | 5.36 | 1.65 | 0.93 | 25.35 | 18.25 | 3.5 | 1.52 | 22
13:55 | 1638.151 | 1419.728 | 240.2564 | 469.596 | 218.4147 | 251.1772 | 393.1491 | 120.3009 | 262.0981 | 0.60268 | 0.50355 | -0.0039334 | 0.61658 | 0.59827 | 0.0066462 | 0.24971 | 0.47447 | 0.17872 | 0.23347 | 0.088616 | TRUE | TRUE | TRUE | TRUE | 376.81 | 466.14 | 3.29 | 3.66 | 5.36 | 1.65 | 0.93 | 25.35 | 18.25 | 3.5 | 1.55 | 22
13:55 | 1627.23 | 1419.728 | 251.1772 | 458.675 | 207.4937 | 251.1772 | 393.1491 | 131.2219 | 262.0981 | 0.60268 | 0.50378 | -0.0040691 | 0.61669 | 0.59838 | 0.005968 | 0.24998 | 0.47325 | 0.17791 | 0.23176 | 0.086943 | TRUE | TRUE | TRUE | TRUE | 376.81 | 466.14 | 3.29 | 3.66 | 5.33 | 1.65 | 0.93 | 25.35 | 18.25 | 3.5 | 1.55 | 22.1
13:55 | 1638.151 | 1419.728 | 251.1772 | 458.675 | 207.4937 | 262.0981 | 393.1491 | 120.3009 | 251.1772 | 0.60279 | 0.504 | -0.0038882 | 0.61669 | 0.59827 | 0.0066462 | 0.25102 | 0.47519 | 0.17755 | 0.23271 | 0.085406 | TRUE | TRUE | TRUE | TRUE | 376.81 | 458.63 | 3.29 | 3.65 | 5.33 | 1.65 | 0.93 | 25.35 | 18.25 | 3.5 | 1.55 | 22
13:55 | 1638.151 | 1430.649 | 240.2564 | 469.596 | 207.4937 | 251.1772 | 393.1491 | 131.2219 | 262.0981 | 0.60279 | 0.50389 | -0.0037074 | 0.61681 | 0.59838 | 0.0061488 | 0.25052 | 0.47569 | 0.17673 | 0.23099 | 0.084908 | TRUE | TRUE | TRUE | TRUE | 376.81 | 458.63 | 3.29 | 3.65 | 5.33 | 1.65 | 0.93 | 25.9 | 18.25 | 3.5 | 1.55 | 22
13:55 | 1638.151 | 1419.728 | 251.1772 | 469.596 | 207.4937 | 251.1772 | 393.1491 | 120.3009 | 262.0981 | 0.6029 | 0.504 | -0.0036622 | 0.61669 | 0.59827 | 0.0062845 | 0.24989 | 0.47686 | 0.17755 | 0.23176 | 0.083507 | TRUE | TRUE | TRUE | TRUE | 376.81 | 459.81 | 3.29 | 3.65 | 5.33 | 1.65 | 0.93 | 25.9 | 18.25 | 3.49 | 1.55 | 22
13:55 | 1627.23 | 1419.728 | 251.1772 | 458.675 | 207.4937 | 251.1772 | 393.1491 | 131.2219 | 262.0981 | 0.60268 | 0.50389 | -0.0041143 | 0.61669 | 0.59827 | 0.0059228 | 0.25093 | 0.47722 | 0.17723 | 0.23108 | 0.082783 | TRUE | TRUE | TRUE | TRUE | 376.81 | 459.81 | 3.29 | 3.65 | 5.33 | 1.65 | 0.93 | 25.93 | 18.25 | 3.49 | 1.55 | 22.2
13:55 | 1638.151 | 1419.728 | 240.2564 | 469.596 | 218.4147 | 251.1772 | 393.1491 | 120.3009 | 262.0981 | 0.60279 | 0.50366 | -0.0039334 | 0.61669 | 0.59838 | 0.0061488 | 0.24966 | 0.47722 | 0.17714 | 0.22963 | 0.081291 | TRUE | TRUE | TRUE | TRUE | 376.81 | 457.25 | 3.29 | 3.65 | 5.33 | 1.65 | 0.93 | 25.93 | 18.25 | 3.44 | 1.55 | 22.1
13:55 | 1627.23 | 1419.728 | 251.1772 | 458.675 | 207.4937 | 251.1772 | 393.1491 | 131.2219 | 262.0981 | 0.60256 | 0.50378 | -0.0037978 | 0.61692 | 0.59838 | 0.0062393 | 0.25025 | 0.47736 | 0.17624 | 0.2314 | 0.08093 | TRUE | TRUE | TRUE | TRUE | 376.81 | 457.25 | 3.29 | 3.65 | 5.33 | 1.65 | 0.93 | 25.96 | 18.25 | 3.44 | 1.55 | 22
13:55 | 1638.151 | 1430.649 | 251.1772 | 458.675 | 207.4937 | 251.1772 | 393.1491 | 120.3009 | 262.0981 | 0.60268 | 0.50378 | -0.003843 | 0.61692 | 0.59849 | 0.0063749 | 0.25061 | 0.47759 | 0.17646 | 0.23112 | 0.079754 | TRUE | TRUE | TRUE | TRUE | 376.81 | 458.49 | 3.29 | 3.64 | 5.33 | 1.65 | 0.93 | 25.96 | 18.25 | 3.52 | 1.55 | 22.2
13:55 | 1638.151 | 1419.728 | 240.2564 | 469.596 | 207.4937 | 262.0981 | 393.1491 | 131.2219 | 251.1772 | 0.60279 | 0.50389 | -0.003617 | 0.61681 | 0.59849 | 0.0064201 | 0.25002 | 0.47736 | 0.17682 | 0.22945 | 0.078805 | TRUE | TRUE | TRUE | TRUE | 376.81 | 458.49 | 3.29 | 3.64 | 5.33 | 1.65 | 0.93 | 26.06 | 18.25 | 3.52 | 1.55 | 22.2
13:55 | 1627.23 | 1419.728 | 251.1772 | 458.675 | 207.4937 | 251.1772 | 393.1491 | 120.3009 | 262.0981 | 0.60234 | 0.50321 | -0.0040691 | 0.61658 | 0.59816 | 0.0058324 | 0.24989 | 0.47967 | 0.17583 | 0.23072 | 0.077539 | TRUE | TRUE | TRUE | TRUE | 376.81 | 458.49 | 3.29 | 3.64 | 5.33 | 1.65 | 0.93 | 26.06 | 18.25 | 3.5 | 1.55 | 22.2
13:55 | 1638.151 | 1419.728 | 251.1772 | 469.596 | 207.4937 | 251.1772 | 393.1491 | 109.38 | 262.0981 | 0.60256 | 0.50355 | -0.0039334 | 0.61669 | 0.59827 | 0.0057871 | 0.24975 | 0.4793 | 0.17533 | 0.2304 | 0.077087 | TRUE | TRUE | TRUE | TRUE | 376.81 | 458.49 | 3.29 | 3.64 | 5.33 | 1.65 | 0.93 | 26.06 | 18.25 | 3.5 | 1.55 | 22.2
13:55 | 1627.23 | 1419.728 | 251.1772 | 458.675 | 218.4147 | 251.1772 | 393.1491 | 131.2219 | 262.0981 | 0.60256 | 0.50355 | -0.0038882 | 0.61681 | 0.59838 | 0.0063749 | 0.25002 | 0.47912 | 0.17633 | 0.23149 | 0.074916 | TRUE | TRUE | TRUE | TRUE | 362.62 | 458.49 | 3.25 | 3.64 | 5.33 | 1.65 | 0.93 | 26.06 | 18.25 | 3.5 | 1.55 | 22.2
13:55 | 1638.151 | 1430.649 | 240.2564 | 469.596 | 207.4937 | 251.1772 | 393.1491 | 120.3009 | 262.0981 | 0.60268 | 0.50355 | -0.003843 | 0.61658 | 0.59827 | 0.0063297 | 0.24953 | 0.47994 | 0.17551 | 0.22868 | 0.074374 | TRUE | TRUE | TRUE | TRUE | 362.62 | 458.49 | 3.25 | 3.64 | 5.33 | 1.65 | 0.93 | 26.06 | 18.25 | 3.5 | 1.55 | 22.2
13:55 | 1627.23 | 1419.728 | 251.1772 | 458.675 | 207.4937 | 251.1772 | 393.1491 | 131.2219 | 262.0981 | 0.60279 | 0.50344 | -0.0040239 | 0.61669 | 0.59827 | 0.0066914 | 0.25025 | 0.47935 | 0.17574 | 0.22995 | 0.07356 | TRUE | TRUE | TRUE | TRUE | 359.44 | 458.49 | 3.24 | 3.64 | 5.33 | 1.65 | 0.93 | 26.06 | 18.25 | 3.5 | 1.55 | 22.2
13:55 | 1638.151 | 1419.728 | 251.1772 | 469.596 | 207.4937 | 251.1772 | 393.1491 | 120.3009 | 251.1772 | 0.60222 | 0.5031 | -0.0038882 | 0.61681 | 0.59827 | 0.0062845 | 0.2507 | 0.48125 | 0.17511 | 0.22936 | 0.072204 | TRUE | TRUE | TRUE | TRUE | 359.44 | 458.49 | 3.24 | 3.64 | 5.33 | 1.65 | 0.93 | 26.06 | 18.25 | 3.5 | 1.55 | 22.2
13:55 | 1638.151 | 1419.728 | 240.2564 | 458.675 | 207.4937 | 251.1772 | 393.1491 | 131.2219 | 262.0981 | 0.60256 | 0.50344 | -0.0036622 | 0.61669 | 0.59849 | 0.0060584 | 0.2507 | 0.48125 | 0.17556 | 0.22909 | 0.071254 | TRUE | TRUE | TRUE | TRUE | 353.51 | 458.49 | 3.24 | 3.64 | 5.33 | 1.65 | 0.93 | 26.06 | 18.25 | 3.5 | 1.57 | 22.2
13:55 | 1627.23 | 1430.649 | 251.1772 | 458.675 | 207.4937 | 262.0981 | 393.1491 | 120.3009 | 262.0981 | 0.60234 | 0.50344 | -0.0041595 | 0.61692 | 0.59849 | 0.006601 | 0.25084 | 0.48143 | 0.17488 | 0.22814 | 0.07044 | TRUE | TRUE | TRUE | TRUE | 353.51 | 458.49 | 3.24 | 3.64 | 5.33 | 1.65 | 0.94 | 26.06 | 18.25 | 3.5 | 1.57 | 22.2
13:55 | 1638.151 | 1419.728 | 251.1772 | 469.596 | 218.4147 | 251.1772 | 393.1491 | 131.2219 | 262.0981 | 0.60268 | 0.50344 | -0.0037526 | 0.61681 | 0.59838 | 0.0065557 | 0.25052 | 0.48242 | 0.17493 | 0.22945 | 0.069355 | TRUE | TRUE | TRUE | TRUE | 355.23 | 458.49 | 3.23 | 3.64 | 5.33 | 1.65 | 0.94 | 26.06 | 18.25 | 3.5 | 1.53 | 22.2
13:55 | 1638.151 | 1419.728 | 240.2564 | 458.675 | 207.4937 | 251.1772 | 393.1491 | 120.3009 | 262.0981 | 0.60279 | 0.504 | -0.003843 | 0.61681 | 0.59849 | 0.0058324 | 0.25052 | 0.48242 | 0.17474 | 0.22841 | 0.068315 | TRUE | TRUE | TRUE | TRUE | 355.23 | 458.49 | 3.23 | 3.64 | 5.33 | 1.65 | 0.93 | 26.06 | 18.25 | 3.5 | 1.53 | 22.2
13:56 | 1638.151 | 1419.728 | 251.1772 | 469.596 | 207.4937 | 251.1772 | 393.1491 | 131.2219 | 262.0981 | 0.60256 | 0.50344 | -0.0037978 | 0.61692 | 0.59849 | 0.0061941 | 0.2498 | 0.48333 | 0.17434 | 0.22968 | 0.06723 | TRUE | TRUE | TRUE | TRUE | 355.23 | 458.49 | 3.23 | 3.64 | 5.33 | 1.65 | 0.93 | 26.06 | 18.25 | 3.5 | 1.53 | 22.2
13:56 | 1627.23 | 1419.728 | 251.1772 | 458.675 | 207.4937 | 251.1772 | 393.1491 | 120.3009 | 262.0981 | 0.60256 | 0.50378 | -0.0038882 | 0.61692 | 0.59849 | 0.0061036 | 0.2502 | 0.48251 | 0.17465 | 0.23004 | 0.066462 | TRUE | TRUE | TRUE | TRUE | 355.23 | 458.49 | 3.23 | 3.64 | 5.3 | 1.65 | 0.93 | 26.06 | 18.25 | 3.5 | 1.53 | 22.2
13:56 | 1638.151 | 1430.649 | 251.1772 | 469.596 | 218.4147 | 251.1772 | 393.1491 | 131.2219 | 262.0981 | 0.60245 | 0.50355 | -0.0035265 | 0.61692 | 0.59849 | 0.0063749 | 0.25029 | 0.48383 | 0.1733 | 0.22855 | 0.065422 | TRUE | TRUE | TRUE | TRUE | 355.23 | 451.84 | 3.23 | 3.63 | 5.3 | 1.65 | 0.93 | 26.06 | 18.25 | 3.5 | 1.53 | 22.2
13:56 | 1627.23 | 1419.728 | 240.2564 | 458.675 | 207.4937 | 262.0981 | 393.1491 | 120.3009 | 262.0981 | 0.60222 | 0.50332 | -0.003617 | 0.61703 | 0.59861 | 0.0060132 | 0.25043 | 0.48527 | 0.17402 | 0.22809 | 0.063975 | TRUE | TRUE | TRUE | TRUE | 355.23 | 451.84 | 3.23 | 3.63 | 5.31 | 1.65 | 0.93 | 26.54 | 18.25 | 3.5 | 1.53 | 22.2
13:56 | 1638.151 | 1419.728 | 251.1772 | 469.596 | 207.4937 | 251.1772 | 382.2282 | 120.3009 | 251.1772 | 0.60222 | 0.5031 | -0.0038882 | 0.61703 | 0.59849 | 0.0061036 | 0.25066 | 0.48532 | 0.17402 | 0.2276 | 0.063342 | TRUE | TRUE | TRUE | TRUE | 355.23 | 451.14 | 3.23 | 3.63 | 5.31 | 1.65 | 0.93 | 26.54 | 18.25 | 3.46 | 1.53 | 22.2
13:56 | 1627.23 | 1419.728 | 251.1772 | 458.675 | 207.4937 | 251.1772 | 393.1491 | 131.2219 | 262.0981 | 0.60268 | 0.50355 | -0.0039787 | 0.61714 | 0.59883 | 0.0060132 | 0.25047 | 0.48536 | 0.17276 | 0.2299 | 0.062212 | TRUE | TRUE | TRUE | TRUE | 355.23 | 451.14 | 3.23 | 3.63 | 5.34 | 1.65 | 0.93 | 26.66 | 18.25 | 3.46 | 1.53 | 22.4
13:56 | 1638.151 | 1430.649 | 240.2564 | 469.596 | 218.4147 | 251.1772 | 393.1491 | 120.3009 | 262.0981 | 0.60245 | 0.50332 | -0.0037978 | 0.61714 | 0.59883 | 0.005968 | 0.25057 | 0.48622 | 0.17239 | 0.22746 | 0.061262 | TRUE | TRUE | TRUE | TRUE | 355.23 | 448.7 | 3.23 | 3.63 | 5.34 | 1.65 | 0.93 | 26.66 | 18.25 | 3.47 | 1.53 | 22.4
13:56 | 1638.151 | 1419.728 | 251.1772 | 458.675 | 207.4937 | 251.1772 | 382.2282 | 131.2219 | 262.0981 | 0.60256 | 0.50332 | -0.0042047 | 0.61703 | 0.59872 | 0.0061941 | 0.25047 | 0.48762 | 0.17289 | 0.22696 | 0.060087 | TRUE | TRUE | TRUE | TRUE | 355.23 | 448.7 | 3.23 | 3.63 | 5.34 | 1.65 | 0.93 | 26.72 | 18.25 | 3.47 | 1.53 | 22.4
13:56 | 1638.151 | 1419.728 | 251.1772 | 458.675 | 207.4937 | 251.1772 | 393.1491 | 120.3009 | 262.0981 | 0.60279 | 0.50332 | -0.0036622 | 0.61714 | 0.59872 | 0.0061036 | 0.25047 | 0.48708 | 0.17289 | 0.22683 | 0.059318 | TRUE | TRUE | TRUE | TRUE | 355.23 | 448.01 | 3.23 | 3.62 | 5.34 | 1.65 | 0.93 | 26.72 | 18.25 | 3.51 | 1.53 | 22.4
13:56 | 1627.23 | 1419.728 | 251.1772 | 469.596 | 218.4147 | 251.1772 | 393.1491 | 120.3009 | 262.0981 | 0.60234 | 0.50355 | -0.0037074 | 0.61714 | 0.59883 | 0.0063749 | 0.25115 | 0.48699 | 0.17226 | 0.22669 | 0.058097 | TRUE | TRUE | TRUE | TRUE | 355.23 | 448.01 | 3.23 | 3.62 | 5.34 | 1.65 | 0.93 | 26.8 | 18.25 | 3.51 | 1.53 | 22.4
13:56 | 1638.151 | 1419.728 | 240.2564 | 458.675 | 207.4937 | 262.0981 | 393.1491 | 131.2219 | 262.0981 | 0.60279 | 0.50366 | -0.003843 | 0.61726 | 0.59895 | 0.005968 | 0.25025 | 0.48903 | 0.1723 | 0.22814 | 0.057058 | TRUE | TRUE | TRUE | TRUE | 355.23 | 448.01 | 3.23 | 3.62 | 5.34 | 1.65 | 0.93 | 26.8 | 18.25 | 3.43 | 1.53 | 22.4
13:56 | 1638.151 | 1419.728 | 251.1772 | 469.596 | 207.4937 | 251.1772 | 393.1491 | 120.3009 | 262.0981 | 0.60302 | 0.50355 | -0.0037978 | 0.61726 | 0.59895 | 0.0058324 | 0.24998 | 0.48767 | 0.1714 | 0.22574 | 0.056199 | TRUE | TRUE | TRUE | TRUE | 355.23 | 448.01 | 3.23 | 3.62 | 5.34 | 1.65 | 0.93 | 26.8 | 18.25 | 3.43 | 1.53 | 22.4
13:56 | 1627.23 | 1430.649 | 251.1772 | 458.675 | 218.4147 | 251.1772 | 382.2282 | 131.2219 | 251.1772 | 0.60245 | 0.50355 | -0.0039334 | 0.61726 | 0.59883 | 0.005968 | 0.25066 | 0.49007 | 0.17217 | 0.22715 | 0.054797 | TRUE | TRUE | TRUE | TRUE | 337.16 | 448.01 | 3.19 | 3.62 | 5.34 | 1.65 | 0.93 | 26.8 | 18.25 | 3.43 | 1.53 | 22.4
13:56 | 1638.151 | 1419.728 | 240.2564 | 458.675 | 207.4937 | 251.1772 | 393.1491 | 120.3009 | 262.0981 | 0.60268 | 0.50389 | -0.0038882 | 0.61726 | 0.59883 | 0.0060584 | 0.25088 | 0.48916 | 0.17126 | 0.22665 | 0.054164 | TRUE | TRUE | TRUE | TRUE | 337.16 | 448.01 | 3.19 | 3.62 | 5.34 | 1.65 | 0.93 | 26.8 | 18.25 | 3.43 | 1.53 | 22.4
13:56 | 1638.151 | 1419.728 | 251.1772 | 469.596 | 207.4937 | 251.1772 | 393.1491 | 131.2219 | 262.0981 | 0.60268 | 0.50355 | -0.0040691 | 0.61714 | 0.59906 | 0.0065557 | 0.25124 | 0.4907 | 0.17158 | 0.22638 | 0.053034 | TRUE | TRUE | TRUE | TRUE | 340.53 | 448.01 | 3.19 | 3.62 | 5.34 | 1.65 | 0.93 | 26.8 | 18.25 | 3.43 | 1.57 | 22.4
13:56 | 1627.23 | 1419.728 | 251.1772 | 458.675 | 218.4147 | 251.1772 | 382.2282 | 120.3009 | 262.0981 | 0.60268 | 0.50344 | -0.0037074 | 0.61726 | 0.59895 | 0.0061488 | 0.25002 | 0.49092 | 0.1709 | 0.22511 | 0.052039 | TRUE | TRUE | TRUE | TRUE | 340.53 | 448.01 | 3.19 | 3.62 | 5.34 | 1.65 | 0.93 | 26.8 | 18.25 | 3.43 | 1.57 | 22.4
13:56 | 1638.151 | 1430.649 | 251.1772 | 469.596 | 207.4937 | 251.1772 | 393.1491 | 131.2219 | 262.0981 | 0.60302 | 0.50434 | -0.0037978 | 0.61714 | 0.59883 | 0.0061036 | 0.25034 | 0.4926 | 0.1704 | 0.22597 | 0.050683 | TRUE | TRUE | TRUE | TRUE | 336.15 | 448.01 | 3.18 | 3.62 | 5.34 | 1.65 | 0.93 | 26.8 | 18.25 | 3.43 | 1.57 | 22.4
13:56 | 1627.23 | 1419.728 | 240.2564 | 458.675 | 218.4147 | 262.0981 | 393.1491 | 120.3009 | 262.0981 | 0.6029 | 0.50389 | -0.0040239 | 0.61703 | 0.59883 | 0.0056515 | 0.25029 | 0.49138 | 0.17095 | 0.22615 | 0.050366 | TRUE | TRUE | TRUE | TRUE | 336.15 | 448.01 | 3.18 | 3.62 | 5.34 | 1.65 | 0.93 | 26.8 | 18.25 | 3.43 | 1.54 | 22.4
13:56 | 1638.151 | 1419.728 | 251.1772 | 469.596 | 207.4937 | 251.1772 | 393.1491 | 120.3009 | 262.0981 | 0.60279 | 0.50355 | -0.003843 | 0.61748 | 0.59895 | 0.0063749 | 0.25142 | 0.49083 | 0.16977 | 0.22629 | 0.053215 | TRUE | TRUE | TRUE | TRUE | 336.67 | 448.01 | 3.18 | 3.62 | 5.34 | 1.65 | 0.93 | 26.8 | 18.25 | 3.43 | 1.54 | 22.4
13:56 | 1638.151 | 1419.728 | 251.1772 | 458.675 | 207.4937 | 251.1772 | 393.1491 | 131.2219 | 262.0981 | 0.60268 | 0.50344 | -0.0035718 | 0.61726 | 0.59895 | 0.0061488 | 0.25034 | 0.49106 | 0.17095 | 0.22534 | 0.055566 | TRUE | TRUE | TRUE | TRUE | 336.67 | 448.01 | 3.18 | 3.62 | 5.34 | 1.65 | 0.93 | 26.8 | 18.25 | 3.43 | 1.57 | 22.4
13:56 | 1627.23 | 1430.649 | 251.1772 | 469.596 | 218.4147 | 251.1772 | 382.2282 | 120.3009 | 262.0981 | 0.6029 | 0.50378 | -0.0039787 | 0.61726 | 0.59883 | 0.0060584 | 0.25034 | 0.49079 | 0.17018 | 0.22488 | 0.055973 | TRUE | TRUE | TRUE | TRUE | 336.67 | 448.01 | 3.18 | 3.62 | 5.34 | 1.65 | 0.93 | 26.8 | 18.25 | 3.43 | 1.57 | 22.3
13:56 | 1638.151 | 1419.728 | 240.2564 | 458.675 | 207.4937 | 251.1772 | 393.1491 | 131.2219 | 262.0981 | 0.60302 | 0.50355 | -0.0039787 | 0.61714 | 0.59883 | 0.0060584 | 0.25088 | 0.4907 | 0.17013 | 0.22479 | 0.056108 | TRUE | TRUE | TRUE | TRUE | 336.67 | 448.01 | 3.18 | 3.62 | 5.31 | 1.65 | 0.93 | 26.8 | 18.25 | 3.43 | 1.53 | 22.2
13:56 | 1638.151 | 1419.728 | 251.1772 | 458.675 | 207.4937 | 251.1772 | 393.1491 | 120.3009 | 251.1772 | 0.6029 | 0.50332 | -0.0037526 | 0.61726 | 0.59895 | 0.0060584 | 0.25016 | 0.49038 | 0.17022 | 0.22592 | 0.055927 | TRUE | TRUE | TRUE | TRUE | 336.67 | 446.16 | 3.18 | 3.61 | 5.31 | 1.65 | 0.93 | 26.8 | 18.25 | 3.43 | 1.53 | 22.2
13:56 | 1638.151 | 1419.728 | 251.1772 | 469.596 | 218.4147 | 251.1772 | 382.2282 | 120.3009 | 262.0981 | 0.60245 | 0.50344 | -0.0035718 | 0.61714 | 0.59872 | 0.0061036 | 0.25079 | 0.4902 | 0.16986 | 0.22516 | 0.056605 | TRUE | TRUE | TRUE | TRUE | 336.67 | 446.16 | 3.18 | 3.61 | 5.31 | 1.65 | 0.93 | 27.25 | 18.25 | 3.43 | 1.53 | 22.2
13:56 | 1627.23 | 1430.649 | 240.2564 | 458.675 | 207.4937 | 251.1772 | 393.1491 | 131.2219 | 262.0981 | 0.60279 | 0.50355 | -0.0040239 | 0.61703 | 0.59849 | 0.0060132 | 0.25011 | 0.49016 | 0.16936 | 0.22547 | 0.056967 | TRUE | TRUE | TRUE | TRUE | 336.67 | 445.58 | 3.18 | 3.61 | 5.31 | 1.65 | 0.93 | 27.25 | 18.25 | 3.42 | 1.53 | 22.2
13:56 | 1638.151 | 1419.728 | 251.1772 | 469.596 | 207.4937 | 262.0981 | 393.1491 | 120.3009 | 262.0981 | 0.60279 | 0.50344 | -0.0039334 | 0.61703 | 0.59861 | 0.0062393 | 0.24953 | 0.48939 | 0.17 | 0.22547 | 0.056967 | TRUE | TRUE | TRUE | TRUE | 336.67 | 445.58 | 3.18 | 3.61 | 5.31 | 1.65 | 0.93 | 27.25 | 18.25 | 3.42 | 1.53 | 22.2
13:56 | 1627.23 | 1419.728 | 251.1772 | 458.675 | 218.4147 | 251.1772 | 393.1491 | 131.2219 | 262.0981 | 0.60245 | 0.50355 | -0.0037978 | 0.61692 | 0.59849 | 0.0054254 | 0.25025 | 0.48925 | 0.169 | 0.22502 | 0.057148 | TRUE | TRUE | TRUE | TRUE | 336.67 | 445.05 | 3.18 | 3.61 | 5.31 | 1.65 | 0.93 | 27.3 | 18.25 | 3.48 | 1.53 | 22.2
13:56 | 1638.151 | 1419.728 | 251.1772 | 469.596 | 207.4937 | 251.1772 | 382.2282 | 120.3009 | 262.0981 | 0.60245 | 0.50332 | -0.0042047 | 0.61669 | 0.59849 | 0.0058776 | 0.25002 | 0.48952 | 0.16896 | 0.22525 | 0.057465 | TRUE | TRUE | TRUE | TRUE | 336.67 | 445.05 | 3.18 | 3.61 | 5.31 | 1.65 | 0.93 | 27.39 | 18.25 | 3.48 | 1.53 | 22.2
13:56 | 1638.151 | 1419.728 | 240.2564 | 458.675 | 207.4937 | 251.1772 | 393.1491 | 131.2219 | 262.0981 | 0.60234 | 0.5031 | -0.0037526 | 0.61692 | 0.59861 | 0.0060584 | 0.25034 | 0.48934 | 0.16873 | 0.22493 | 0.057826 | TRUE | TRUE | TRUE | TRUE | 336.67 | 444.53 | 3.18 | 3.61 | 5.31 | 1.65 | 0.93 | 27.39 | 18.25 | 3.48 | 1.53 | 22.2
13:56 | 1627.23 | 1419.728 | 251.1772 | 458.675 | 218.4147 | 251.1772 | 393.1491 | 120.3009 | 262.0981 | 0.60177 | 0.50276 | -0.0037074 | 0.61658 | 0.59827 | 0.0061036 | 0.25016 | 0.48916 | 0.16869 | 0.22412 | 0.058278 | TRUE | TRUE | TRUE | TRUE | 336.67 | 444.53 | 3.18 | 3.61 | 5.31 | 1.65 | 0.93 | 27.51 | 18.25 | 3.49 | 1.53 | 22.2
13:56 | 1638.151 | 1430.649 | 251.1772 | 469.596 | 207.4937 | 251.1772 | 382.2282 | 120.3009 | 251.1772 | 0.60211 | 0.50298 | -0.0041143 | 0.61681 | 0.59827 | 0.0059228 | 0.25002 | 0.4888 | 0.16891 | 0.2257 | 0.057781 | TRUE | TRUE | TRUE | TRUE | 336.67 | 444.53 | 3.18 | 3.61 | 5.31 | 1.65 | 0.93 | 27.51 | 18.25 | 3.49 | 1.53 | 22.2
13:56 | 1638.151 | 1419.728 | 240.2564 | 458.675 | 207.4937 | 251.1772 | 393.1491 | 131.2219 | 262.0981 | 0.60256 | 0.50287 | -0.0035718 | 0.61658 | 0.59816 | 0.0063749 | 0.25079 | 0.48871 | 0.16841 | 0.22398 | 0.058324 | TRUE | TRUE | TRUE | TRUE | 336.67 | 444.53 | 3.18 | 3.61 | 5.31 | 1.64 | 0.93 | 27.51 | 18.25 | 3.47 | 1.53 | 22.2
13:56 | 1627.23 | 1419.728 | 251.1772 | 469.596 | 218.4147 | 262.0981 | 393.1491 | 120.3009 | 262.0981 | 0.60234 | 0.50321 | -0.0039787 | 0.61647 | 0.59827 | 0.0063297 | 0.25025 | 0.48853 | 0.16805 | 0.22457 | 0.058324 | TRUE | TRUE | TRUE | TRUE | 351.94 | 444.53 | 3.18 | 3.61 | 5.31 | 1.64 | 0.93 | 27.51 | 18.25 | 3.47 | 1.53 | 22.2
13:56 | 1638.151 | 1419.728 | 251.1772 | 458.675 | 207.4937 | 251.1772 | 393.1491 | 131.2219 | 262.0981 | 0.602 | 0.50298 | -0.0037526 | 0.61658 | 0.59816 | 0.0060584 | 0.25084 | 0.48812 | 0.16841 | 0.22384 | 0.059137 | TRUE | TRUE | TRUE | TRUE | 351.94 | 444.53 | 3.16 | 3.61 | 5.31 | 1.64 | 0.94 | 27.51 | 18.25 | 3.47 | 1.53 | 22.2
13:56 | 1627.23 | 1419.728 | 251.1772 | 469.596 | 207.4937 | 251.1772 | 382.2282 | 120.3009 | 262.0981 | 0.602 | 0.5031 | -0.0037074 | 0.61635 | 0.59816 | 0.0066462 | 0.24962 | 0.48826 | 0.16796 | 0.22493 | 0.058685 | TRUE | TRUE | TRUE | TRUE | 351.76 | 444.53 | 3.16 | 3.61 | 5.31 | 1.64 | 0.94 | 27.51 | 18.25 | 3.47 | 1.53 | 22.2
13:56 | 1638.151 | 1419.728 | 240.2564 | 458.675 | 207.4937 | 251.1772 | 393.1491 | 120.3009 | 251.1772 | 0.602 | 0.50287 | -0.0036622 | 0.61647 | 0.59816 | 0.0063297 | 0.25025 | 0.48803 | 0.16742 | 0.22339 | 0.059228 | TRUE | TRUE | TRUE | TRUE | 351.76 | 444.53 | 3.15 | 3.61 | 5.31 | 1.64 | 0.94 | 27.51 | 18.25 | 3.47 | 1.53 | 22.2
13:56 | 1627.23 | 1430.649 | 251.1772 | 469.596 | 218.4147 | 251.1772 | 393.1491 | 131.2219 | 262.0981 | 0.602 | 0.50321 | -0.0042047 | 0.61647 | 0.59816 | 0.0060584 | 0.24966 | 0.48799 | 0.16742 | 0.22353 | 0.059544 | TRUE | TRUE | TRUE | TRUE | 351.75 | 444.53 | 3.15 | 3.61 | 5.31 | 1.64 | 0.94 | 27.51 | 18.25 | 3.47 | 1.53 | 22.2
13:56 | 1638.151 | 1419.728 | 251.1772 | 458.675 | 207.4937 | 251.1772 | 382.2282 | 120.3009 | 262.0981 | 0.60166 | 0.50253 | -0.0037978 | 0.61635 | 0.59804 | 0.0062393 | 0.24953 | 0.4878 | 0.16665 | 0.2247 | 0.059861 | TRUE | TRUE | TRUE | TRUE | 351.75 | 444.53 | 3.15 | 3.61 | 5.31 | 1.64 | 0.93 | 27.51 | 18.25 | 3.47 | 1.53 | 22.2
13:56 | 1627.23 | 1419.728 | 240.2564 | 469.596 | 207.4937 | 251.1772 | 393.1491 | 131.2219 | 262.0981 | 0.60189 | 0.50332 | -0.0038882 | 0.61624 | 0.59816 | 0.0065105 | 0.25002 | 0.48753 | 0.16652 | 0.22244 | 0.060222 | TRUE | TRUE | TRUE | TRUE | 351.47 | 444.53 | 3.15 | 3.61 | 5.31 | 1.64 | 0.93 | 27.51 | 18.25 | 3.47 | 1.53 | 22.2
13:56 | 1638.151 | 1419.728 | 251.1772 | 458.675 | 207.4937 | 251.1772 | 393.1491 | 120.3009 | 262.0981 | 0.60189 | 0.50298 | -0.0038882 | 0.61658 | 0.59816 | 0.0057419 | 0.25016 | 0.4874 | 0.16674 | 0.22348 | 0.059996 | TRUE | TRUE | TRUE | TRUE | 351.47 | 444.53 | 3.15 | 3.61 | 5.31 | 1.64 | 0.93 | 27.51 | 18.25 | 3.47 | 1.54 | 22.2
13:56 | 1627.23 | 1419.728 | 251.1772 | 458.675 | 218.4147 | 251.1772 | 393.1491 | 131.2219 | 262.0981 | 0.60155 | 0.50276 | -0.0037978 | 0.61647 | 0.59816 | 0.0062393 | 0.25043 | 0.48717 | 0.16719 | 0.22375 | 0.060358 | TRUE | TRUE | TRUE | TRUE | 351.47 | 444.53 | 3.15 | 3.61 | 5.31 | 1.64 | 0.93 | 27.51 | 18.25 | 3.47 | 1.54 | 22.2
13:56 | 1638.151 | 1419.728 | 240.2564 | 469.596 | 207.4937 | 251.1772 | 382.2282 | 120.3009 | 251.1772 | 0.60189 | 0.50298 | -0.0040239 | 0.61635 | 0.59804 | 0.0062393 | 0.2502 | 0.4874 | 0.16647 | 0.22384 | 0.060629 | TRUE | TRUE | TRUE | TRUE | 351.47 | 444.53 | 3.15 | 3.61 | 5.3 | 1.64 | 0.93 | 27.51 | 18.25 | 3.47 | 1.54 | 22.2
13:56 | 1627.23 | 1419.728 | 251.1772 | 458.675 | 207.4937 | 251.1772 | 393.1491 | 131.2219 | 262.0981 | 0.60155 | 0.50264 | -0.0037526 | 0.61647 | 0.59816 | 0.0061941 | 0.25029 | 0.48667 | 0.16629 | 0.2228 | 0.060946 | TRUE | TRUE | TRUE | TRUE | 351.47 | 441.45 | 3.15 | 3.6 | 5.3 | 1.64 | 0.93 | 27.51 | 18.25 | 3.47 | 1.54 | 22.2
13:56 | 1638.151 | 1430.649 | 251.1772 | 458.675 | 207.4937 | 262.0981 | 382.2282 | 120.3009 | 262.0981 | 0.60211 | 0.50287 | -0.0041595 | 0.61635 | 0.59816 | 0.0052898 | 0.24989 | 0.48667 | 0.16597 | 0.22317 | 0.060901 | TRUE | TRUE | TRUE | TRUE | 351.47 | 441.45 | 3.15 | 3.6 | 5.3 | 1.64 | 0.93 | 27.51 | 18.25 | 3.47 | 1.54 | 22.2
13:56 | 1627.23 | 1419.728 | 251.1772 | 469.596 | 218.4147 | 251.1772 | 393.1491 | 131.2219 | 262.0981 | 0.60177 | 0.50298 | -0.0039334 | 0.61647 | 0.59816 | 0.005968 | 0.25034 | 0.48676 | 0.16688 | 0.22208 | 0.060991 | TRUE | TRUE | TRUE | TRUE | 351.47 | 440.93 | 3.15 | 3.6 | 5.3 | 1.64 | 0.93 | 27.98 | 18.25 | 3.47 | 1.54 | 22.2
13:56 | 1638.151 | 1419.728 | 240.2564 | 458.675 | 207.4937 | 251.1772 | 393.1491 | 120.3009 | 262.0981 | 0.60166 | 0.50298 | -0.0039787 | 0.61647 | 0.59816 | 0.0056967 | 0.25002 | 0.48645 | 0.16561 | 0.22321 | 0.061172 | TRUE | TRUE | TRUE | TRUE | 351.47 | 440.93 | 3.15 | 3.61 | 5.3 | 1.64 | 0.93 | 27.98 | 18.25 | 3.48 | 1.54 | 22.2
13:56 | 1627.23 | 1419.728 | 251.1772 | 469.596 | 207.4937 | 251.1772 | 382.2282 | 131.2219 | 251.1772 | 0.60189 | 0.50276 | -0.0040691 | 0.61635 | 0.59804 | 0.0062393 | 0.24989 | 0.48622 | 0.16548 | 0.22276 | 0.061986 | TRUE | TRUE | TRUE | TRUE | 351.47 | 440.46 | 3.15 | 3.61 | 5.3 | 1.64 | 0.93 | 28.09 | 18.25 | 3.48 | 1.54 | 22.2
13:56 | 1627.23 | 1419.728 | 251.1772 | 458.675 | 218.4147 | 251.1772 | 393.1491 | 120.3009 | 262.0981 | 0.60155 | 0.50242 | -0.0039334 | 0.61635 | 0.59816 | 0.0058324 | 0.25016 | 0.486 | 0.16539 | 0.22312 | 0.062257 | TRUE | TRUE | TRUE | TRUE | 351.47 | 440.46 | 3.15 | 3.6 | 5.29 | 1.64 | 0.93 | 28.09 | 18.25 | 3.49 | 1.54 | 22.2
13:56 | 1638.151 | 1419.728 | 240.2564 | 458.675 | 207.4937 | 251.1772 | 393.1491 | 131.2219 | 262.0981 | 0.60155 | 0.50264 | -0.0039334 | 0.61635 | 0.59793 | 0.0061036 | 0.25007 | 0.48609 | 0.16543 | 0.22195 | 0.062438 | TRUE | TRUE | TRUE | TRUE | 351.47 | 440.06 | 3.15 | 3.6 | 5.29 | 1.64 | 0.93 | 28.13 | 18.25 | 3.49 | 1.54 | 22.2
13:56 | 1627.23 | 1419.728 | 251.1772 | 469.596 | 207.4937 | 251.1772 | 382.2282 | 120.3009 | 262.0981 | 0.60132 | 0.50276 | -0.0039787 | 0.61601 | 0.59804 | 0.0062393 | 0.24953 | 0.48568 | 0.16498 | 0.22158 | 0.062257 | TRUE | TRUE | TRUE | TRUE | 351.47 | 440.06 | 3.15 | 3.6 | 5.29 | 1.64 | 0.93 | 28.13 | 18.25 | 3.48 | 1.54 | 22.2
13:56 | 1627.23 | 1430.649 | 251.1772 | 458.675 | 207.4937 | 251.1772 | 393.1491 | 131.2219 | 262.0981 | 0.60143 | 0.50264 | -0.0038882 | 0.61624 | 0.59793 | 0.0058776 | 0.25047 | 0.48577 | 0.16466 | 0.22217 | 0.063387 | TRUE | TRUE | TRUE | TRUE | 351.47 | 440.06 | 3.15 | 3.6 | 5.29 | 1.64 | 0.93 | 28.21 | 18.25 | 3.48 | 1.54 | 22.2
13:56 | 1627.23 | 1419.728 | 251.1772 | 458.675 | 218.4147 | 251.1772 | 393.1491 | 120.3009 | 251.1772 | 0.60121 | 0.50231 | -0.0041143 | 0.61624 | 0.59793 | 0.0061036 | 0.24993 | 0.48559 | 0.16453 | 0.22068 | 0.063704 | TRUE | TRUE | TRUE | TRUE | 351.47 | 440.06 | 3.15 | 3.6 | 5.29 | 1.64 | 0.93 | 28.21 | 18.25 | 3.48 | 1.54 | 22.2
13:56 | 1638.151 | 1419.728 | 240.2564 | 469.596 | 207.4937 | 262.0981 | 393.1491 | 131.2219 | 262.0981 | 0.60132 | 0.50242 | -0.0040691 | 0.61635 | 0.59793 | 0.0061941 | 0.24975 | 0.48559 | 0.16385 | 0.22253 | 0.063116 | TRUE | TRUE | TRUE | TRUE | 347.91 | 440.06 | 3.15 | 3.6 | 5.29 | 1.64 | 0.93 | 28.21 | 18.25 | 3.48 | 1.54 | 22.2
13:56 | 1627.23 | 1419.728 | 251.1772 | 458.675 | 207.4937 | 251.1772 | 382.2282 | 120.3009 | 262.0981 | 0.60143 | 0.50231 | -0.003843 | 0.61635 | 0.59793 | 0.0053802 | 0.25011 | 0.48478 | 0.16457 | 0.22136 | 0.063975 | TRUE | TRUE | TRUE | TRUE | 347.91 | 440.06 | 3.13 | 3.6 | 5.29 | 1.64 | 0.93 | 28.21 | 18.25 | 3.48 | 1.54 | 22.2
13:56 | 1638.151 | 1419.728 | 251.1772 | 458.675 | 218.4147 | 251.1772 | 393.1491 | 120.3009 | 262.0981 | 0.60132 | 0.50253 | -0.0037978 | 0.61635 | 0.59804 | 0.0057419 | 0.24993 | 0.48455 | 0.16385 | 0.22208 | 0.064156 | TRUE | TRUE | TRUE | TRUE | 347.38 | 440.06 | 3.13 | 3.6 | 5.29 | 1.64 | 0.93 | 28.21 | 18.25 | 3.48 | 1.54 | 22.2
13:56 | 1627.23 | 1419.728 | 240.2564 | 469.596 | 207.4937 | 251.1772 | 393.1491 | 131.2219 | 262.0981 | 0.60166 | 0.50298 | -0.0037074 | 0.61635 | 0.59816 | 0.0060132 | 0.25011 | 0.48468 | 0.16371 | 0.22131 | 0.064337 | TRUE | TRUE | TRUE | TRUE | 347.38 | 440.06 | 3.13 | 3.6 | 5.29 | 1.64 | 0.93 | 28.21 | 18.25 | 3.48 | 1.55 | 22.2
13:56 | 1638.151 | 1419.728 | 251.1772 | 458.675 | 207.4937 | 251.1772 | 382.2282 | 120.3009 | 262.0981 | 0.60155 | 0.50287 | -0.003843 | 0.61624 | 0.59804 | 0.0061488 | 0.25011 | 0.48455 | 0.16439 | 0.22005 | 0.064653 | TRUE | TRUE | TRUE | TRUE | 347.33 | 440.06 | 3.13 | 3.6 | 5.29 | 1.64 | 0.93 | 28.21 | 18.25 | 3.48 | 1.55 | 22.2
13:56 | 1638.151 | 1419.728 | 251.1772 | 469.596 | 218.4147 | 251.1772 | 393.1491 | 131.2219 | 251.1772 | 0.60189 | 0.50298 | -0.0036622 | 0.61658 | 0.59804 | 0.0057871 | 0.2493 | 0.48396 | 0.16335 | 0.22023 | 0.064608 | TRUE | TRUE | TRUE | TRUE | 347.33 | 440.06 | 3.12 | 3.6 | 5.29 | 1.64 | 0.93 | 28.21 | 18.25 | 3.48 | 1.55 | 22.2
13:56 | 1627.23 | 1419.728 | 251.1772 | 458.675 | 207.4937 | 251.1772 | 382.2282 | 120.3009 | 262.0981 | 0.60177 | 0.50276 | -0.003843 | 0.61624 | 0.59804 | 0.0062393 | 0.24998 | 0.48414 | 0.16267 | 0.22054 | 0.064924 | TRUE | TRUE | TRUE | TRUE | 347.54 | 440.06 | 3.12 | 3.6 | 5.29 | 1.64 | 0.93 | 28.21 | 18.25 | 3.48 | 1.55 | 22.2
13:57 | 1638.151 | 1419.728 | 251.1772 | 458.675 | 207.4937 | 251.1772 | 382.2282 | 131.2219 | 262.0981 | 0.60155 | 0.50276 | -0.0040239 | 0.61647 | 0.59804 | 0.0060132 | 0.2498 | 0.48355 | 0.16303 | 0.22023 | 0.065874 | TRUE | TRUE | TRUE | TRUE | 347.54 | 440.06 | 3.12 | 3.6 | 5.29 | 1.64 | 0.93 | 28.21 | 18.25 | 3.48 | 1.54 | 22.2
13:57 | 1627.23 | 1419.728 | 240.2564 | 469.596 | 207.4937 | 251.1772 | 393.1491 | 120.3009 | 262.0981 | 0.60189 | 0.50321 | -0.0042499 | 0.61647 | 0.59816 | 0.0057419 | 0.25057 | 0.48337 | 0.16263 | 0.22113 | 0.065512 | TRUE | TRUE | TRUE | TRUE | 347.54 | 440.06 | 3.12 | 3.6 | 5.29 | 1.64 | 0.93 | 28.21 | 18.25 | 3.48 | 1.54 | 22.2
13:57 | 1638.151 | 1430.649 | 251.1772 | 458.675 | 218.4147 | 251.1772 | 393.1491 | 131.2219 | 262.0981 | 0.60143 | 0.50276 | -0.0039334 | 0.61658 | 0.59816 | 0.0061488 | 0.25043 | 0.48351 | 0.16299 | 0.21987 | 0.065603 | TRUE | TRUE | TRUE | TRUE | 347.54 | 440.06 | 3.12 | 3.6 | 5.31 | 1.64 | 0.93 | 28.21 | 18.25 | 3.48 | 1.54 | 22.2
13:57 | 1627.23 | 1419.728 | 251.1772 | 469.596 | 207.4937 | 251.1772 | 393.1491 | 131.2219 | 262.0981 | 0.60155 | 0.50253 | -0.0039334 | 0.61647 | 0.59827 | 0.0061941 | 0.24984 | 0.48324 | 0.16258 | 0.22045 | 0.065693 | TRUE | TRUE | TRUE | TRUE | 347.54 | 437.56 | 3.12 | 3.6 | 5.31 | 1.64 | 0.93 | 28.21 | 18.25 | 3.48 | 1.54 | 22.2
13:57 | 1638.151 | 1419.728 | 240.2564 | 458.675 | 207.4937 | 251.1772 | 382.2282 | 120.3009 | 262.0981 | 0.60177 | 0.50287 | -0.0039787 | 0.61647 | 0.59827 | 0.0062393 | 0.25025 | 0.48256 | 0.16299 | 0.22 | 0.06601 | TRUE | TRUE | TRUE | TRUE | 347.54 | 437.56 | 3.12 | 3.59 | 5.3 | 1.64 | 0.93 | 28.21 | 18.25 | 3.48 | 1.54 | 22.2
13:57 | 1627.23 | 1419.728 | 251.1772 | 469.596 | 218.4147 | 262.0981 | 393.1491 | 120.3009 | 251.1772 | 0.60177 | 0.50264 | -0.0038882 | 0.61658 | 0.59816 | 0.0061488 | 0.25011 | 0.48274 | 0.16249 | 0.21878 | 0.066643 | TRUE | TRUE | TRUE | TRUE | 347.54 | 437.24 | 3.12 | 3.59 | 5.3 | 1.64 | 0.93 | 28.69 | 18.25 | 3.48 | 1.54 | 22.2
13:57 | 1638.151 | 1419.728 | 251.1772 | 458.675 | 207.4937 | 251.1772 | 393.1491 | 120.3009 | 262.0981 | 0.60211 | 0.5031 | -0.003843 | 0.61658 | 0.59827 | 0.0061941 | 0.25025 | 0.48283 | 0.16222 | 0.21978 | 0.066281 | TRUE | TRUE | TRUE | TRUE | 347.54 | 437.24 | 3.12 | 3.59 | 5.29 | 1.64 | 0.93 | 28.69 | 18.25 | 3.46 | 1.54 | 22.2
13:57 | 1638.151 | 1419.728 | 251.1772 | 458.675 | 207.4937 | 251.1772 | 382.2282 | 131.2219 | 262.0981 | 0.60177 | 0.50298 | -0.0039334 | 0.61658 | 0.59827 | 0.0060132 | 0.25011 | 0.48238 | 0.16195 | 0.21973 | 0.067049 | TRUE | TRUE | TRUE | TRUE | 347.54 | 436.79 | 3.12 | 3.59 | 5.29 | 1.64 | 0.93 | 28.77 | 18.25 | 3.46 | 1.54 | 22.2
13:57 | 1627.23 | 1419.728 | 240.2564 | 469.596 | 207.4937 | 251.1772 | 393.1491 | 131.2219 | 262.0981 | 0.60166 | 0.50264 | -0.0036622 | 0.61635 | 0.59804 | 0.005968 | 0.25057 | 0.48193 | 0.16154 | 0.21955 | 0.067547 | TRUE | TRUE | TRUE | TRUE | 347.54 | 436.79 | 3.12 | 3.58 | 5.28 | 1.64 | 0.93 | 28.77 | 18.25 | 3.46 | 1.54 | 22.2
13:57 | 1627.23 | 1430.649 | 251.1772 | 458.675 | 218.4147 | 251.1772 | 393.1491 | 120.3009 | 262.0981 | 0.60177 | 0.50276 | -0.0038882 | 0.61647 | 0.59827 | 0.0061488 | 0.24993 | 0.48211 | 0.16172 | 0.21919 | 0.067682 | TRUE | TRUE | TRUE | TRUE | 347.54 | 436.49 | 3.12 | 3.58 | 5.28 | 1.64 | 0.93 | 28.79 | 18.25 | 3.46 | 1.54 | 22.2
13:57 | 1638.151 | 1419.728 | 251.1772 | 458.675 | 207.4937 | 251.1772 | 382.2282 | 120.3009 | 262.0981 | 0.602 | 0.50298 | -0.003843 | 0.61658 | 0.59827 | 0.0060584 | 0.24957 | 0.48206 | 0.16041 | 0.21892 | 0.06827 | TRUE | TRUE | TRUE | TRUE | 347.54 | 436.49 | 3.12 | 3.59 | 5.28 | 1.64 | 0.93 | 28.79 | 18.25 | 3.47 | 1.54 | 22.2
13:57 | 1638.151 | 1419.728 | 251.1772 | 469.596 | 207.4937 | 251.1772 | 393.1491 | 131.2219 | 251.1772 | 0.60177 | 0.50264 | -0.0039334 | 0.61658 | 0.59838 | 0.0056967 | 0.25016 | 0.48143 | 0.16114 | 0.21792 | 0.067728 | TRUE | TRUE | TRUE | TRUE | 347.54 | 436.49 | 3.12 | 3.59 | 5.28 | 1.64 | 0.93 | 28.88 | 18.25 | 3.47 | 1.54 | 22.2
13:57 | 1627.23 | 1419.728 | 240.2564 | 458.675 | 207.4937 | 251.1772 | 393.1491 | 120.3009 | 262.0981 | 0.60189 | 0.50321 | -0.0037978 | 0.61669 | 0.59827 | 0.0060132 | 0.25002 | 0.48152 | 0.16118 | 0.21874 | 0.068496 | TRUE | TRUE | TRUE | TRUE | 347.54 | 436.49 | 3.12 | 3.59 | 5.28 | 1.64 | 0.93 | 28.88 | 18.25 | 3.47 | 1.54 | 22.2
13:57 | 1638.151 | 1419.728 | 251.1772 | 458.675 | 218.4147 | 251.1772 | 382.2282 | 131.2219 | 262.0981 | 0.602 | 0.50287 | -0.0038882 | 0.61669 | 0.59827 | 0.005968 | 0.24894 | 0.48125 | 0.1601 | 0.21801 | 0.06827 | TRUE | TRUE | TRUE | TRUE | 348.17 | 436.49 | 3.12 | 3.59 | 5.28 | 1.64 | 0.93 | 28.88 | 18.25 | 3.47 | 1.54 | 22.2
13:57 | 1627.23 | 1419.728 | 251.1772 | 469.596 | 207.4937 | 251.1772 | 393.1491 | 120.3009 | 262.0981 | 0.60177 | 0.5031 | -0.003843 | 0.61669 | 0.59838 | 0.0062393 | 0.25043 | 0.48116 | 0.16059 | 0.21833 | 0.068406 | TRUE | TRUE | TRUE | TRUE | 348.17 | 436.49 | 3.11 | 3.59 | 5.28 | 1.64 | 0.93 | 28.88 | 18.25 | 3.47 | 1.54 | 22.2
13:57 | 1638.151 | 1430.649 | 251.1772 | 458.675 | 207.4937 | 262.0981 | 393.1491 | 131.2219 | 262.0981 | 0.60211 | 0.50276 | -0.0040691 | 0.61658 | 0.59827 | 0.0060584 | 0.24898 | 0.48107 | 0.16041 | 0.21783 | 0.06931 | TRUE | TRUE | TRUE | TRUE | 348.17 | 436.49 | 3.11 | 3.59 | 5.28 | 1.64 | 0.93 | 28.88 | 18.25 | 3.47 | 1.54 | 22.2
13:57 | 1627.23 | 1419.728 | 240.2564 | 458.675 | 207.4937 | 251.1772 | 382.2282 | 120.3009 | 251.1772 | 0.602 | 0.50287 | -0.003843 | 0.61681 | 0.59838 | 0.0062393 | 0.25084 | 0.4808 | 0.15942 | 0.21801 | 0.068948 | TRUE | TRUE | TRUE | TRUE | 347.54 | 436.49 | 3.1 | 3.59 | 5.28 | 1.64 | 0.93 | 28.88 | 18.25 | 3.47 | 1.57 | 22.2
13:57 | 1638.151 | 1419.728 | 251.1772 | 469.596 | 218.4147 | 251.1772 | 393.1491 | 131.2219 | 262.0981 | 0.60155 | 0.50264 | -0.0037526 | 0.61669 | 0.59838 | 0.0058324 | 0.24975 | 0.48021 | 0.15937 | 0.21729 | 0.069627 | TRUE | TRUE | TRUE | TRUE | 347.54 | 436.49 | 3.1 | 3.59 | 5.28 | 1.64 | 0.93 | 28.88 | 18.25 | 3.47 | 1.57 | 22.2
13:57 | 1627.23 | 1419.728 | 251.1772 | 458.675 | 207.4937 | 251.1772 | 393.1491 | 120.3009 | 262.0981 | 0.60177 | 0.50287 | -0.0041143 | 0.61681 | 0.59849 | 0.0061488 | 0.25038 | 0.48062 | 0.16028 | 0.21797 | 0.06931 | TRUE | TRUE | TRUE | TRUE | 347.31 | 436.49 | 3.1 | 3.59 | 5.28 | 1.64 | 0.93 | 28.88 | 18.25 | 3.47 | 1.57 | 22.2
13:57 | 1638.151 | 1419.728 | 251.1772 | 469.596 | 207.4937 | 251.1772 | 393.1491 | 131.2219 | 262.0981 | 0.60222 | 0.50298 | -0.0039334 | 0.61681 | 0.59849 | 0.0060132 | 0.25002 | 0.48062 | 0.15924 | 0.21801 | 0.069039 | TRUE | TRUE | TRUE | TRUE | 347.31 | 436.49 | 3.1 | 3.59 | 5.28 | 1.64 | 0.93 | 28.88 | 18.25 | 3.47 | 1.57 | 22.2
13:57 | 1638.151 | 1430.649 | 240.2564 | 458.675 | 207.4937 | 251.1772 | 382.2282 | 120.3009 | 262.0981 | 0.60222 | 0.50344 | -0.0038882 | 0.61681 | 0.59849 | 0.0063297 | 0.25029 | 0.48116 | 0.16046 | 0.21711 | 0.06619 | TRUE | TRUE | TRUE | TRUE | 347.97 | 436.49 | 3.1 | 3.59 | 5.28 | 1.64 | 0.93 | 28.88 | 18.25 | 3.47 | 1.53 | 22.2
13:57 | 1627.23 | 1419.728 | 251.1772 | 458.675 | 218.4147 | 251.1772 | 393.1491 | 131.2219 | 262.0981 | 0.60211 | 0.50344 | -0.0039787 | 0.61703 | 0.59849 | 0.0062393 | 0.25038 | 0.48279 | 0.15901 | 0.21761 | 0.064292 | TRUE | TRUE | TRUE | TRUE | 347.97 | 436.49 | 3.1 | 3.59 | 5.28 | 1.64 | 0.93 | 28.88 | 18.25 | 3.47 | 1.53 | 22.2
13:57 | 1638.151 | 1419.728 | 251.1772 | 458.675 | 207.4937 | 251.1772 | 393.1491 | 120.3009 | 251.1772 | 0.602 | 0.50321 | -0.0042499 | 0.61692 | 0.59861 | 0.0060584 | 0.25011 | 0.48125 | 0.1596 | 0.21693 | 0.06185 | TRUE | TRUE | TRUE | TRUE | 347.97 | 436.49 | 3.1 | 3.59 | 5.25 | 1.64 | 0.93 | 28.88 | 18.25 | 3.47 | 1.52 | 22.2
13:57 | 1627.23 | 1419.728 | 251.1772 | 458.675 | 207.4937 | 251.1772 | 382.2282 | 131.2219 | 262.0981 | 0.60234 | 0.50321 | -0.0037978 | 0.61681 | 0.59849 | 0.0057419 | 0.24962 | 0.48301 | 0.15901 | 0.2172 | 0.061443 | TRUE | TRUE | TRUE | TRUE | 347.97 | 436.49 | 3.1 | 3.59 | 5.25 | 1.64 | 0.93 | 28.88 | 18.25 | 3.47 | 1.52 | 22.2
13:57 | 1638.151 | 1419.728 | 240.2564 | 469.596 | 218.4147 | 251.1772 | 393.1491 | 120.3009 | 262.0981 | 0.60245 | 0.50321 | -0.0040691 | 0.61714 | 0.59861 | 0.0060132 | 0.25002 | 0.48247 | 0.1577 | 0.21693 | 0.059816 | TRUE | TRUE | TRUE | TRUE | 347.97 | 433.68 | 3.1 | 3.58 | 5.25 | 1.64 | 0.93 | 28.88 | 18.25 | 3.47 | 1.52 | 22.2
13:57 | 1638.151 | 1419.728 | 251.1772 | 458.675 | 207.4937 | 262.0981 | 393.1491 | 131.2219 | 262.0981 | 0.60234 | 0.50344 | -0.0037978 | 0.61703 | 0.59872 | 0.0060132 | 0.25038 | 0.48152 | 0.15833 | 0.21865 | 0.058278 | TRUE | TRUE | TRUE | TRUE | 347.97 | 433.68 | 3.1 | 3.58 | 5.25 | 1.64 | 0.93 | 29.37 | 18.25 | 3.47 | 1.52 | 22.2
13:57 | 1627.23 | 1419.728 | 251.1772 | 458.675 | 207.4937 | 251.1772 | 382.2282 | 120.3009 | 262.0981 | 0.60245 | 0.50321 | -0.0037978 | 0.61703 | 0.59872 | 0.0055159 | 0.25002 | 0.48383 | 0.15765 | 0.21752 | 0.0576 | TRUE | TRUE | TRUE | TRUE | 347.97 | 433.26 | 3.1 | 3.58 | 5.26 | 1.64 | 0.93 | 29.37 | 18.25 | 3.47 | 1.52 | 22.2
13:57 | 1638.151 | 1430.649 | 251.1772 | 469.596 | 218.4147 | 251.1772 | 393.1491 | 131.2219 | 262.0981 | 0.60222 | 0.50321 | -0.0039334 | 0.61714 | 0.59883 | 0.0063749 | 0.2507 | 0.48446 | 0.15761 | 0.21697 | 0.05656 | TRUE | TRUE | TRUE | TRUE | 347.97 | 433.26 | 3.1 | 3.58 | 5.26 | 1.64 | 0.93 | 29.45 | 18.25 | 3.47 | 1.52 | 22.2
13:57 | 1638.151 | 1419.728 | 251.1772 | 458.675 | 207.4937 | 251.1772 | 393.1491 | 120.3009 | 251.1772 | 0.60245 | 0.50344 | -0.0037978 | 0.61703 | 0.59883 | 0.0063297 | 0.25088 | 0.48455 | 0.15784 | 0.21697 | 0.05552 | TRUE | TRUE | TRUE | TRUE | 347.97 | 432.64 | 3.1 | 3.58 | 5.27 | 1.64 | 0.93 | 29.45 | 18.25 | 3.42 | 1.52 | 22.2
13:57 | 1627.23 | 1419.728 | 240.2564 | 469.596 | 207.4937 | 251.1772 | 393.1491 | 131.2219 | 262.0981 | 0.60234 | 0.50321 | -0.003617 | 0.61726 | 0.59872 | 0.0060132 | 0.24903 | 0.48577 | 0.15698 | 0.21675 | 0.054887 | TRUE | TRUE | TRUE | TRUE | 347.97 | 432.64 | 3.1 | 3.58 | 5.27 | 1.64 | 0.93 | 29.52 | 18.25 | 3.42 | 1.52 | 22.2
13:57 | 1638.151 | 1419.728 | 251.1772 | 458.675 | 207.4937 | 251.1772 | 382.2282 | 120.3009 | 262.0981 | 0.60256 | 0.50332 | -0.0037074 | 0.61726 | 0.59895 | 0.0060132 | 0.25052 | 0.48541 | 0.1577 | 0.21544 | 0.053531 | TRUE | TRUE | TRUE | TRUE | 347.97 | 431.91 | 3.1 | 3.58 | 5.27 | 1.64 | 0.93 | 29.52 | 18.25 | 3.4 | 1.52 | 22.4
13:57 | 1638.151 | 1430.649 | 251.1772 | 469.596 | 218.4147 | 251.1772 | 393.1491 | 131.2219 | 262.0981 | 0.60222 | 0.5031 | -0.003843 | 0.61726 | 0.59895 | 0.0064201 | 0.24925 | 0.48482 | 0.15657 | 0.21607 | 0.052265 | TRUE | TRUE | TRUE | TRUE | 347.97 | 431.91 | 3.1 | 3.58 | 5.27 | 1.64 | 0.93 | 29.6 | 18.25 | 3.4 | 1.52 | 22.4
13:57 | 1627.23 | 1419.728 | 251.1772 | 458.675 | 207.4937 | 251.1772 | 393.1491 | 120.3009 | 262.0981 | 0.60256 | 0.50332 | -0.0036622 | 0.61726 | 0.59883 | 0.0054254 | 0.25052 | 0.48685 | 0.15702 | 0.2172 | 0.051903 | TRUE | TRUE | TRUE | TRUE | 347.97 | 431.91 | 3.1 | 3.58 | 5.27 | 1.63 | 0.93 | 29.6 | 18.25 | 3.46 | 1.52 | 22.4
13:57 | 1638.151 | 1419.728 | 240.2564 | 458.675 | 207.4937 | 262.0981 | 393.1491 | 131.2219 | 262.0981 | 0.60234 | 0.50298 | -0.0039334 | 0.6176 | 0.59883 | 0.0059228 | 0.25097 | 0.48722 | 0.1567 | 0.21544 | 0.050321 | TRUE | TRUE | TRUE | TRUE | 347.97 | 431.91 | 3.1 | 3.58 | 5.27 | 1.63 | 0.93 | 29.6 | 18.25 | 3.46 | 1.52 | 22.2
13:57 | 1638.151 | 1419.728 | 251.1772 | 469.596 | 218.4147 | 251.1772 | 393.1491 | 120.3009 | 251.1772 | 0.60256 | 0.50321 | -0.0037526 | 0.6176 | 0.59917 | 0.0058324 | 0.25129 | 0.48695 | 0.15598 | 0.21575 | 0.052265 | TRUE | TRUE | TRUE | TRUE | 339.29 | 431.91 | 3.09 | 3.58 | 5.27 | 1.63 | 0.93 | 29.6 | 18.25 | 3.46 | 1.52 | 22.2
13:57 | 1638.151 | 1430.649 | 251.1772 | 458.675 | 207.4937 | 251.1772 | 382.2282 | 131.2219 | 262.0981 | 0.60256 | 0.50355 | -0.0038882 | 0.61748 | 0.59906 | 0.0060584 | 0.25047 | 0.4869 | 0.15639 | 0.21444 | 0.055566 | TRUE | TRUE | TRUE | TRUE | 339.29 | 431.91 | 3.09 | 3.58 | 5.27 | 1.63 | 0.93 | 29.6 | 18.25 | 3.46 | 1.52 | 22.4
13:57 | 1627.23 | 1419.728 | 251.1772 | 458.675 | 218.4147 | 251.1772 | 393.1491 | 131.2219 | 262.0981 | 0.60245 | 0.50344 | -0.0038882 | 0.61771 | 0.59917 | 0.0063749 | 0.25075 | 0.48695 | 0.15639 | 0.2153 | 0.055792 | TRUE | TRUE | TRUE | TRUE | 326.98 | 431.91 | 3.08 | 3.58 | 5.27 | 1.63 | 0.93 | 29.6 | 18.25 | 3.46 | 1.55 | 22.4
13:57 | 1638.151 | 1419.728 | 251.1772 | 469.596 | 207.4937 | 251.1772 | 393.1491 | 120.3009 | 262.0981 | 0.60279 | 0.50355 | -0.003617 | 0.61771 | 0.59929 | 0.0061036 | 0.2507 | 0.48645 | 0.15612 | 0.21548 | 0.055927 | TRUE | TRUE | TRUE | TRUE | 326.98 | 431.91 | 3.08 | 3.58 | 5.27 | 1.63 | 0.93 | 29.6 | 18.25 | 3.46 | 1.55 | 22.2
13:57 | 1638.151 | 1430.649 | 251.1772 | 458.675 | 207.4937 | 251.1772 | 382.2282 | 131.2219 | 262.0981 | 0.60268 | 0.50344 | -0.0038882 | 0.61771 | 0.59906 | 0.0057419 | 0.25029 | 0.48645 | 0.15594 | 0.2144 | 0.056515 | TRUE | TRUE | TRUE | TRUE | 340.9 | 431.91 | 3.08 | 3.58 | 5.27 | 1.63 | 0.93 | 29.6 | 18.25 | 3.46 | 1.55 | 22.2
13:57 | 1627.23 | 1419.728 | 240.2564 | 469.596 | 207.4937 | 251.1772 | 393.1491 | 120.3009 | 262.0981 | 0.60279 | 0.50389 | -0.0039787 | 0.61782 | 0.59929 | 0.0061488 | 0.25034 | 0.486 | 0.15544 | 0.21571 | 0.056605 | TRUE | TRUE | TRUE | TRUE | 340.9 | 431.91 | 3.08 | 3.58 | 5.27 | 1.63 | 0.94 | 29.6 | 18.25 | 3.46 | 1.55 | 22.2
13:57 | 1638.151 | 1419.728 | 251.1772 | 458.675 | 218.4147 | 251.1772 | 393.1491 | 131.2219 | 251.1772 | 0.60268 | 0.50389 | -0.0036622 | 0.61782 | 0.59917 | 0.0056515 | 0.2502 | 0.48618 | 0.15539 | 0.21426 | 0.056605 | TRUE | TRUE | TRUE | TRUE | 340.94 | 431.91 | 3.08 | 3.58 | 5.27 | 1.63 | 0.94 | 29.6 | 18.25 | 3.46 | 1.55 | 22.2
13:57 | 1638.151 | 1430.649 | 251.1772 | 458.675 | 207.4937 | 262.0981 | 393.1491 | 120.3009 | 262.0981 | 0.6029 | 0.50366 | -0.0041143 | 0.61782 | 0.5994 | 0.0060584 | 0.24953 | 0.486 | 0.15557 | 0.2148 | 0.056922 | TRUE | TRUE | TRUE | TRUE | 340.94 | 431.91 | 3.08 | 3.58 | 5.27 | 1.63 | 0.94 | 29.6 | 18.25 | 3.46 | 1.55 | 22.2
13:57 | 1638.151 | 1419.728 | 251.1772 | 469.596 | 207.4937 | 251.1772 | 382.2282 | 120.3009 | 262.0981 | 0.60324 | 0.504 | -0.0037074 | 0.61771 | 0.5994 | 0.0061036 | 0.25097 | 0.48559 | 0.1549 | 0.21431 | 0.057329 | TRUE | TRUE | TRUE | TRUE | 340.94 | 431.91 | 3.08 | 3.58 | 5.28 | 1.63 | 0.94 | 29.6 | 18.25 | 3.46 | 1.56 | 22.2
13:57 | 1627.23 | 1419.728 | 251.1772 | 458.675 | 207.4937 | 251.1772 | 393.1491 | 131.2219 | 262.0981 | 0.60279 | 0.50344 | -0.0039787 | 0.61771 | 0.59929 | 0.0056515 | 0.25047 | 0.48541 | 0.15512 | 0.21566 | 0.057374 | TRUE | TRUE | TRUE | TRUE | 340.94 | 431.91 | 3.08 | 3.58 | 5.28 | 1.63 | 0.94 | 29.6 | 18.25 | 3.46 | 1.56 | 22.2
13:57 | 1638.151 | 1430.649 | 240.2564 | 469.596 | 218.4147 | 251.1772 | 393.1491 | 120.3009 | 262.0981 | 0.60279 | 0.50355 | -0.0039787 | 0.61771 | 0.59929 | 0.0062393 | 0.25097 | 0.48523 | 0.15481 | 0.2144 | 0.058097 | TRUE | TRUE | TRUE | TRUE | 340.94 | 427.1 | 3.08 | 3.57 | 5.28 | 1.63 | 0.94 | 29.6 | 18.25 | 3.46 | 1.56 | 22.2
13:57 | 1638.151 | 1419.728 | 251.1772 | 458.675 | 207.4937 | 251.1772 | 393.1491 | 131.2219 | 262.0981 | 0.6029 | 0.5031 | -0.0037978 | 0.61771 | 0.59929 | 0.0056515 | 0.25066 | 0.48514 | 0.15463 | 0.21376 | 0.057917 | TRUE | TRUE | TRUE | TRUE | 340.94 | 427.1 | 3.08 | 3.57 | 5.28 | 1.63 | 0.94 | 29.99 | 18.25 | 3.46 | 1.56 | 22.2
13:57 | 1627.23 | 1419.728 | 251.1772 | 458.675 | 207.4937 | 251.1772 | 382.2282 | 131.2219 | 262.0981 | 0.60234 | 0.50355 | -0.0040239 | 0.6176 | 0.59929 | 0.0060132 | 0.25002 | 0.48514 | 0.1544 | 0.21245 | 0.05873 | TRUE | TRUE | TRUE | TRUE | 340.94 | 426.27 | 3.08 | 3.56 | 5.28 | 1.63 | 0.94 | 29.99 | 18.25 | 3.39 | 1.56 | 22.2
13:57 | 1638.151 | 1419.728 | 251.1772 | 469.596 | 218.4147 | 251.1772 | 393.1491 | 120.3009 | 262.0981 | 0.60256 | 0.50355 | -0.0040691 | 0.61726 | 0.59906 | 0.0060584 | 0.24962 | 0.4845 | 0.15381 | 0.21403 | 0.05855 | TRUE | TRUE | TRUE | TRUE | 340.94 | 426.27 | 3.08 | 3.56 | 5.27 | 1.63 | 0.94 | 30.07 | 18.25 | 3.39 | 1.56 | 22.2
13:57 | 1638.151 | 1430.649 | 251.1772 | 458.675 | 207.4937 | 251.1772 | 393.1491 | 131.2219 | 251.1772 | 0.60268 | 0.50355 | -0.0037074 | 0.61771 | 0.59917 | 0.0061488 | 0.24975 | 0.48441 | 0.15399 | 0.21417 | 0.058459 | TRUE | TRUE | TRUE | TRUE | 340.94 | 425.26 | 3.08 | 3.56 | 5.27 | 1.63 | 0.94 | 30.07 | 18.25 | 3.43 | 1.56 | 22.2
13:57 | 1627.23 | 1419.728 | 251.1772 | 469.596 | 207.4937 | 262.0981 | 393.1491 | 120.3009 | 262.0981 | 0.60279 | 0.50321 | -0.0037074 | 0.61782 | 0.59929 | 0.0058776 | 0.25088 | 0.48432 | 0.15408 | 0.21385 | 0.058866 | TRUE | TRUE | TRUE | TRUE | 340.94 | 425.26 | 3.08 | 3.56 | 5.27 | 1.63 | 0.94 | 30.17 | 18.25 | 3.43 | 1.56 | 22.2
13:57 | 1638.151 | 1419.728 | 251.1772 | 458.675 | 207.4937 | 251.1772 | 393.1491 | 131.2219 | 262.0981 | 0.60234 | 0.5031 | -0.003617 | 0.61782 | 0.59917 | 0.0064201 | 0.25002 | 0.48405 | 0.15363 | 0.2139 | 0.059047 | TRUE | TRUE | TRUE | TRUE | 340.94 | 424.54 | 3.08 | 3.56 | 5.27 | 1.63 | 0.94 | 30.17 | 18.25 | 3.38 | 1.56 | 22.2
13:57 | 1638.151 | 1419.728 | 240.2564 | 469.596 | 218.4147 | 251.1772 | 382.2282 | 120.3009 | 262.0981 | 0.60279 | 0.50378 | -0.0040691 | 0.61771 | 0.59929 | 0.0059228 | 0.2502 | 0.48342 | 0.15368 | 0.21317 | 0.059454 | TRUE | TRUE | TRUE | TRUE | 340.94 | 424.54 | 3.08 | 3.56 | 5.27 | 1.63 | 0.94 | 30.25 | 18.25 | 3.38 | 1.56 | 22.2
13:57 | 1638.151 | 1430.649 | 251.1772 | 458.675 | 207.4937 | 251.1772 | 393.1491 | 131.2219 | 262.0981 | 0.60234 | 0.50355 | -0.0037978 | 0.61782 | 0.59929 | 0.0061036 | 0.25047 | 0.48337 | 0.1539 | 0.21431 | 0.059454 | TRUE | TRUE | TRUE | TRUE | 340.94 | 424.54 | 3.08 | 3.56 | 5.27 | 1.62 | 0.94 | 30.25 | 18.25 | 3.42 | 1.56 | 22.2
13:57 | 1627.23 | 1419.728 | 251.1772 | 458.675 | 207.4937 | 251.1772 | 393.1491 | 131.2219 | 262.0981 | 0.60279 | 0.50321 | -0.0038882 | 0.61805 | 0.5994 | 0.0062393 | 0.25097 | 0.48306 | 0.15291 | 0.21295 | 0.059589 | TRUE | TRUE | TRUE | TRUE | 340.94 | 424.54 | 3.08 | 3.56 | 5.27 | 1.62 | 0.94 | 30.25 | 18.25 | 3.42 | 1.56 | 22.2
13:57 | 1638.151 | 1419.728 | 251.1772 | 469.596 | 218.4147 | 251.1772 | 393.1491 | 120.3009 | 262.0981 | 0.60256 | 0.50355 | -0.0039787 | 0.61782 | 0.59962 | 0.0061036 | 0.2507 | 0.4831 | 0.15309 | 0.21331 | 0.060087 | TRUE | TRUE | TRUE | TRUE | 340.14 | 424.54 | 3.06 | 3.56 | 5.27 | 1.62 | 0.94 | 30.25 | 18.25 | 3.42 | 1.56 | 22.2
13:57 | 1638.151 | 1430.649 | 251.1772 | 458.675 | 207.4937 | 251.1772 | 382.2282 | 131.2219 | 251.1772 | 0.60245 | 0.50321 | -0.003843 | 0.61782 | 0.59929 | 0.0064201 | 0.25061 | 0.48283 | 0.15282 | 0.21358 | 0.060358 | TRUE | TRUE | TRUE | TRUE | 340.14 | 424.54 | 3.06 | 3.56 | 5.27 | 1.62 | 0.93 | 30.25 | 18.25 | 3.42 | 1.56 | 22.2
13:57 | 1638.151 | 1419.728 | 251.1772 | 469.596 | 207.4937 | 262.0981 | 393.1491 | 120.3009 | 262.0981 | 0.60234 | 0.50287 | -0.0037074 | 0.61771 | 0.59929 | 0.0063297 | 0.25079 | 0.48256 | 0.15241 | 0.21372 | 0.061036 | TRUE | TRUE | TRUE | TRUE | 340.25 | 424.54 | 3.06 | 3.56 | 5.27 | 1.62 | 0.93 | 30.25 | 18.25 | 3.42 | 1.56 | 22.2
13:57 | 1627.23 | 1419.728 | 251.1772 | 458.675 | 218.4147 | 251.1772 | 393.1491 | 131.2219 | 262.0981 | 0.60256 | 0.50378 | -0.0042951 | 0.61771 | 0.59929 | 0.0061488 | 0.25061 | 0.4827 | 0.15255 | 0.21245 | 0.06072 | TRUE | TRUE | TRUE | TRUE | 340.25 | 424.54 | 3.06 | 3.56 | 5.27 | 1.62 | 0.94 | 30.25 | 18.25 | 3.42 | 1.55 | 22.2
13:57 | 1638.151 | 1419.728 | 240.2564 | 469.596 | 207.4937 | 251.1772 | 382.2282 | 120.3009 | 262.0981 | 0.60268 | 0.50366 | -0.003843 | 0.61771 | 0.5994 | 0.0061036 | 0.25057 | 0.48224 | 0.15236 | 0.21299 | 0.060991 | TRUE | TRUE | TRUE | TRUE | 339.77 | 424.54 | 3.06 | 3.56 | 5.27 | 1.62 | 0.94 | 30.25 | 18.25 | 3.42 | 1.55 | 22.2
13:57 | 1638.151 | 1430.649 | 251.1772 | 458.675 | 207.4937 | 251.1772 | 393.1491 | 131.2219 | 262.0981 | 0.60245 | 0.50378 | -0.0040239 | 0.61771 | 0.5994 | 0.0057871 | 0.25025 | 0.48224 | 0.15205 | 0.21128 | 0.061036 | TRUE | TRUE | TRUE | TRUE | 339.77 | 424.54 | 3.06 | 3.56 | 5.27 | 1.62 | 0.93 | 30.25 | 18.25 | 3.42 | 1.57 | 22.2
13:57 | 1638.151 | 1419.728 | 251.1772 | 469.596 | 207.4937 | 251.1772 | 393.1491 | 120.3009 | 262.0981 | 0.60234 | 0.50332 | -0.0039787 | 0.61782 | 0.5994 | 0.0062845 | 0.24953 | 0.48215 | 0.15205 | 0.2125 | 0.061308 | TRUE | TRUE | TRUE | TRUE | 338.46 | 424.54 | 3.06 | 3.56 | 5.27 | 1.62 | 0.93 | 30.25 | 18.25 | 3.42 | 1.57 | 22.2
13:58 | 1627.23 | 1419.728 | 251.1772 | 458.675 | 218.4147 | 251.1772 | 393.1491 | 120.3009 | 262.0981 | 0.60268 | 0.50344 | -0.0038882 | 0.61794 | 0.59951 | 0.0056515 | 0.24984 | 0.48166 | 0.15205 | 0.21195 | 0.061941 | TRUE | TRUE | TRUE | TRUE | 338.46 | 424.54 | 3.06 | 3.56 | 5.27 | 1.62 | 0.93 | 30.25 | 18.25 | 3.42 | 1.55 | 22.2
13:58 | 1638.151 | 1419.728 | 251.1772 | 458.675 | 207.4937 | 251.1772 | 393.1491 | 131.2219 | 262.0981 | 0.60268 | 0.50378 | -0.0040691 | 0.61771 | 0.5994 | 0.0061036 | 0.25161 | 0.4817 | 0.15164 | 0.21177 | 0.062076 | TRUE | TRUE | TRUE | TRUE | 338.46 | 424.54 | 3.06 | 3.56 | 5.27 | 1.62 | 0.93 | 30.25 | 18.25 | 3.42 | 1.55 | 22.2
13:58 | 1638.151 | 1430.649 | 251.1772 | 469.596 | 207.4937 | 262.0981 | 393.1491 | 120.3009 | 262.0981 | 0.60268 | 0.50355 | -0.0036622 | 0.6176 | 0.59929 | 0.0060584 | 0.25007 | 0.48129 | 0.15087 | 0.21182 | 0.062664 | TRUE | TRUE | TRUE | TRUE | 338.46 | 424.54 | 3.06 | 3.56 | 5.26 | 1.62 | 0.93 | 30.25 | 18.25 | 3.42 | 1.56 | 22.2
13:58 | 1627.23 | 1419.728 | 251.1772 | 458.675 | 218.4147 | 251.1772 | 382.2282 | 120.3009 | 262.0981 | 0.60256 | 0.50366 | -0.0036622 | 0.6176 | 0.59917 | 0.0061488 | 0.25047 | 0.48152 | 0.15137 | 0.21105 | 0.062438 | TRUE | TRUE | TRUE | TRUE | 338.46 | 417.9 | 3.06 | 3.55 | 5.26 | 1.62 | 0.93 | 30.25 | 18.25 | 3.42 | 1.56 | 22.2
13:58 | 1638.151 | 1419.728 | 240.2564 | 469.596 | 207.4937 | 251.1772 | 393.1491 | 131.2219 | 251.1772 | 0.60245 | 0.50344 | -0.0039787 | 0.6176 | 0.59917 | 0.0056515 | 0.25047 | 0.48111 | 0.15074 | 0.21114 | 0.062619 | TRUE | TRUE | TRUE | TRUE | 338.46 | 417.9 | 3.06 | 3.55 | 5.26 | 1.62 | 0.93 | 30.76 | 18.25 | 3.42 | 1.56 | 22.2
13:58 | 1638.151 | 1419.728 | 251.1772 | 458.675 | 207.4937 | 251.1772 | 393.1491 | 120.3009 | 262.0981 | 0.60234 | 0.50332 | -0.0040239 | 0.61771 | 0.59929 | 0.0061488 | 0.25052 | 0.48098 | 0.15024 | 0.21051 | 0.062754 | TRUE | TRUE | TRUE | TRUE | 338.46 | 417.01 | 3.06 | 3.55 | 5.26 | 1.62 | 0.93 | 30.76 | 18.25 | 3.37 | 1.56 | 22.2
13:58 | 1627.23 | 1419.728 | 251.1772 | 458.675 | 207.4937 | 251.1772 | 382.2282 | 120.3009 | 262.0981 | 0.60222 | 0.5031 | -0.0037526 | 0.6176 | 0.59917 | 0.0059228 | 0.24957 | 0.48071 | 0.15078 | 0.2111 | 0.063161 | TRUE | TRUE | TRUE | TRUE | 338.46 | 417.01 | 3.06 | 3.55 | 5.25 | 1.62 | 0.93 | 30.76 | 18.25 | 3.37 | 1.56 | 22.2
13:58 | 1638.151 | 1419.728 | 251.1772 | 469.596 | 218.4147 | 251.1772 | 393.1491 | 120.3009 | 262.0981 | 0.60245 | 0.50332 | -0.0038882 | 0.61771 | 0.59929 | 0.0058324 | 0.24989 | 0.48039 | 0.14983 | 0.21128 | 0.063613 | TRUE | TRUE | TRUE | TRUE | 338.46 | 416.16 | 3.06 | 3.55 | 5.25 | 1.62 | 0.93 | 30.85 | 18.25 | 3.37 | 1.56 | 22.2
13:58 | 1638.151 | 1419.728 | 251.1772 | 458.675 | 207.4937 | 251.1772 | 393.1491 | 131.2219 | 262.0981 | 0.60245 | 0.50321 | -0.0040239 | 0.61771 | 0.59929 | 0.0064653 | 0.25029 | 0.48025 | 0.15069 | 0.20996 | 0.063839 | TRUE | TRUE | TRUE | TRUE | 338.46 | 416.16 | 3.06 | 3.55 | 5.28 | 1.62 | 0.93 | 30.85 | 18.25 | 3.42 | 1.56 | 22.2
13:58 | 1638.151 | 1430.649 | 251.1772 | 469.596 | 207.4937 | 251.1772 | 382.2282 | 120.3009 | 262.0981 | 0.60234 | 0.50332 | -0.003843 | 0.61782 | 0.59929 | 0.0062393 | 0.25052 | 0.48039 | 0.14979 | 0.21069 | 0.063794 | TRUE | TRUE | TRUE | TRUE | 338.46 | 415.27 | 3.06 | 3.55 | 5.28 | 1.62 | 0.93 | 30.9 | 18.25 | 3.42 | 1.56 | 22.2
13:58 | 1638.151 | 1419.728 | 251.1772 | 458.675 | 207.4937 | 262.0981 | 393.1491 | 131.2219 | 251.1772 | 0.60256 | 0.50344 | -0.003617 | 0.6176 | 0.59906 | 0.0056515 | 0.25075 | 0.47989 | 0.14983 | 0.21155 | 0.064201 | TRUE | TRUE | TRUE | TRUE | 338.46 | 415.27 | 3.06 | 3.55 | 5.28 | 1.62 | 0.93 | 31.02 | 18.25 | 3.39 | 1.56 | 22.2
13:58 | 1627.23 | 1419.728 | 251.1772 | 469.596 | 218.4147 | 251.1772 | 393.1491 | 120.3009 | 262.0981 | 0.60234 | 0.50321 | -0.0038882 | 0.6176 | 0.59906 | 0.0061488 | 0.25002 | 0.47976 | 0.14947 | 0.21105 | 0.064201 | TRUE | TRUE | TRUE | TRUE | 338.46 | 415.27 | 3.06 | 3.55 | 5.28 | 1.62 | 0.93 | 31.02 | 18.25 | 3.39 | 1.56 | 22.2
13:58 | 1638.151 | 1419.728 | 240.2564 | 458.675 | 207.4937 | 251.1772 | 393.1491 | 120.3009 | 262.0981 | 0.60256 | 0.50378 | -0.0038882 | 0.6176 | 0.59917 | 0.0065557 | 0.25057 | 0.4793 | 0.14992 | 0.2111 | 0.064472 | TRUE | TRUE | TRUE | TRUE | 338.46 | 415.27 | 3.06 | 3.55 | 5.28 | 1.62 | 0.93 | 31.02 | 18.25 | 3.4 | 1.56 | 22.2
13:58 | 1638.151 | 1430.649 | 251.1772 | 469.596 | 207.4937 | 251.1772 | 382.2282 | 131.2219 | 262.0981 | 0.60234 | 0.5031 | -0.0038882 | 0.6176 | 0.59917 | 0.0059228 | 0.24971 | 0.47921 | 0.14961 | 0.20987 | 0.064698 | TRUE | TRUE | TRUE | TRUE | 335.2 | 415.27 | 3.04 | 3.55 | 5.28 | 1.62 | 0.93 | 31.02 | 18.25 | 3.4 | 1.56 | 22.2
13:58 | 1638.151 | 1419.728 | 251.1772 | 458.675 | 207.4937 | 251.1772 | 393.1491 | 120.3009 | 262.0981 | 0.60211 | 0.5031 | -0.0039334 | 0.61771 | 0.5994 | 0.0061036 | 0.25002 | 0.47808 | 0.14807 | 0.2087 | 0.067185 | TRUE | TRUE | TRUE | TRUE | 335.38 | 415.27 | 3.02 | 3.55 | 5.26 | 1.62 | 0.95 | 31.02 | 18.25 | 3.4 | 1.56 | 22.2
13:58 | 1638.151 | 1419.728 | 251.1772 | 469.596 | 207.4937 | 251.1772 | 393.1491 | 131.2219 | 262.0981 | 0.60234 | 0.50332 | -0.0041595 | 0.61771 | 0.59929 | 0.0058324 | 0.2502 | 0.47813 | 0.14726 | 0.20807 | 0.067185 | TRUE | TRUE | TRUE | TRUE | 335.38 | 410.33 | 3.02 | 3.53 | 5.26 | 1.62 | 0.95 | 31.02 | 18.25 | 3.4 | 1.56 | 22.2
13:58 | 1627.23 | 1430.649 | 251.1772 | 458.675 | 218.4147 | 251.1772 | 393.1491 | 120.3009 | 262.0981 | 0.60245 | 0.5031 | -0.0038882 | 0.61782 | 0.59929 | 0.0056515 | 0.25093 | 0.47759 | 0.14694 | 0.20965 | 0.067637 | TRUE | TRUE | TRUE | TRUE | 335.38 | 410.33 | 3.02 | 3.53 | 5.25 | 1.62 | 0.95 | 31.02 | 18.25 | 3.4 | 1.56 | 22.2
13:58 | 1638.151 | 1419.728 | 251.1772 | 469.596 | 207.4937 | 251.1772 | 393.1491 | 131.2219 | 262.0981 | 0.60211 | 0.5031 | -0.0039787 | 0.61771 | 0.59929 | 0.0056967 | 0.24989 | 0.47754 | 0.1473 | 0.20906 | 0.06827 | TRUE | TRUE | TRUE | TRUE | 335.38 | 409.77 | 3.02 | 3.53 | 5.25 | 1.62 | 0.95 | 31.47 | 18.25 | 3.4 | 1.56 | 22.2
13:58 | 1638.151 | 1419.728 | 251.1772 | 458.675 | 207.4937 | 251.1772 | 382.2282 | 120.3009 | 262.0981 | 0.60211 | 0.50344 | -0.0040239 | 0.61782 | 0.59929 | 0.0059228 | 0.2507 | 0.47727 | 0.14726 | 0.20843 | 0.068135 | TRUE | TRUE | TRUE | TRUE | 335.38 | 409.77 | 3.02 | 3.53 | 5.26 | 1.62 | 0.95 | 31.47 | 18.25 | 3.4 | 1.56 | 22.2
13:58 | 1638.151 | 1430.649 | 251.1772 | 458.675 | 207.4937 | 251.1772 | 393.1491 | 120.3009 | 251.1772 | 0.60245 | 0.5031 | -0.0039787 | 0.61782 | 0.59951 | 0.0057871 | 0.25052 | 0.47722 | 0.14644 | 0.20924 | 0.068361 | TRUE | TRUE | TRUE | TRUE | 335.38 | 409.05 | 3.02 | 3.53 | 5.26 | 1.62 | 0.95 | 31.53 | 18.25 | 3.4 | 1.56 | 22.2
13:58 | 1638.151 | 1419.728 | 251.1772 | 469.596 | 207.4937 | 262.0981 | 393.1491 | 131.2219 | 262.0981 | 0.60211 | 0.5031 | -0.0039787 | 0.61771 | 0.5994 | 0.0057871 | 0.2507 | 0.47704 | 0.14653 | 0.20784 | 0.068768 | TRUE | TRUE | TRUE | TRUE | 335.38 | 409.05 | 3.02 | 3.53 | 5.26 | 1.62 | 0.95 | 31.53 | 18.25 | 3.35 | 1.56 | 22.2
13:58 | 1627.23 | 1419.728 | 251.1772 | 458.675 | 207.4937 | 251.1772 | 382.2282 | 120.3009 | 262.0981 | 0.60234 | 0.50332 | -0.0038882 | 0.61771 | 0.59929 | 0.0058324 | 0.24984 | 0.47682 | 0.14608 | 0.20716 | 0.068541 | TRUE | TRUE | TRUE | TRUE | 335.38 | 408.48 | 3.02 | 3.53 | 5.26 | 1.62 | 0.95 | 31.56 | 18.25 | 3.35 | 1.56 | 22.2
13:58 | 1627.23 | 1430.649 | 251.1772 | 469.596 | 218.4147 | 251.1772 | 393.1491 | 120.3009 | 262.0981 | 0.60234 | 0.50344 | -0.0040691 | 0.61771 | 0.5994 | 0.0064201 | 0.25174 | 0.47677 | 0.14603 | 0.20626 | 0.069084 | TRUE | TRUE | TRUE | TRUE | 335.38 | 408.48 | 3.02 | 3.53 | 5.26 | 1.62 | 0.95 | 31.56 | 18.25 | 3.4 | 1.56 | 22.2
13:58 | 1638.151 | 1419.728 | 251.1772 | 458.675 | 207.4937 | 251.1772 | 393.1491 | 131.2219 | 262.0981 | 0.60245 | 0.50344 | -0.0040239 | 0.61782 | 0.59929 | 0.0060584 | 0.25038 | 0.47659 | 0.1454 | 0.20567 | 0.068948 | TRUE | TRUE | TRUE | TRUE | 335.38 | 408.48 | 3.02 | 3.53 | 5.26 | 1.62 | 0.95 | 31.68 | 18.25 | 3.4 | 1.56 | 22.2
13:58 | 1638.151 | 1419.728 | 251.1772 | 469.596 | 207.4937 | 251.1772 | 382.2282 | 120.3009 | 262.0981 | 0.60234 | 0.50344 | -0.0039334 | 0.61771 | 0.5994 | 0.0059228 | 0.25079 | 0.47605 | 0.14549 | 0.20725 | 0.06931 | TRUE | TRUE | TRUE | TRUE | 335.38 | 408.48 | 3.02 | 3.53 | 5.26 | 1.61 | 0.95 | 31.68 | 18.25 | 3.34 | 1.56 | 22.2
13:58 | 1638.151 | 1430.649 | 240.2564 | 458.675 | 207.4937 | 251.1772 | 393.1491 | 131.2219 | 262.0981 | 0.60211 | 0.50344 | -0.0039787 | 0.6176 | 0.59917 | 0.0058324 | 0.25075 | 0.47641 | 0.14576 | 0.20675 | 0.069807 | TRUE | TRUE | TRUE | TRUE | 337 | 408.48 | 3.02 | 3.53 | 5.26 | 1.61 | 0.95 | 31.68 | 18.25 | 3.34 | 1.56 | 22.2
13:58 | 1627.23 | 1419.728 | 251.1772 | 458.675 | 207.4937 | 251.1772 | 393.1491 | 120.3009 | 262.0981 | 0.602 | 0.50287 | -0.003843 | 0.61771 | 0.59929 | 0.0065105 | 0.25038 | 0.47578 | 0.14563 | 0.20716 | 0.069491 | TRUE | TRUE | TRUE | TRUE | 337 | 408.48 | 3 | 3.53 | 5.26 | 1.61 | 0.95 | 31.68 | 18.25 | 3.34 | 1.56 | 22.2
13:58 | 1638.151 | 1419.728 | 251.1772 | 469.596 | 218.4147 | 251.1772 | 393.1491 | 120.3009 | 251.1772 | 0.60177 | 0.5031 | -0.0039334 | 0.61771 | 0.59929 | 0.0054707 | 0.24966 | 0.47741 | 0.14536 | 0.20576 | 0.066643 | TRUE | TRUE | TRUE | TRUE | 336.71 | 408.48 | 3 | 3.53 | 5.26 | 1.61 | 0.93 | 31.68 | 18.25 | 3.34 | 1.56 | 22.2
13:58 | 1638.151 | 1430.649 | 251.1772 | 458.675 | 207.4937 | 251.1772 | 382.2282 | 131.2219 | 262.0981 | 0.60211 | 0.50298 | -0.0041595 | 0.6176 | 0.5994 | 0.0058324 | 0.24939 | 0.47691 | 0.14495 | 0.20608 | 0.064834 | TRUE | TRUE | TRUE | TRUE | 336.71 | 408.48 | 2.99 | 3.53 | 5.26 | 1.6 | 0.93 | 31.68 | 18.25 | 3.34 | 1.54 | 22.2
13:58 | 1638.151 | 1419.728 | 251.1772 | 458.675 | 207.4937 | 251.1772 | 393.1491 | 120.3009 | 262.0981 | 0.60189 | 0.5031 | -0.0039334 | 0.61782 | 0.59929 | 0.0058776 | 0.24948 | 0.47754 | 0.14472 | 0.20694 | 0.062754 | TRUE | TRUE | TRUE | TRUE | 336.2 | 408.48 | 2.99 | 3.53 | 5.26 | 1.6 | 0.93 | 31.68 | 18.25 | 3.34 | 1.54 | 22.2
13:58 | 1627.23 | 1419.728 | 251.1772 | 469.596 | 207.4937 | 262.0981 | 393.1491 | 120.3009 | 262.0981 | 0.602 | 0.50321 | -0.0038882 | 0.61771 | 0.59951 | 0.0061488 | 0.25043 | 0.47763 | 0.14468 | 0.20585 | 0.061217 | TRUE | TRUE | TRUE | TRUE | 336.2 | 408.48 | 2.99 | 3.53 | 5.26 | 1.61 | 0.93 | 31.68 | 18.25 | 3.34 | 1.57 | 22.2
13:58 | 1638.151 | 1430.649 | 251.1772 | 458.675 | 218.4147 | 251.1772 | 393.1491 | 131.2219 | 262.0981 | 0.60211 | 0.50287 | -0.0039787 | 0.61782 | 0.5994 | 0.005968 | 0.25052 | 0.47713 | 0.14441 | 0.20558 | 0.060042 | TRUE | TRUE | TRUE | TRUE | 335.24 | 408.48 | 2.99 | 3.53 | 5.26 | 1.61 | 0.93 | 31.68 | 18.25 | 3.34 | 1.57 | 22.2
13:58 | 1638.151 | 1419.728 | 251.1772 | 469.596 | 207.4937 | 251.1772 | 382.2282 | 120.3009 | 262.0981 | 0.60234 | 0.50321 | -0.0040691 | 0.61782 | 0.5994 | 0.0061036 | 0.25097 | 0.47908 | 0.14414 | 0.20626 | 0.059725 | TRUE | TRUE | TRUE | TRUE | 335.24 | 408.48 | 2.99 | 3.53 | 5.26 | 1.61 | 0.93 | 31.68 | 18.25 | 3.34 | 1.54 | 22.2
13:58 | 1638.151 | 1419.728 | 251.1772 | 458.675 | 207.4937 | 251.1772 | 393.1491 | 131.2219 | 262.0981 | 0.60234 | 0.50332 | -0.0036622 | 0.61782 | 0.5994 | 0.0059228 | 0.25034 | 0.47849 | 0.1435 | 0.20517 | 0.057871 | TRUE | TRUE | TRUE | TRUE | 335.24 | 408.48 | 2.99 | 3.53 | 5.26 | 1.61 | 0.94 | 31.68 | 18.25 | 3.34 | 1.54 | 22.2
13:58 | 1638.151 | 1419.728 | 251.1772 | 469.596 | 218.4147 | 251.1772 | 393.1491 | 120.3009 | 262.0981 | 0.60245 | 0.50344 | -0.0037074 | 0.61782 | 0.5994 | 0.005968 | 0.25079 | 0.47998 | 0.144 | 0.20603 | 0.057103 | TRUE | TRUE | TRUE | TRUE | 335.24 | 408.48 | 2.99 | 3.53 | 5.21 | 1.61 | 0.94 | 31.68 | 18.25 | 3.34 | 1.57 | 22.2
13:58 | 1627.23 | 1430.649 | 251.1772 | 458.675 | 207.4937 | 251.1772 | 393.1491 | 120.3009 | 262.0981 | 0.60211 | 0.50321 | -0.0037978 | 0.61782 | 0.59951 | 0.0061036 | 0.25029 | 0.47962 | 0.14341 | 0.20648 | 0.05656 | TRUE | TRUE | TRUE | TRUE | 335.24 | 404.85 | 2.99 | 3.51 | 5.21 | 1.61 | 0.94 | 31.68 | 18.25 | 3.34 | 1.57 | 22.2
13:58 | 1638.151 | 1419.728 | 251.1772 | 469.596 | 207.4937 | 251.1772 | 393.1491 | 131.2219 | 262.0981 | 0.60222 | 0.50332 | -0.0037526 | 0.61782 | 0.59929 | 0.005968 | 0.2502 | 0.4808 | 0.14319 | 0.20535 | 0.055475 | TRUE | TRUE | TRUE | TRUE | 335.24 | 404.85 | 2.99 | 3.51 | 5.21 | 1.61 | 0.94 | 31.68 | 18.25 | 3.34 | 1.57 | 22.2
13:58 | 1638.151 | 1419.728 | 251.1772 | 458.675 | 218.4147 | 251.1772 | 382.2282 | 120.3009 | 262.0981 | 0.60177 | 0.50332 | -0.0037978 | 0.61771 | 0.5994 | 0.0058324 | 0.25011 | 0.48066 | 0.14305 | 0.20617 | 0.054028 | TRUE | TRUE | TRUE | TRUE | 335.24 | 404.38 | 2.99 | 3.51 | 5.21 | 1.61 | 0.94 | 32.12 | 18.25 | 3.34 | 1.57 | 22.2
13:58 | 1638.151 | 1430.649 | 251.1772 | 458.675 | 207.4937 | 262.0981 | 393.1491 | 131.2219 | 251.1772 | 0.60222 | 0.5031 | -0.003617 | 0.61771 | 0.59929 | 0.0056063 | 0.25029 | 0.48034 | 0.1431 | 0.20653 | 0.052808 | TRUE | TRUE | TRUE | TRUE | 335.24 | 404.38 | 2.99 | 3.51 | 5.2 | 1.61 | 0.94 | 32.12 | 18.25 | 3.38 | 1.57 | 22.3
13:58 | 1638.151 | 1419.728 | 251.1772 | 469.596 | 218.4147 | 251.1772 | 393.1491 | 120.3009 | 262.0981 | 0.60211 | 0.50321 | -0.0041143 | 0.6176 | 0.5994 | 0.0057419 | 0.25002 | 0.4817 | 0.14269 | 0.2049 | 0.052129 | TRUE | TRUE | TRUE | TRUE | 335.24 | 403 | 2.99 | 3.51 | 5.2 | 1.61 | 0.94 | 32.2 | 18.25 | 3.38 | 1.57 | 22.4
13:58 | 1638.151 | 1419.728 | 251.1772 | 458.675 | 207.4937 | 251.1772 | 382.2282 | 120.3009 | 262.0981 | 0.60222 | 0.5031 | -0.0039334 | 0.61771 | 0.5994 | 0.0061036 | 0.2507 | 0.4817 | 0.14242 | 0.2044 | 0.050637 | TRUE | TRUE | TRUE | TRUE | 335.24 | 403 | 2.99 | 3.52 | 5.21 | 1.61 | 0.94 | 32.2 | 18.25 | 3.32 | 1.57 | 22.4
13:58 | 1627.23 | 1430.649 | 251.1772 | 469.596 | 207.4937 | 251.1772 | 393.1491 | 131.2219 | 262.0981 | 0.602 | 0.50298 | -0.0037978 | 0.6176 | 0.59917 | 0.0057871 | 0.24998 | 0.48147 | 0.14206 | 0.20477 | 0.049824 | TRUE | TRUE | TRUE | TRUE | 335.24 | 401.74 | 2.99 | 3.52 | 5.21 | 1.61 | 0.94 | 32.25 | 18.25 | 3.32 | 1.57 | 22.4
13:58 | 1638.151 | 1419.728 | 251.1772 | 458.675 | 218.4147 | 251.1772 | 393.1491 | 120.3009 | 262.0981 | 0.60143 | 0.50242 | -0.0039334 | 0.6176 | 0.59917 | 0.0057871 | 0.25061 | 0.48233 | 0.1421 | 0.2054 | 0.053802 | TRUE | TRUE | TRUE | TRUE | 335.24 | 401.74 | 2.99 | 3.51 | 5.21 | 1.61 | 0.94 | 32.25 | 18.25 | 3.37 | 1.57 | 22.4
13:58 | 1638.151 | 1430.649 | 240.2564 | 469.596 | 207.4937 | 251.1772 | 382.2282 | 131.2219 | 262.0981 | 0.60177 | 0.50287 | -0.0039334 | 0.61748 | 0.59917 | 0.0060132 | 0.25052 | 0.48211 | 0.14192 | 0.20354 | 0.055068 | TRUE | TRUE | TRUE | TRUE | 335.24 | 401.74 | 2.99 | 3.51 | 5.21 | 1.61 | 0.94 | 32.27 | 18.25 | 3.37 | 1.57 | 22.3
13:58 | 1627.23 | 1419.728 | 251.1772 | 458.675 | 207.4937 | 251.1772 | 393.1491 | 120.3009 | 262.0981 | 0.60166 | 0.50298 | -0.0037978 | 0.61748 | 0.59929 | 0.0057871 | 0.25011 | 0.48197 | 0.14178 | 0.20436 | 0.055385 | TRUE | TRUE | TRUE | TRUE | 335.24 | 401.74 | 2.99 | 3.51 | 5.21 | 1.6 | 0.94 | 32.27 | 18.25 | 3.34 | 1.57 | 22.3
13:58 | 1638.151 | 1419.728 | 251.1772 | 458.675 | 218.4147 | 251.1772 | 393.1491 | 120.3009 | 251.1772 | 0.60177 | 0.5031 | -0.003843 | 0.6176 | 0.59929 | 0.0056515 | 0.24975 | 0.48184 | 0.14165 | 0.20391 | 0.055792 | TRUE | TRUE | TRUE | TRUE | 329.1 | 401.74 | 2.99 | 3.51 | 5.21 | 1.6 | 0.94 | 32.27 | 18.25 | 3.34 | 1.57 | 22.2
13:58 | 1638.151 | 1419.728 | 251.1772 | 469.596 | 207.4937 | 262.0981 | 393.1491 | 131.2219 | 262.0981 | 0.60211 | 0.50321 | -0.0039787 | 0.61771 | 0.59929 | 0.005968 | 0.24989 | 0.48179 | 0.14129 | 0.20314 | 0.056063 | TRUE | TRUE | TRUE | TRUE | 329.1 | 401.74 | 2.97 | 3.51 | 5.21 | 1.6 | 0.94 | 32.27 | 18.25 | 3.34 | 1.57 | 22.2
13:58 | 1638.151 | 1430.649 | 251.1772 | 458.675 | 207.4937 | 251.1772 | 382.2282 | 120.3009 | 262.0981 | 0.60189 | 0.50298 | -0.0040691 | 0.61771 | 0.59917 | 0.0061941 | 0.25057 | 0.48179 | 0.14084 | 0.20472 | 0.056379 | TRUE | TRUE | TRUE | TRUE | 330.24 | 401.74 | 2.97 | 3.51 | 5.21 | 1.6 | 0.94 | 32.27 | 18.25 | 3.34 | 1.57 | 22.2
13:58 | 1638.151 | 1419.728 | 251.1772 | 469.596 | 218.4147 | 251.1772 | 393.1491 | 120.3009 | 262.0981 | 0.60211 | 0.50276 | -0.0037978 | 0.6176 | 0.59917 | 0.0054707 | 0.24966 | 0.48147 | 0.14102 | 0.20427 | 0.056379 | TRUE | TRUE | TRUE | TRUE | 330.24 | 401.74 | 2.96 | 3.51 | 5.21 | 1.6 | 0.94 | 32.27 | 18.25 | 3.34 | 1.53 | 22.3
13:58 | 1627.23 | 1419.728 | 251.1772 | 458.675 | 207.4937 | 251.1772 | 393.1491 | 131.2219 | 262.0981 | 0.60189 | 0.50321 | -0.0038882 | 0.61726 | 0.59917 | 0.0057419 | 0.25025 | 0.48157 | 0.14088 | 0.20463 | 0.056967 | TRUE | TRUE | TRUE | TRUE | 325.53 | 401.74 | 2.96 | 3.51 | 5.21 | 1.6 | 0.95 | 32.27 | 18.25 | 3.34 | 1.53 | 22.4
13:58 | 1638.151 | 1430.649 | 251.1772 | 469.596 | 218.4147 | 251.1772 | 393.1491 | 120.3009 | 262.0981 | 0.602 | 0.5031 | -0.0037074 | 0.6176 | 0.59929 | 0.0058776 | 0.25052 | 0.48107 | 0.14079 | 0.20364 | 0.057058 | TRUE | TRUE | TRUE | TRUE | 325.53 | 401.74 | 2.96 | 3.51 | 5.21 | 1.6 | 0.95 | 32.27 | 18.25 | 3.34 | 1.57 | 22.3
13:59 | 1638.151 | 1419.728 | 251.1772 | 458.675 | 207.4937 | 251.1772 | 382.2282 | 131.2219 | 251.1772 | 0.602 | 0.5031 | -0.0039334 | 0.61794 | 0.5994 | 0.0057419 | 0.25079 | 0.48093 | 0.14043 | 0.20341 | 0.057103 | TRUE | TRUE | TRUE | TRUE | 327.45 | 401.74 | 2.96 | 3.51 | 5.21 | 1.6 | 0.94 | 32.27 | 18.25 | 3.34 | 1.57 | 22.2
13:59 | 1627.23 | 1419.728 | 251.1772 | 469.596 | 218.4147 | 251.1772 | 393.1491 | 120.3009 | 262.0981 | 0.602 | 0.50287 | -0.0039334 | 0.61782 | 0.5994 | 0.0056515 | 0.25002 | 0.48098 | 0.14065 | 0.20327 | 0.058007 | TRUE | TRUE | TRUE | TRUE | 327.45 | 401.74 | 2.95 | 3.51 | 5.21 | 1.6 | 0.94 | 32.27 | 18.25 | 3.34 | 1.54 | 22.2
13:59 | 1638.151 | 1430.649 | 251.1772 | 458.675 | 207.4937 | 262.0981 | 393.1491 | 120.3009 | 262.0981 | 0.60222 | 0.50332 | -0.0038882 | 0.61794 | 0.59951 | 0.0058776 | 0.24966 | 0.48084 | 0.14016 | 0.20332 | 0.057826 | TRUE | TRUE | TRUE | TRUE | 327.45 | 401.74 | 2.95 | 3.51 | 5.21 | 1.6 | 0.93 | 32.27 | 18.25 | 3.34 | 1.54 | 22.2
13:59 | 1638.151 | 1419.728 | 251.1772 | 458.675 | 207.4937 | 251.1772 | 393.1491 | 131.2219 | 262.0981 | 0.60211 | 0.50298 | -0.0041595 | 0.61782 | 0.5994 | 0.0061941 | 0.25038 | 0.48025 | 0.14007 | 0.20345 | 0.058278 | TRUE | TRUE | TRUE | TRUE | 327.45 | 401.74 | 2.95 | 3.51 | 5.18 | 1.6 | 0.93 | 32.27 | 18.25 | 3.34 | 1.56 | 22.2
13:59 | 1638.151 | 1419.728 | 251.1772 | 469.596 | 218.4147 | 251.1772 | 382.2282 | 120.3009 | 262.0981 | 0.60189 | 0.50298 | -0.0039334 | 0.61782 | 0.5994 | 0.0060584 | 0.25052 | 0.4803 | 0.13989 | 0.20223 | 0.058188 | TRUE | TRUE | TRUE | TRUE | 327.45 | 400.55 | 2.95 | 3.51 | 5.18 | 1.6 | 0.93 | 32.27 | 18.25 | 3.34 | 1.56 | 22.2
13:59 | 1638.151 | 1419.728 | 251.1772 | 458.675 | 207.4937 | 251.1772 | 393.1491 | 131.2219 | 262.0981 | 0.602 | 0.5031 | -0.0036622 | 0.61794 | 0.59951 | 0.0061488 | 0.25106 | 0.47985 | 0.1398 | 0.20273 | 0.058459 | TRUE | TRUE | TRUE | TRUE | 327.45 | 400.55 | 2.95 | 3.49 | 5.18 | 1.6 | 0.93 | 32.27 | 18.25 | 3.34 | 1.56 | 22.2
13:59 | 1627.23 | 1430.649 | 251.1772 | 469.596 | 218.4147 | 251.1772 | 393.1491 | 120.3009 | 262.0981 | 0.60222 | 0.50321 | -0.0037526 | 0.61771 | 0.59951 | 0.0061941 | 0.25079 | 0.47953 | 0.13952 | 0.2035 | 0.059137 | TRUE | TRUE | TRUE | TRUE | 327.45 | 400.55 | 2.95 | 3.49 | 5.18 | 1.6 | 0.93 | 32.84 | 18.25 | 3.34 | 1.56 | 22.2
13:59 | 1638.151 | 1419.728 | 251.1772 | 458.675 | 207.4937 | 251.1772 | 393.1491 | 131.2219 | 251.1772 | 0.60166 | 0.50287 | -0.0037074 | 0.61782 | 0.59951 | 0.0056063 | 0.2498 | 0.47926 | 0.13889 | 0.20237 | 0.058685 | TRUE | TRUE | TRUE | TRUE | 327.45 | 400.18 | 2.95 | 3.49 | 5.17 | 1.6 | 0.93 | 32.84 | 18.25 | 3.36 | 1.56 | 22.2
13:59 | 1638.151 | 1419.728 | 251.1772 | 458.675 | 218.4147 | 251.1772 | 382.2282 | 120.3009 | 262.0981 | 0.60177 | 0.50287 | -0.0039334 | 0.61794 | 0.5994 | 0.0059228 | 0.25016 | 0.47958 | 0.13916 | 0.2025 | 0.059092 | TRUE | TRUE | TRUE | TRUE | 327.45 | 399.63 | 2.95 | 3.49 | 5.17 | 1.6 | 0.93 | 32.96 | 18.25 | 3.36 | 1.56 | 22.2
13:59 | 1638.151 | 1430.649 | 251.1772 | 469.596 | 207.4937 | 251.1772 | 393.1491 | 120.3009 | 262.0981 | 0.60189 | 0.50287 | -0.0039334 | 0.61794 | 0.59951 | 0.0059228 | 0.25052 | 0.47917 | 0.13894 | 0.20246 | 0.05968 | TRUE | TRUE | TRUE | TRUE | 327.45 | 399.63 | 2.95 | 3.49 | 5.18 | 1.6 | 0.93 | 32.96 | 18.25 | 3.3 | 1.56 | 22.2
13:59 | 1627.23 | 1419.728 | 251.1772 | 458.675 | 207.4937 | 251.1772 | 382.2282 | 131.2219 | 262.0981 | 0.60166 | 0.5031 | -0.0037978 | 0.61771 | 0.59951 | 0.0059228 | 0.25061 | 0.47903 | 0.13853 | 0.20305 | 0.059906 | TRUE | TRUE | TRUE | TRUE | 327.45 | 399.32 | 2.95 | 3.49 | 5.18 | 1.6 | 0.93 | 33.01 | 18.25 | 3.3 | 1.56 | 22.2
13:59 | 1638.151 | 1419.728 | 251.1772 | 469.596 | 218.4147 | 262.0981 | 393.1491 | 120.3009 | 262.0981 | 0.60211 | 0.50298 | -0.0040239 | 0.6176 | 0.59929 | 0.005335 | 0.25061 | 0.47899 | 0.13821 | 0.20264 | 0.059499 | TRUE | TRUE | TRUE | TRUE | 327.45 | 399.32 | 2.95 | 3.5 | 5.18 | 1.6 | 0.93 | 33.01 | 18.25 | 3.35 | 1.56 | 22.2
13:59 | 1638.151 | 1419.728 | 251.1772 | 458.675 | 207.4937 | 251.1772 | 393.1491 | 120.3009 | 251.1772 | 0.60211 | 0.50321 | -0.0042499 | 0.6176 | 0.5994 | 0.0061036 | 0.25034 | 0.47867 | 0.13885 | 0.20205 | 0.060268 | TRUE | TRUE | TRUE | TRUE | 327.45 | 399.32 | 2.95 | 3.5 | 5.18 | 1.6 | 0.93 | 33.1 | 18.25 | 3.35 | 1.56 | 22.2
13:59 | 1638.151 | 1419.728 | 251.1772 | 469.596 | 218.4147 | 251.1772 | 393.1491 | 120.3009 | 262.0981 | 0.602 | 0.5031 | -0.003843 | 0.6176 | 0.5994 | 0.0060132 | 0.25043 | 0.47849 | 0.13821 | 0.20232 | 0.060584 | TRUE | TRUE | TRUE | TRUE | 327.45 | 399.32 | 2.95 | 3.5 | 5.18 | 1.6 | 0.93 | 33.1 | 18.25 | 3.3 | 1.56 | 22.3
13:59 | 1627.23 | 1430.649 | 251.1772 | 458.675 | 207.4937 | 251.1772 | 393.1491 | 120.3009 | 262.0981 | 0.60211 | 0.50321 | -0.0040691 | 0.61771 | 0.59929 | 0.0060584 | 0.25038 | 0.47795 | 0.13772 | 0.20201 | 0.060268 | TRUE | TRUE | TRUE | TRUE | 325.43 | 399.32 | 2.95 | 3.5 | 5.18 | 1.6 | 0.93 | 33.1 | 18.25 | 3.3 | 1.56 | 22.3
13:59 | 1638.151 | 1419.728 | 251.1772 | 458.675 | 207.4937 | 251.1772 | 382.2282 | 131.2219 | 262.0981 | 0.60189 | 0.50332 | -0.0039787 | 0.6176 | 0.59929 | 0.0058324 | 0.25029 | 0.47813 | 0.13744 | 0.20052 | 0.060855 | TRUE | TRUE | TRUE | TRUE | 325.43 | 399.32 | 2.93 | 3.5 | 5.18 | 1.6 | 0.93 | 33.1 | 18.25 | 3.3 | 1.56 | 22.3
13:59 | 1638.151 | 1419.728 | 251.1772 | 469.596 | 218.4147 | 251.1772 | 393.1491 | 120.3009 | 262.0981 | 0.60166 | 0.50276 | -0.0037074 | 0.61726 | 0.59906 | 0.0061488 | 0.25047 | 0.47813 | 0.13781 | 0.20128 | 0.060991 | TRUE | TRUE | TRUE | TRUE | 324.6 | 399.32 | 2.93 | 3.5 | 5.18 | 1.6 | 0.93 | 33.1 | 18.25 | 3.3 | 1.56 | 22.4
13:59 | 1638.151 | 1430.649 | 251.1772 | 458.675 | 207.4937 | 251.1772 | 393.1491 | 120.3009 | 262.0981 | 0.60166 | 0.50253 | -0.0037978 | 0.61737 | 0.59906 | 0.0062393 | 0.25102 | 0.47786 | 0.13708 | 0.20088 | 0.061308 | TRUE | TRUE | TRUE | TRUE | 324.6 | 399.32 | 2.93 | 3.5 | 5.18 | 1.6 | 0.93 | 33.1 | 18.25 | 3.3 | 1.53 | 22.4
13:59 | 1638.151 | 1419.728 | 251.1772 | 458.675 | 218.4147 | 251.1772 | 382.2282 | 131.2219 | 251.1772 | 0.60166 | 0.50298 | -0.0039334 | 0.61771 | 0.59929 | 0.0057419 | 0.25011 | 0.47772 | 0.13677 | 0.20065 | 0.061217 | TRUE | TRUE | TRUE | TRUE | 323.94 | 399.32 | 2.93 | 3.5 | 5.18 | 1.6 | 0.94 | 33.1 | 18.25 | 3.3 | 1.53 | 22.4
13:59 | 1638.151 | 1419.728 | 251.1772 | 469.596 | 207.4937 | 251.1772 | 393.1491 | 120.3009 | 262.0981 | 0.60166 | 0.50321 | -0.0037978 | 0.61737 | 0.59929 | 0.0060132 | 0.25007 | 0.4775 | 0.13677 | 0.20223 | 0.061217 | TRUE | TRUE | TRUE | TRUE | 323.94 | 399.32 | 2.93 | 3.5 | 5.18 | 1.6 | 0.94 | 33.1 | 18.25 | 3.3 | 1.56 | 22.4
13:59 | 1627.23 | 1430.649 | 251.1772 | 458.675 | 218.4147 | 262.0981 | 393.1491 | 120.3009 | 262.0981 | 0.602 | 0.5031 | -0.0041595 | 0.61771 | 0.59929 | 0.0057871 | 0.2493 | 0.47741 | 0.13708 | 0.20192 | 0.061895 | TRUE | TRUE | TRUE | TRUE | 323.88 | 399.32 | 2.93 | 3.5 | 5.18 | 1.6 | 0.93 | 33.1 | 18.25 | 3.3 | 1.56 | 22.4
13:59 | 1638.151 | 1419.728 | 251.1772 | 469.596 | 207.4937 | 251.1772 | 382.2282 | 131.2219 | 262.0981 | 0.60177 | 0.5031 | -0.0039787 | 0.6176 | 0.59929 | 0.0061036 | 0.25025 | 0.47673 | 0.13595 | 0.20165 | 0.061986 | TRUE | TRUE | TRUE | TRUE | 323.88 | 399.32 | 2.93 | 3.5 | 5.18 | 1.6 | 0.93 | 33.1 | 18.25 | 3.3 | 1.53 | 22.4
13:59 | 1638.151 | 1419.728 | 251.1772 | 458.675 | 207.4937 | 251.1772 | 393.1491 | 120.3009 | 262.0981 | 0.602 | 0.50298 | -0.0039334 | 0.61782 | 0.59917 | 0.0057871 | 0.2502 | 0.47718 | 0.13536 | 0.20151 | 0.062664 | TRUE | TRUE | TRUE | TRUE | 323.88 | 399.32 | 2.93 | 3.5 | 5.18 | 1.6 | 0.93 | 33.1 | 18.25 | 3.3 | 1.53 | 22.4
13:59 | 1627.23 | 1430.649 | 251.1772 | 458.675 | 218.4147 | 251.1772 | 393.1491 | 120.3009 | 262.0981 | 0.60211 | 0.50298 | -0.0040239 | 0.61805 | 0.59951 | 0.0063297 | 0.25038 | 0.47682 | 0.13487 | 0.19988 | 0.062619 | TRUE | TRUE | TRUE | TRUE | 323.88 | 399.32 | 2.93 | 3.5 | 5.14 | 1.6 | 0.93 | 33.1 | 18.25 | 3.3 | 1.57 | 22.4
13:59 | 1638.151 | 1419.728 | 251.1772 | 469.596 | 207.4937 | 251.1772 | 382.2282 | 131.2219 | 251.1772 | 0.60189 | 0.50276 | -0.0037074 | 0.61782 | 0.5994 | 0.0059228 | 0.24984 | 0.47637 | 0.13555 | 0.2011 | 0.0628 | TRUE | TRUE | TRUE | TRUE | 323.88 | 399.32 | 2.93 | 3.5 | 5.14 | 1.6 | 0.93 | 33.1 | 18.25 | 3.3 | 1.57 | 22.4
13:59 | 1638.151 | 1419.728 | 251.1772 | 458.675 | 218.4147 | 251.1772 | 393.1491 | 120.3009 | 262.0981 | 0.602 | 0.50298 | -0.0039787 | 0.61782 | 0.59951 | 0.0058324 | 0.25088 | 0.4765 | 0.13455 | 0.19984 | 0.063433 | TRUE | TRUE | TRUE | TRUE | 323.88 | 394.38 | 2.93 | 3.48 | 5.17 | 1.6 | 0.93 | 33.1 | 18.25 | 3.3 | 1.57 | 22.4
13:59 | 1638.151 | 1419.728 | 251.1772 | 469.596 | 207.4937 | 251.1772 | 393.1491 | 120.3009 | 262.0981 | 0.60155 | 0.50287 | -0.0039787 | 0.61782 | 0.5994 | 0.0061488 | 0.25034 | 0.47655 | 0.13437 | 0.20106 | 0.063342 | TRUE | TRUE | TRUE | TRUE | 323.88 | 394.38 | 2.93 | 3.48 | 5.17 | 1.6 | 0.93 | 33.6 | 18.25 | 3.3 | 1.57 | 22.4
13:59 | 1627.23 | 1430.649 | 251.1772 | 458.675 | 218.4147 | 251.1772 | 393.1491 | 131.2219 | 262.0981 | 0.60189 | 0.50298 | -0.0041143 | 0.61771 | 0.5994 | 0.0061941 | 0.2502 | 0.47623 | 0.13432 | 0.20047 | 0.063749 | TRUE | TRUE | TRUE | TRUE | 323.88 | 394.03 | 2.93 | 3.48 | 5.16 | 1.6 | 0.93 | 33.6 | 18.25 | 3.33 | 1.57 | 22.4
13:59 | 1627.23 | 1419.728 | 251.1772 | 458.675 | 207.4937 | 262.0981 | 382.2282 | 120.3009 | 262.0981 | 0.60177 | 0.50276 | -0.0039787 | 0.61782 | 0.5994 | 0.0061941 | 0.25043 | 0.476 | 0.13342 | 0.19988 | 0.064292 | TRUE | TRUE | TRUE | TRUE | 323.88 | 394.03 | 2.93 | 3.48 | 5.16 | 1.6 | 0.93 | 33.7 | 18.25 | 3.33 | 1.57 | 22.4
13:59 | 1638.151 | 1419.728 | 251.1772 | 469.596 | 207.4937 | 251.1772 | 393.1491 | 131.2219 | 262.0981 | 0.60177 | 0.50298 | -0.003843 | 0.61771 | 0.59917 | 0.0057419 | 0.24989 | 0.47564 | 0.13405 | 0.20002 | 0.064472 | TRUE | TRUE | TRUE | TRUE | 323.88 | 393.5 | 2.93 | 3.47 | 5.15 | 1.6 | 0.93 | 33.7 | 18.25 | 3.3 | 1.57 | 22.4
13:59 | 1627.23 | 1419.728 | 251.1772 | 458.675 | 218.4147 | 251.1772 | 393.1491 | 120.3009 | 262.0981 | 0.60177 | 0.50287 | -0.0041595 | 0.6176 | 0.59929 | 0.0054254 | 0.25047 | 0.4756 | 0.13347 | 0.19948 | 0.064924 | TRUE | TRUE | TRUE | TRUE | 323.88 | 393.5 | 2.93 | 3.47 | 5.15 | 1.6 | 0.93 | 33.76 | 18.25 | 3.3 | 1.57 | 22.4
13:59 | 1638.151 | 1430.649 | 251.1772 | 469.596 | 207.4937 | 251.1772 | 382.2282 | 120.3009 | 251.1772 | 0.602 | 0.50287 | -0.0037978 | 0.61771 | 0.59917 | 0.0057871 | 0.2507 | 0.47515 | 0.1336 | 0.19925 | 0.065015 | TRUE | TRUE | TRUE | TRUE | 323.88 | 393.17 | 2.93 | 3.47 | 5.15 | 1.6 | 0.93 | 33.76 | 18.25 | 3.3 | 1.57 | 22.4
13:59 | 1638.151 | 1419.728 | 251.1772 | 458.675 | 218.4147 | 251.1772 | 393.1491 | 131.2219 | 262.0981 | 0.60189 | 0.50287 | -0.0041143 | 0.61782 | 0.5994 | 0.0060584 | 0.24957 | 0.47492 | 0.13265 | 0.19979 | 0.065105 | TRUE | TRUE | TRUE | TRUE | 323.88 | 393.17 | 2.93 | 3.47 | 5.15 | 1.6 | 0.93 | 33.82 | 18.25 | 3.31 | 1.57 | 22.4
13:59 | 1638.151 | 1419.728 | 251.1772 | 458.675 | 207.4937 | 251.1772 | 393.1491 | 120.3009 | 262.0981 | 0.60177 | 0.50242 | -0.0038882 | 0.61771 | 0.59929 | 0.0056515 | 0.2502 | 0.47542 | 0.13306 | 0.19866 | 0.06497 | TRUE | TRUE | TRUE | TRUE | 323.88 | 393.17 | 2.93 | 3.47 | 5.15 | 1.59 | 0.93 | 33.82 | 18.25 | 3.31 | 1.57 | 22.4
13:59 | 1638.151 | 1430.649 | 251.1772 | 469.596 | 218.4147 | 251.1772 | 393.1491 | 120.3009 | 262.0981 | 0.60177 | 0.50287 | -0.0039787 | 0.61794 | 0.5994 | 0.0057871 | 0.25061 | 0.4751 | 0.13279 | 0.19979 | 0.065919 | TRUE | TRUE | TRUE | TRUE | 323.88 | 393.17 | 2.93 | 3.47 | 5.15 | 1.59 | 0.93 | 33.82 | 18.25 | 3.3 | 1.57 | 22.4
13:59 | 1638.151 | 1419.728 | 251.1772 | 458.675 | 207.4937 | 262.0981 | 382.2282 | 131.2219 | 262.0981 | 0.60177 | 0.50276 | -0.0037074 | 0.61771 | 0.59917 | 0.0056063 | 0.24971 | 0.47496 | 0.13288 | 0.19902 | 0.065784 | TRUE | TRUE | TRUE | TRUE | 321.67 | 393.17 | 2.91 | 3.47 | 5.15 | 1.59 | 0.93 | 33.82 | 18.25 | 3.3 | 1.57 | 22.4
13:59 | 1627.23 | 1419.728 | 251.1772 | 469.596 | 207.4937 | 251.1772 | 393.1491 | 120.3009 | 262.0981 | 0.60177 | 0.50287 | -0.0042951 | 0.61782 | 0.5994 | 0.0054254 | 0.2507 | 0.47451 | 0.13202 | 0.19812 | 0.06619 | TRUE | TRUE | TRUE | TRUE | 321.67 | 393.17 | 2.91 | 3.47 | 5.15 | 1.59 | 0.93 | 33.82 | 18.25 | 3.3 | 1.57 | 22.4
13:59 | 1638.151 | 1419.728 | 251.1772 | 458.675 | 218.4147 | 251.1772 | 393.1491 | 131.2219 | 262.0981 | 0.60155 | 0.50264 | -0.003843 | 0.61771 | 0.59929 | 0.0062845 | 0.25156 | 0.47424 | 0.13197 | 0.19911 | 0.066643 | TRUE | TRUE | TRUE | TRUE | 321.68 | 393.17 | 2.91 | 3.47 | 5.15 | 1.59 | 0.93 | 33.82 | 18.25 | 3.3 | 1.57 | 22.4
13:59 | 1638.151 | 1430.649 | 251.1772 | 469.596 | 207.4937 | 251.1772 | 382.2282 | 120.3009 | 262.0981 | 0.60166 | 0.50287 | -0.0039787 | 0.6176 | 0.59917 | 0.0061036 | 0.25084 | 0.47429 | 0.13184 | 0.19916 | 0.066688 | TRUE | TRUE | TRUE | TRUE | 321.68 | 393.17 | 2.91 | 3.47 | 5.15 | 1.59 | 0.93 | 33.82 | 18.25 | 3.3 | 1.54 | 22.4
13:59 | 1638.151 | 1419.728 | 251.1772 | 458.675 | 218.4147 | 251.1772 | 393.1491 | 120.3009 | 251.1772 | 0.60177 | 0.50287 | -0.0041595 | 0.6176 | 0.59917 | 0.0057871 | 0.24984 | 0.47406 | 0.13175 | 0.19957 | 0.066733 | TRUE | TRUE | TRUE | TRUE | 321.97 | 393.17 | 2.91 | 3.47 | 5.15 | 1.59 | 0.93 | 33.82 | 18.25 | 3.3 | 1.54 | 22.4
13:59 | 1638.151 | 1419.728 | 251.1772 | 458.675 | 207.4937 | 251.1772 | 393.1491 | 120.3009 | 262.0981 | 0.60189 | 0.5031 | -0.0042499 | 0.6176 | 0.59929 | 0.0059228 | 0.25115 | 0.47356 | 0.13157 | 0.19789 | 0.066507 | TRUE | TRUE | TRUE | TRUE | 321.97 | 393.17 | 2.91 | 3.47 | 5.15 | 1.59 | 0.95 | 33.82 | 18.25 | 3.3 | 1.57 | 22.4
13:59 | 1627.23 | 1430.649 | 251.1772 | 469.596 | 218.4147 | 251.1772 | 393.1491 | 120.3009 | 262.0981 | 0.60189 | 0.5031 | -0.0041143 | 0.61737 | 0.59917 | 0.0060132 | 0.24971 | 0.4737 | 0.13111 | 0.19853 | 0.067366 | TRUE | TRUE | TRUE | TRUE | 322.32 | 393.17 | 2.91 | 3.47 | 5.15 | 1.59 | 0.95 | 33.82 | 18.25 | 3.3 | 1.57 | 22.4
13:59 | 1638.151 | 1419.728 | 251.1772 | 458.675 | 207.4937 | 251.1772 | 393.1491 | 131.2219 | 262.0981 | 0.60132 | 0.50242 | -0.0039787 | 0.6176 | 0.59917 | 0.0058324 | 0.25057 | 0.4732 | 0.13107 | 0.19853 | 0.067547 | TRUE | TRUE | TRUE | TRUE | 322.32 | 393.17 | 2.91 | 3.47 | 5.15 | 1.59 | 0.93 | 33.82 | 18.25 | 3.3 | 1.53 | 22.3
13:59 | 1638.151 | 1419.728 | 251.1772 | 458.675 | 207.4937 | 262.0981 | 393.1491 | 120.3009 | 262.0981 | 0.60155 | 0.50276 | -0.0038882 | 0.61748 | 0.59917 | 0.0056967 | 0.25016 | 0.47325 | 0.1308 | 0.19767 | 0.067818 | TRUE | TRUE | TRUE | TRUE | 322.32 | 393.17 | 2.91 | 3.47 | 5.11 | 1.59 | 0.93 | 33.82 | 18.25 | 3.3 | 1.57 | 22.3
13:59 | 1627.23 | 1419.728 | 251.1772 | 469.596 | 218.4147 | 251.1772 | 393.1491 | 120.3009 | 262.0981 | 0.60166 | 0.50276 | -0.0036622 | 0.61737 | 0.59917 | 0.0057871 | 0.25002 | 0.47297 | 0.13062 | 0.19871 | 0.068044 | TRUE | TRUE | TRUE | TRUE | 322.32 | 393.17 | 2.91 | 3.47 | 5.11 | 1.59 | 0.93 | 33.82 | 18.25 | 3.3 | 1.57 | 22.4
13:59 | 1638.151 | 1430.649 | 251.1772 | 458.675 | 207.4937 | 251.1772 | 393.1491 | 131.2219 | 251.1772 | 0.60121 | 0.50264 | -0.0039334 | 0.6176 | 0.59917 | 0.0060584 | 0.2502 | 0.4732 | 0.13062 | 0.19911 | 0.067999 | TRUE | TRUE | TRUE | TRUE | 322.32 | 390.28 | 2.91 | 3.46 | 5.09 | 1.59 | 0.93 | 33.82 | 18.25 | 3.3 | 1.57 | 22.4
13:59 | 1638.151 | 1419.728 | 251.1772 | 469.596 | 218.4147 | 251.1772 | 382.2282 | 120.3009 | 262.0981 | 0.60143 | 0.50253 | -0.0040691 | 0.61748 | 0.59906 | 0.0056515 | 0.2498 | 0.47316 | 0.13039 | 0.1983 | 0.068677 | TRUE | TRUE | TRUE | TRUE | 322.32 | 390.28 | 2.91 | 3.46 | 5.09 | 1.59 | 0.93 | 34.23 | 18.25 | 3.3 | 1.57 | 22.4
13:59 | 1627.23 | 1419.728 | 251.1772 | 458.675 | 207.4937 | 251.1772 | 393.1491 | 120.3009 | 262.0981 | 0.60143 | 0.50242 | -0.0041595 | 0.61726 | 0.59895 | 0.005968 | 0.2498 | 0.47239 | 0.13012 | 0.19654 | 0.068361 | TRUE | TRUE | TRUE | TRUE | 322.32 | 389.88 | 2.91 | 3.46 | 5.09 | 1.59 | 0.93 | 34.23 | 18.25 | 3.3 | 1.57 | 22.4
13:59 | 1638.151 | 1419.728 | 251.1772 | 458.675 | 218.4147 | 251.1772 | 393.1491 | 131.2219 | 262.0981 | 0.60098 | 0.50253 | -0.0042047 | 0.61726 | 0.59895 | 0.0051994 | 0.25047 | 0.47225 | 0.12994 | 0.19694 | 0.068994 | TRUE | TRUE | TRUE | TRUE | 322.32 | 389.88 | 2.91 | 3.46 | 5.09 | 1.59 | 0.93 | 34.34 | 18.25 | 3.23 | 1.57 | 22.3
13:59 | 1638.151 | 1419.728 | 251.1772 | 469.596 | 207.4937 | 251.1772 | 393.1491 | 120.3009 | 262.0981 | 0.60166 | 0.50276 | -0.0041595 | 0.61714 | 0.59895 | 0.0061488 | 0.25047 | 0.47225 | 0.12976 | 0.19636 | 0.069446 | TRUE | TRUE | TRUE | TRUE | 322.32 | 390.43 | 2.91 | 3.46 | 5.09 | 1.59 | 0.93 | 34.34 | 18.25 | 3.23 | 1.57 | 22.4
13:59 | 1638.151 | 1419.728 | 251.1772 | 458.675 | 218.4147 | 251.1772 | 404.0701 | 131.2219 | 262.0981 | 0.60132 | 0.50253 | -0.0040691 | 0.61714 | 0.59895 | 0.0057419 | 0.24998 | 0.4723 | 0.12985 | 0.19758 | 0.06931 | TRUE | TRUE | TRUE | TRUE | 322.32 | 390.43 | 2.91 | 3.46 | 5.11 | 1.59 | 0.93 | 34.34 | 18.25 | 3.16 | 1.57 | 22.3
13:59 | 1627.23 | 1419.728 | 251.1772 | 458.675 | 207.4937 | 251.1772 | 393.1491 | 120.3009 | 262.0981 | 0.60109 | 0.50264 | -0.0039787 | 0.61714 | 0.59895 | 0.0061036 | 0.25007 | 0.47198 | 0.12935 | 0.19527 | 0.069943 | TRUE | TRUE | TRUE | TRUE | 322.32 | 389.92 | 2.91 | 3.45 | 5.11 | 1.59 | 0.93 | 34.39 | 18.25 | 3.16 | 1.57 | 22.2
13:59 | 1638.151 | 1430.649 | 251.1772 | 469.596 | 218.4147 | 251.1772 | 393.1491 | 120.3009 | 262.0981 | 0.60087 | 0.50242 | -0.0041143 | 0.61714 | 0.59895 | 0.0052446 | 0.25011 | 0.47162 | 0.12922 | 0.19731 | 0.069943 | TRUE | TRUE | TRUE | TRUE | 322.32 | 389.92 | 2.91 | 3.45 | 5.11 | 1.59 | 0.93 | 34.45 | 18.25 | 2.83 | 1.57 | 22.3
13:59 | 1627.23 | 1419.728 | 262.0981 | 458.675 | 207.4937 | 262.0981 | 393.1491 | 131.2219 | 262.0981 | 0.60121 | 0.50242 | -0.0040239 | 0.61714 | 0.59895 | 0.0056515 | 0.24889 | 0.47184 | 0.12944 | 0.19618 | 0.069762 | TRUE | TRUE | TRUE | TRUE | 322.32 | 389.92 | 2.91 | 3.45 | 5.11 | 1.59 | 0.93 | 34.45 | 18.25 | 2.83 | 1.57 | 22.3
13:59 | 1638.151 | 1419.728 | 251.1772 | 469.596 | 218.4147 | 251.1772 | 393.1491 | 120.3009 | 251.1772 | 0.60132 | 0.50242 | -0.0038882 | 0.61726 | 0.59895 | 0.0060584 | 0.25025 | 0.47248 | 0.12922 | 0.19699 | 0.066959 | TRUE | TRUE | TRUE | TRUE | 322.32 | 389.92 | 2.91 | 3.45 | 5.11 | 1.58 | 0.93 | 34.45 | 18.25 | 2.47 | 1.57 | 22.4
13:59 | 1638.151 | 1419.728 | 251.1772 | 458.675 | 207.4937 | 251.1772 | 393.1491 | 120.3009 | 262.0981 | 0.60109 | 0.50253 | -0.0043404 | 0.61692 | 0.59872 | 0.0054707 | 0.25011 | 0.47279 | 0.12863 | 0.19672 | 0.064834 | TRUE | TRUE | TRUE | TRUE | 323.6 | 389.92 | 2.89 | 3.45 | 5.11 | 1.58 | 0.93 | 34.45 | 18.25 | 2.47 | 1.57 | 22.4
13:59 | 1627.23 | 1419.728 | 251.1772 | 458.675 | 218.4147 | 251.1772 | 393.1491 | 131.2219 | 262.0981 | 0.60098 | 0.50253 | -0.0038882 | 0.61726 | 0.59883 | 0.0056515 | 0.24989 | 0.47307 | 0.12854 | 0.19581 | 0.063161 | TRUE | TRUE | TRUE | TRUE | 323.6 | 389.92 | 2.89 | 3.45 | 5.11 | 1.58 | 0.93 | 34.45 | 18.25 | 2.47 | 1.57 | 22.4
13:59 | 1638.151 | 1419.728 | 251.1772 | 469.596 | 207.4937 | 251.1772 | 393.1491 | 120.3009 | 262.0981 | 0.60121 | 0.50253 | -0.0039334 | 0.61726 | 0.59906 | 0.0055159 | 0.25047 | 0.47225 | 0.12827 | 0.19654 | 0.061488 | TRUE | TRUE | TRUE | TRUE | 323.38 | 389.92 | 2.89 | 3.45 | 5.11 | 1.58 | 0.93 | 34.45 | 18.25 | 2.47 | 1.57 | 22.4
13:59 | 1627.23 | 1430.649 | 251.1772 | 458.675 | 218.4147 | 251.1772 | 393.1491 | 120.3009 | 262.0981 | 0.60109 | 0.50242 | -0.0040239 | 0.61737 | 0.59895 | 0.0057419 | 0.25052 | 0.47365 | 0.12836 | 0.19604 | 0.060584 | TRUE | TRUE | TRUE | TRUE | 323.38 | 389.92 | 2.89 | 3.45 | 5.11 | 1.58 | 0.93 | 34.45 | 18.25 | 2.47 | 1.58 | 22.4
13:59 | 1638.151 | 1419.728 | 251.1772 | 469.596 | 207.4937 | 251.1772 | 393.1491 | 131.2219 | 251.1772 | 0.60109 | 0.50276 | -0.0040691 | 0.61726 | 0.59917 | 0.005968 | 0.24957 | 0.47388 | 0.12786 | 0.19771 | 0.059183 | TRUE | TRUE | TRUE | TRUE | 323.38 | 389.92 | 2.89 | 3.45 | 5.11 | 1.58 | 0.93 | 34.45 | 18.25 | 2.47 | 1.58 | 22.4
13:59 | 1638.151 | 1419.728 | 251.1772 | 458.675 | 218.4147 | 251.1772 | 393.1491 | 120.3009 | 262.0981 | 0.60064 | 0.50231 | -0.003843 | 0.61714 | 0.59895 | 0.0056515 | 0.24989 | 0.47524 | 0.12786 | 0.19595 | 0.057781 | TRUE | TRUE | TRUE | TRUE | 323.38 | 389.92 | 2.89 | 3.45 | 5.11 | 1.58 | 0.93 | 34.45 | 18.25 | 2.47 | 1.51 | 22.4
14:00 | 1627.23 | 1419.728 | 251.1772 | 469.596 | 218.4147 | 251.1772 | 393.1491 | 120.3009 | 262.0981 | 0.60121 | 0.50231 | -0.0039334 | 0.61714 | 0.59895 | 0.0057419 | 0.24948 | 0.47524 | 0.12768 | 0.19482 | 0.057419 | TRUE | TRUE | TRUE | TRUE | 322.74 | 389.92 | 2.89 | 3.45 | 5.11 | 1.58 | 0.93 | 34.45 | 18.25 | 2.47 | 1.51 | 22.4
14:00 | 1638.151 | 1419.728 | 251.1772 | 458.675 | 207.4937 | 251.1772 | 393.1491 | 131.2219 | 262.0981 | 0.60143 | 0.50253 | -0.0040239 | 0.61714 | 0.59906 | 0.0055159 | 0.24984 | 0.47542 | 0.12759 | 0.19495 | 0.056244 | TRUE | TRUE | TRUE | TRUE | 322.74 | 389.92 | 2.89 | 3.45 | 5.11 | 1.58 | 0.93 | 34.45 | 18.25 | 2.47 | 1.54 | 22.4
14:00 | 1638.151 | 1430.649 | 251.1772 | 469.596 | 218.4147 | 262.0981 | 393.1491 | 120.3009 | 262.0981 | 0.60076 | 0.50231 | -0.0041595 | 0.61714 | 0.59895 | 0.0056063 | 0.2498 | 0.47596 | 0.12732 | 0.1955 | 0.055068 | TRUE | TRUE | TRUE | TRUE | 322.74 | 389.92 | 2.89 | 3.45 | 5.11 | 1.58 | 0.93 | 34.45 | 18.25 | 2.47 | 1.54 | 22.4
14:00 | 1627.23 | 1419.728 | 251.1772 | 458.675 | 207.4937 | 251.1772 | 393.1491 | 131.2219 | 262.0981 | 0.60121 | 0.50242 | -0.0039787 | 0.61748 | 0.59906 | 0.0060132 | 0.25016 | 0.47686 | 0.12727 | 0.19455 | 0.0543 | TRUE | TRUE | TRUE | TRUE | 322.74 | 389.92 | 2.89 | 3.45 | 5.13 | 1.58 | 0.93 | 34.45 | 18.25 | 2.47 | 1.57 | 22.4
14:00 | 1638.151 | 1419.728 | 251.1772 | 458.675 | 218.4147 | 251.1772 | 382.2282 | 120.3009 | 251.1772 | 0.60121 | 0.50242 | -0.0039334 | 0.61748 | 0.59895 | 0.005968 | 0.25025 | 0.47722 | 0.12691 | 0.19419 | 0.052943 | TRUE | TRUE | TRUE | TRUE | 322.74 | 386.61 | 2.89 | 3.44 | 5.13 | 1.58 | 0.93 | 34.45 | 18.25 | 2.47 | 1.57 | 22.4
14:00 | 1638.151 | 1430.649 | 251.1772 | 469.596 | 207.4937 | 251.1772 | 393.1491 | 120.3009 | 262.0981 | 0.60132 | 0.50253 | -0.0041595 | 0.61726 | 0.59906 | 0.0061036 | 0.25034 | 0.47759 | 0.1265 | 0.19423 | 0.052084 | TRUE | TRUE | TRUE | TRUE | 322.74 | 386.61 | 2.89 | 3.44 | 5.13 | 1.58 | 0.93 | 34.45 | 18.25 | 2.47 | 1.57 | 22.4
14:00 | 1627.23 | 1419.728 | 251.1772 | 458.675 | 218.4147 | 251.1772 | 404.0701 | 131.2219 | 262.0981 | 0.60109 | 0.50242 | -0.0040239 | 0.61726 | 0.59906 | 0.0054707 | 0.24984 | 0.47795 | 0.1265 | 0.195 | 0.051903 | TRUE | TRUE | TRUE | TRUE | 322.74 | 386.18 | 2.89 | 3.44 | 5.13 | 1.58 | 0.93 | 34.96 | 18.25 | 2.47 | 1.57 | 22.4
14:00 | 1638.151 | 1419.728 | 251.1772 | 469.596 | 207.4937 | 251.1772 | 393.1491 | 120.3009 | 262.0981 | 0.60121 | 0.50287 | -0.0040239 | 0.61726 | 0.59906 | 0.0056515 | 0.24957 | 0.47876 | 0.12637 | 0.1941 | 0.05005 | TRUE | TRUE | TRUE | TRUE | 322.74 | 386.18 | 2.89 | 3.44 | 5.14 | 1.58 | 0.93 | 34.96 | 18.25 | 0.58 | 1.57 | 22.4
14:00 | 1638.151 | 1419.728 | 251.1772 | 458.675 | 218.4147 | 251.1772 | 382.2282 | 120.3009 | 262.0981 | 0.60109 | 0.50242 | -0.0037978 | 0.61726 | 0.59895 | 0.0054254 | 0.25029 | 0.47804 | 0.12637 | 0.19414 | 0.051542 | TRUE | TRUE | TRUE | TRUE | 322.74 | 385.82 | 2.89 | 3.44 | 5.14 | 1.58 | 0.93 | 35 | 18.25 | 0.58 | 1.57 | 22.4
14:00 | 1627.23 | 1419.728 | 251.1772 | 458.675 | 207.4937 | 251.1772 | 393.1491 | 131.2219 | 262.0981 | 0.60098 | 0.50242 | -0.0037526 | 0.61714 | 0.59906 | 0.006601 | 0.2502 | 0.47768 | 0.12592 | 0.19405 | 0.054797 | TRUE | TRUE | TRUE | TRUE | 322.74 | 385.82 | 2.89 | 3.44 | 5.14 | 1.58 | 0.93 | 35 | 18.25 | 0.3 | 1.57 | 22.4
14:00 | 1638.151 | 1430.649 | 251.1772 | 458.675 | 218.4147 | 251.1772 | 404.0701 | 120.3009 | 262.0981 | 0.60132 | 0.50231 | -0.0037978 | 0.61726 | 0.59895 | 0.0062393 | 0.25052 | 0.47804 | 0.12573 | 0.19464 | 0.05543 | TRUE | TRUE | TRUE | TRUE | 322.74 | 385.46 | 2.89 | 3.44 | 5.14 | 1.58 | 0.93 | 35.06 | 18.25 | 0.3 | 1.57 | 22.4
14:00 | 1638.151 | 1419.728 | 251.1772 | 469.596 | 207.4937 | 251.1772 | 382.2282 | 131.2219 | 251.1772 | 0.60064 | 0.50231 | -0.0039334 | 0.61726 | 0.59883 | 0.0056967 | 0.25025 | 0.47759 | 0.12537 | 0.19364 | 0.055475 | TRUE | TRUE | TRUE | TRUE | 322.74 | 385.46 | 2.89 | 3.44 | 5.14 | 1.58 | 0.93 | 35.06 | 18.25 | 0.11 | 1.57 | 22.4
14:00 | 1638.151 | 1419.728 | 251.1772 | 458.675 | 218.4147 | 251.1772 | 393.1491 | 120.3009 | 262.0981 | 0.60098 | 0.50231 | -0.0040239 | 0.61714 | 0.59895 | 0.005968 | 0.25043 | 0.47736 | 0.1251 | 0.19283 | 0.056199 | TRUE | TRUE | TRUE | TRUE | 322.74 | 385.46 | 2.89 | 3.44 | 5.14 | 1.58 | 0.93 | 35.11 | 18.25 | 0.11 | 1.57 | 22.4
14:00 | 1627.23 | 1419.728 | 251.1772 | 458.675 | 207.4937 | 262.0981 | 404.0701 | 120.3009 | 262.0981 | 0.60087 | 0.50242 | -0.0038882 | 0.61714 | 0.59883 | 0.0053802 | 0.2507 | 0.47722 | 0.12506 | 0.19428 | 0.056425 | TRUE | TRUE | TRUE | TRUE | 322.74 | 385.46 | 2.89 | 3.44 | 5.14 | 1.58 | 0.93 | 35.11 | 18.25 | 0 | 1.57 | 22.4
14:00 | 1638.151 | 1419.728 | 251.1772 | 469.596 | 218.4147 | 251.1772 | 382.2282 | 131.2219 | 262.0981 | 0.60121 | 0.50231 | -0.0040691 | 0.61703 | 0.59872 | 0.0058776 | 0.25002 | 0.47727 | 0.12497 | 0.19382 | 0.056832 | TRUE | TRUE | TRUE | TRUE | 316.68 | 385.46 | 2.88 | 3.44 | 5.14 | 1.58 | 0.93 | 35.11 | 18.25 | 0 | 1.57 | 22.4
14:00 | 1627.23 | 1430.649 | 251.1772 | 458.675 | 207.4937 | 251.1772 | 404.0701 | 120.3009 | 262.0981 | 0.60064 | 0.50208 | -0.0038882 | 0.61692 | 0.59872 | 0.0060132 | 0.25002 | 0.47736 | 0.12501 | 0.19179 | 0.05647 | TRUE | TRUE | TRUE | TRUE | 316.68 | 385.46 | 2.88 | 3.44 | 5.14 | 1.58 | 0.93 | 35.11 | 18.25 | 0 | 1.57 | 22.4
14:00 | 1638.151 | 1419.728 | 251.1772 | 458.675 | 218.4147 | 251.1772 | 393.1491 | 120.3009 | 262.0981 | 0.60042 | 0.50185 | -0.0039334 | 0.61692 | 0.59872 | 0.0059228 | 0.24993 | 0.47686 | 0.12424 | 0.19446 | 0.056832 | TRUE | TRUE | TRUE | TRUE | 317.36 | 385.46 | 2.87 | 3.44 | 5.14 | 1.58 | 0.93 | 35.11 | 18.25 | 0 | 1.57 | 22.4
14:00 | 1638.151 | 1419.728 | 251.1772 | 469.596 | 207.4937 | 251.1772 | 393.1491 | 131.2219 | 262.0981 | 0.60042 | 0.50208 | -0.0040239 | 0.61692 | 0.59861 | 0.0057419 | 0.25007 | 0.47619 | 0.12388 | 0.19242 | 0.057058 | TRUE | TRUE | TRUE | TRUE | 317.36 | 385.46 | 2.87 | 3.44 | 5.14 | 1.58 | 0.93 | 35.11 | 18.25 | 0 | 1.57 | 22.4
14:00 | 1627.23 | 1419.728 | 251.1772 | 458.675 | 218.4147 | 251.1772 | 393.1491 | 120.3009 | 251.1772 | 0.60053 | 0.50163 | -0.0037978 | 0.61692 | 0.59861 | 0.0057871 | 0.25016 | 0.47596 | 0.12415 | 0.19364 | 0.057103 | TRUE | TRUE | TRUE | TRUE | 318.04 | 385.46 | 2.87 | 3.44 | 5.14 | 1.58 | 0.94 | 35.11 | 18.25 | 0 | 1.57 | 22.4
14:00 | 1638.151 | 1419.728 | 251.1772 | 458.675 | 207.4937 | 251.1772 | 382.2282 | 120.3009 | 262.0981 | 0.60098 | 0.50219 | -0.0037978 | 0.61681 | 0.59838 | 0.0057871 | 0.2502 | 0.47632 | 0.12361 | 0.19251 | 0.05751 | TRUE | TRUE | TRUE | TRUE | 318.04 | 385.46 | 2.87 | 3.44 | 5.14 | 1.58 | 0.94 | 35.11 | 18.25 | 0 | 1.58 | 22.4
14:00 | 1627.23 | 1419.728 | 251.1772 | 469.596 | 218.4147 | 251.1772 | 404.0701 | 131.2219 | 262.0981 | 0.60053 | 0.50219 | -0.003843 | 0.61681 | 0.59872 | 0.0060132 | 0.24939 | 0.47587 | 0.12365 | 0.19242 | 0.057871 | TRUE | TRUE | TRUE | TRUE | 318.86 | 385.46 | 2.87 | 3.44 | 5.14 | 1.58 | 0.93 | 35.11 | 18.25 | 0 | 1.58 | 22.4
14:00 | 1638.151 | 1430.649 | 251.1772 | 458.675 | 207.4937 | 251.1772 | 393.1491 | 120.3009 | 262.0981 | 0.60087 | 0.50197 | -0.0038882 | 0.61692 | 0.59872 | 0.0056515 | 0.25066 | 0.47569 | 0.12316 | 0.19333 | 0.058188 | TRUE | TRUE | TRUE | TRUE | 318.86 | 385.46 | 2.87 | 3.44 | 5.14 | 1.58 | 0.93 | 35.11 | 18.25 | 0 | 1.59 | 22.4
14:00 | 1627.23 | 1419.728 | 251.1772 | 458.675 | 218.4147 | 251.1772 | 382.2282 | 131.2219 | 262.0981 | 0.60064 | 0.50197 | -0.0040691 | 0.61669 | 0.59861 | 0.0053802 | 0.24975 | 0.47555 | 0.12338 | 0.19233 | 0.057826 | TRUE | TRUE | TRUE | TRUE | 318.86 | 385.46 | 2.87 | 3.44 | 5.14 | 1.58 | 0.93 | 35.11 | 18.25 | 0 | 1.59 | 22.4
14:00 | 1638.151 | 1419.728 | 251.1772 | 458.675 | 218.4147 | 251.1772 | 404.0701 | 120.3009 | 262.0981 | 0.60064 | 0.50208 | -0.0041143 | 0.61669 | 0.59849 | 0.0055159 | 0.24966 | 0.47591 | 0.12298 | 0.19337 | 0.058459 | TRUE | TRUE | TRUE | TRUE | 318.86 | 385.46 | 2.87 | 3.44 | 5.1 | 1.58 | 0.93 | 35.11 | 18.25 | 0 | 1.58 | 22.4
14:00 | 1638.151 | 1419.728 | 251.1772 | 469.596 | 207.4937 | 262.0981 | 393.1491 | 120.3009 | 262.0981 | 0.60064 | 0.50197 | -0.003843 | 0.61692 | 0.59849 | 0.0051542 | 0.24934 | 0.47533 | 0.12298 | 0.19211 | 0.058685 | TRUE | TRUE | TRUE | TRUE | 318.86 | 383.26 | 2.87 | 3.44 | 5.1 | 1.58 | 0.93 | 35.11 | 18.25 | 0 | 1.58 | 22.4
14:00 | 1627.23 | 1419.728 | 251.1772 | 458.675 | 218.4147 | 251.1772 | 382.2282 | 131.2219 | 251.1772 | 0.60042 | 0.50185 | -0.0039787 | 0.61692 | 0.59883 | 0.0056515 | 0.25007 | 0.4751 | 0.12243 | 0.1922 | 0.059228 | TRUE | TRUE | TRUE | TRUE | 318.86 | 383.26 | 2.87 | 3.43 | 5.09 | 1.58 | 0.93 | 35.11 | 18.25 | 0 | 1.58 | 22.4
14:00 | 1638.151 | 1419.728 | 262.0981 | 458.675 | 207.4937 | 251.1772 | 393.1491 | 120.3009 | 262.0981 | 0.60098 | 0.50185 | -0.0042047 | 0.61692 | 0.59872 | 0.0052446 | 0.24957 | 0.47478 | 0.12266 | 0.19197 | 0.059092 | TRUE | TRUE | TRUE | TRUE | 318.86 | 382.89 | 2.87 | 3.42 | 5.09 | 1.58 | 0.93 | 35.43 | 18.25 | 0 | 1.58 | 22.4
14:00 | 1627.23 | 1419.728 | 251.1772 | 469.596 | 218.4147 | 251.1772 | 393.1491 | 120.3009 | 262.0981 | 0.60064 | 0.50185 | -0.0039334 | 0.61692 | 0.59861 | 0.005968 | 0.24925 | 0.47474 | 0.12257 | 0.19152 | 0.059273 | TRUE | TRUE | TRUE | TRUE | 318.86 | 382.89 | 2.87 | 3.42 | 5.09 | 1.58 | 0.93 | 35.43 | 18.25 | 0 | 1.58 | 22.4
14:00 | 1627.23 | 1419.728 | 251.1772 | 458.675 | 207.4937 | 251.1772 | 393.1491 | 131.2219 | 262.0981 | 0.60019 | 0.50185 | -0.0038882 | 0.61681 | 0.59861 | 0.0058776 | 0.24998 | 0.47447 | 0.12216 | 0.19165 | 0.059589 | TRUE | TRUE | TRUE | TRUE | 318.86 | 382.52 | 2.87 | 3.42 | 5.09 | 1.58 | 0.93 | 35.33 | 18.25 | 0 | 1.58 | 22.4
14:00 | 1638.151 | 1430.649 | 251.1772 | 458.675 | 218.4147 | 251.1772 | 393.1491 | 120.3009 | 251.1772 | 0.60019 | 0.50163 | -0.0040691 | 0.61658 | 0.59861 | 0.0060132 | 0.25025 | 0.47451 | 0.12158 | 0.19003 | 0.060358 | TRUE | TRUE | TRUE | TRUE | 318.86 | 382.52 | 2.87 | 3.42 | 5.08 | 1.58 | 0.93 | 35.33 | 18.25 | 0 | 1.58 | 22.4
14:00 | 1627.23 | 1419.728 | 251.1772 | 458.675 | 218.4147 | 251.1772 | 393.1491 | 131.2219 | 262.0981 | 0.6003 | 0.50174 | -0.0042047 | 0.61669 | 0.59838 | 0.0059228 | 0.24998 | 0.47451 | 0.12194 | 0.19111 | 0.060494 | TRUE | TRUE | TRUE | TRUE | 318.86 | 382.19 | 2.87 | 3.42 | 5.08 | 1.58 | 0.93 | 35.31 | 18.25 | 0 | 1.58 | 22.4
14:00 | 1638.151 | 1419.728 | 251.1772 | 469.596 | 207.4937 | 251.1772 | 393.1491 | 120.3009 | 262.0981 | 0.6003 | 0.50208 | -0.0039334 | 0.61681 | 0.59838 | 0.0056967 | 0.24993 | 0.47392 | 0.12162 | 0.19283 | 0.060629 | TRUE | TRUE | TRUE | TRUE | 318.86 | 382.19 | 2.87 | 3.42 | 5.08 | 1.58 | 0.93 | 35.31 | 18.25 | 0 | 1.58 | 22.4
14:00 | 1627.23 | 1419.728 | 251.1772 | 458.675 | 218.4147 | 251.1772 | 393.1491 | 120.3009 | 262.0981 | 0.60042 | 0.50185 | -0.0040691 | 0.61669 | 0.59849 | 0.0056515 | 0.24907 | 0.47392 | 0.1213 | 0.19039 | 0.06072 | TRUE | TRUE | TRUE | TRUE | 318.86 | 382.19 | 2.87 | 3.42 | 5.08 | 1.58 | 0.93 | 35.31 | 18.25 | 0 | 1.58 | 22.4
14:00 | 1638.151 | 1419.728 | 251.1772 | 458.675 | 207.4937 | 251.1772 | 393.1491 | 131.2219 | 262.0981 | 0.60053 | 0.50208 | -0.0037978 | 0.61669 | 0.59849 | 0.0060584 | 0.2498 | 0.47392 | 0.12117 | 0.1912 | 0.061081 | TRUE | TRUE | TRUE | TRUE | 318.86 | 382.19 | 2.87 | 3.42 | 5.08 | 1.57 | 0.93 | 35.31 | 18.25 | 0 | 1.58 | 22.4
14:00 | 1638.151 | 1419.728 | 251.1772 | 469.596 | 218.4147 | 251.1772 | 393.1491 | 120.3009 | 262.0981 | 0.60053 | 0.50197 | -0.0043856 | 0.61681 | 0.59838 | 0.0056063 | 0.24975 | 0.47383 | 0.12103 | 0.19107 | 0.060946 | TRUE | TRUE | TRUE | TRUE | 314.09 | 382.19 | 2.86 | 3.42 | 5.08 | 1.57 | 0.93 | 35.31 | 18.25 | 0 | 1.58 | 22.4
14:00 | 1627.23 | 1419.728 | 251.1772 | 458.675 | 207.4937 | 251.1772 | 393.1491 | 120.3009 | 262.0981 | 0.60042 | 0.50208 | -0.0040239 | 0.61681 | 0.59827 | 0.0054707 | 0.24871 | 0.47343 | 0.12099 | 0.19147 | 0.061488 | TRUE | TRUE | TRUE | TRUE | 314.09 | 382.19 | 2.86 | 3.42 | 5.08 | 1.57 | 0.93 | 35.31 | 18.25 | 0 | 1.58 | 22.4
14:00 | 1638.151 | 1419.728 | 251.1772 | 458.675 | 218.4147 | 251.1772 | 393.1491 | 131.2219 | 251.1772 | 0.6003 | 0.50185 | -0.0042499 | 0.61681 | 0.59849 | 0.0058324 | 0.25052 | 0.47316 | 0.12058 | 0.1903 | 0.061714 | TRUE | TRUE | TRUE | TRUE | 313.23 | 382.19 | 2.86 | 3.42 | 5.08 | 1.57 | 0.94 | 35.31 | 18.25 | 0 | 1.58 | 22.4
14:00 | 1638.151 | 1419.728 | 251.1772 | 458.675 | 207.4937 | 262.0981 | 393.1491 | 120.3009 | 262.0981 | 0.60008 | 0.50185 | -0.0041595 | 0.61681 | 0.59838 | 0.005968 | 0.24998 | 0.47311 | 0.12044 | 0.19025 | 0.061805 | TRUE | TRUE | TRUE | TRUE | 313.23 | 382.19 | 2.86 | 3.42 | 5.08 | 1.57 | 0.94 | 35.31 | 18.25 | 0 | 1.54 | 22.4
14:00 | 1627.23 | 1419.728 | 251.1772 | 469.596 | 218.4147 | 251.1772 | 393.1491 | 131.2219 | 262.0981 | 0.6003 | 0.50185 | -0.0036622 | 0.61669 | 0.59849 | 0.0060584 | 0.25011 | 0.47284 | 0.12035 | 0.19079 | 0.06176 | TRUE | TRUE | TRUE | TRUE | 313.28 | 382.19 | 2.86 | 3.42 | 5.08 | 1.57 | 0.94 | 35.31 | 18.25 | 0 | 1.54 | 22.4
14:00 | 1638.151 | 1430.649 | 251.1772 | 458.675 | 207.4937 | 251.1772 | 393.1491 | 120.3009 | 262.0981 | 0.6003 | 0.50208 | -0.0040691 | 0.61692 | 0.59861 | 0.0058776 | 0.25002 | 0.47275 | 0.12058 | 0.18912 | 0.062121 | TRUE | TRUE | TRUE | TRUE | 313.28 | 382.19 | 2.86 | 3.42 | 5.08 | 1.57 | 0.94 | 35.31 | 18.25 | 0 | 1.57 | 22.4
14:00 | 1638.151 | 1419.728 | 251.1772 | 458.675 | 218.4147 | 251.1772 | 393.1491 | 120.3009 | 262.0981 | 0.60008 | 0.50174 | -0.0039787 | 0.61692 | 0.59872 | 0.0061036 | 0.25016 | 0.47243 | 0.11968 | 0.19034 | 0.062754 | TRUE | TRUE | TRUE | TRUE | 313.12 | 382.19 | 2.86 | 3.42 | 5.08 | 1.57 | 0.93 | 35.31 | 18.25 | 0 | 1.57 | 22.4
14:00 | 1627.23 | 1419.728 | 251.1772 | 469.596 | 218.4147 | 251.1772 | 393.1491 | 131.2219 | 262.0981 | 0.6003 | 0.50197 | -0.0041595 | 0.61692 | 0.59861 | 0.0056063 | 0.24971 | 0.47261 | 0.11981 | 0.18831 | 0.062845 | TRUE | TRUE | TRUE | TRUE | 313.12 | 382.19 | 2.85 | 3.42 | 5.08 | 1.57 | 0.93 | 35.31 | 18.25 | 0 | 1.59 | 22.4
14:00 | 1638.151 | 1419.728 | 251.1772 | 458.675 | 207.4937 | 251.1772 | 393.1491 | 120.3009 | 251.1772 | 0.60042 | 0.50197 | -0.0039334 | 0.61692 | 0.59861 | 0.005335 | 0.24953 | 0.47212 | 0.11968 | 0.18962 | 0.063161 | TRUE | TRUE | TRUE | TRUE | 313.12 | 382.19 | 2.85 | 3.42 | 5.08 | 1.57 | 0.93 | 35.31 | 18.25 | 0 | 1.59 | 22.4
14:00 | 1638.151 | 1419.728 | 251.1772 | 469.596 | 218.4147 | 251.1772 | 393.1491 | 120.3009 | 262.0981 | 0.6003 | 0.50208 | -0.0039334 | 0.61681 | 0.59849 | 0.0061036 | 0.24989 | 0.47171 | 0.11927 | 0.18736 | 0.06402 | TRUE | TRUE | TRUE | TRUE | 313.12 | 382.19 | 2.85 | 3.42 | 5.05 | 1.57 | 0.93 | 35.31 | 18.25 | 0 | 1.6 | 22.4
14:00 | 1627.23 | 1419.728 | 251.1772 | 458.675 | 207.4937 | 251.1772 | 393.1491 | 131.2219 | 262.0981 | 0.60019 | 0.50151 | -0.0041143 | 0.61692 | 0.59872 | 0.0057871 | 0.24971 | 0.47139 | 0.11922 | 0.18894 | 0.063659 | TRUE | TRUE | TRUE | TRUE | 313.12 | 379.67 | 2.85 | 3.42 | 5.05 | 1.57 | 0.93 | 35.31 | 18.25 | 0 | 1.6 | 22.4
14:00 | 1638.151 | 1419.728 | 251.1772 | 458.675 | 218.4147 | 251.1772 | 393.1491 | 120.3009 | 262.0981 | 0.60019 | 0.50151 | -0.0043404 | 0.61658 | 0.59849 | 0.0062845 | 0.2502 | 0.47198 | 0.11895 | 0.19025 | 0.063749 | TRUE | TRUE | TRUE | TRUE | 313.12 | 379.67 | 2.85 | 3.41 | 5.04 | 1.57 | 0.93 | 35.31 | 18.25 | 0 | 1.6 | 22.4
14:00 | 1627.23 | 1419.728 | 251.1772 | 469.596 | 207.4937 | 251.1772 | 393.1491 | 131.2219 | 262.0981 | 0.60019 | 0.50185 | -0.0036622 | 0.61669 | 0.59861 | 0.0057419 | 0.24948 | 0.47139 | 0.11864 | 0.18944 | 0.064111 | TRUE | TRUE | TRUE | TRUE | 313.12 | 379.67 | 2.85 | 3.41 | 5.04 | 1.57 | 0.93 | 36.16 | 18.25 | 0 | 1.6 | 22.4
14:00 | 1638.151 | 1419.728 | 251.1772 | 458.675 | 218.4147 | 251.1772 | 393.1491 | 120.3009 | 251.1772 | 0.6003 | 0.50174 | -0.0041595 | 0.61681 | 0.59849 | 0.0055159 | 0.24984 | 0.47117 | 0.11882 | 0.18899 | 0.064653 | TRUE | TRUE | TRUE | TRUE | 313.12 | 379.26 | 2.85 | 3.4 | 5.04 | 1.57 | 0.93 | 36.16 | 18.25 | 0 | 1.6 | 22.4
14:00 | 1627.23 | 1419.728 | 251.1772 | 458.675 | 207.4937 | 251.1772 | 393.1491 | 120.3009 | 262.0981 | 0.60019 | 0.50163 | -0.0039334 | 0.61669 | 0.59861 | 0.0059228 | 0.25029 | 0.4709 | 0.1185 | 0.1889 | 0.064834 | TRUE | TRUE | TRUE | TRUE | 313.12 | 378.89 | 2.85 | 3.4 | 5.04 | 1.57 | 0.93 | 36.34 | 18.25 | 0 | 1.6 | 22.4
14:00 | 1638.151 | 1419.728 | 251.1772 | 469.596 | 218.4147 | 251.1772 | 393.1491 | 131.2219 | 262.0981 | 0.6003 | 0.50163 | -0.0039334 | 0.61681 | 0.59861 | 0.0060132 | 0.25025 | 0.47112 | 0.11827 | 0.18912 | 0.065241 | TRUE | TRUE | TRUE | TRUE | 313.12 | 378.89 | 2.85 | 3.4 | 5.03 | 1.57 | 0.93 | 36.34 | 18.25 | 0 | 1.6 | 22.4
14:00 | 1627.23 | 1430.649 | 251.1772 | 458.675 | 207.4937 | 262.0981 | 393.1491 | 120.3009 | 262.0981 | 0.60076 | 0.50208 | -0.0041143 | 0.61692 | 0.59861 | 0.0056515 | 0.2498 | 0.47044 | 0.11823 | 0.18691 | 0.066055 | TRUE | TRUE | TRUE | TRUE | 313.12 | 378.55 | 2.85 | 3.4 | 5.03 | 1.57 | 0.93 | 36.39 | 18.25 | 0 | 1.6 | 22.4
14:00 | 1638.151 | 1419.728 | 251.1772 | 458.675 | 218.4147 | 251.1772 | 393.1491 | 120.3009 | 262.0981 | 0.59996 | 0.50163 | -0.0040239 | 0.61681 | 0.59849 | 0.0059228 | 0.25047 | 0.47058 | 0.11778 | 0.18849 | 0.065648 | TRUE | TRUE | TRUE | TRUE | 313.12 | 378.55 | 2.85 | 3.4 | 5.03 | 1.57 | 0.93 | 36.39 | 18.25 | 0 | 1.6 | 22.4
14:00 | 1638.151 | 1408.807 | 262.0981 | 469.596 | 207.4937 | 251.1772 | 393.1491 | 131.2219 | 251.1772 | 0.60019 | 0.50151 | -0.0040239 | 0.61681 | 0.59872 | 0.0054707 | 0.2498 | 0.47022 | 0.11764 | 0.18903 | 0.065738 | TRUE | TRUE | TRUE | TRUE | 313.12 | 378.55 | 2.85 | 3.4 | 5.03 | 1.57 | 0.93 | 36.4 | 18.25 | 0 | 1.6 | 22.4
14:00 | 1638.151 | 1430.649 | 251.1772 | 458.675 | 218.4147 | 251.1772 | 393.1491 | 120.3009 | 262.0981 | 0.60008 | 0.5014 | -0.0039787 | 0.61669 | 0.59861 | 0.0058776 | 0.25025 | 0.4704 | 0.11782 | 0.18862 | 0.065512 | TRUE | TRUE | TRUE | TRUE | 313.12 | 378.55 | 2.85 | 3.4 | 5.03 | 1.56 | 0.93 | 36.4 | 18.25 | 0 | 1.6 | 22.4
14:00 | 1627.23 | 1419.728 | 251.1772 | 458.675 | 207.4937 | 251.1772 | 393.1491 | 131.2219 | 262.0981 | 0.60019 | 0.50185 | -0.0042499 | 0.61681 | 0.59849 | 0.0058776 | 0.2498 | 0.47004 | 0.11746 | 0.18826 | 0.065964 | TRUE | TRUE | TRUE | TRUE | 310.82 | 378.55 | 2.85 | 3.4 | 5.03 | 1.56 | 0.93 | 36.4 | 18.25 | 0 | 1.6 | 22.4
14:00 | 1638.151 | 1419.728 | 251.1772 | 469.596 | 218.4147 | 251.1772 | 393.1491 | 120.3009 | 262.0981 | 0.59996 | 0.50185 | -0.0041143 | 0.61692 | 0.59838 | 0.0054254 | 0.2498 | 0.46963 | 0.11746 | 0.18763 | 0.066416 | TRUE | TRUE | TRUE | TRUE | 310.82 | 378.55 | 2.85 | 3.4 | 5.03 | 1.56 | 0.93 | 36.4 | 18.25 | 0 | 1.6 | 22.4
14:00 | 1627.23 | 1408.807 | 251.1772 | 458.675 | 207.4937 | 251.1772 | 382.2282 | 120.3009 | 262.0981 | 0.60008 | 0.50163 | -0.0039334 | 0.61669 | 0.59849 | 0.0056967 | 0.24898 | 0.46976 | 0.11714 | 0.18908 | 0.066281 | TRUE | TRUE | TRUE | TRUE | 310.78 | 378.55 | 2.85 | 3.4 | 5.03 | 1.56 | 0.93 | 36.4 | 18.25 | 0 | 1.6 | 22.4
14:00 | 1638.151 | 1408.807 | 251.1772 | 458.675 | 218.4147 | 251.1772 | 393.1491 | 131.2219 | 251.1772 | 0.60042 | 0.50197 | -0.0037978 | 0.61658 | 0.59849 | 0.0058324 | 0.24943 | 0.46945 | 0.11665 | 0.18686 | 0.066778 | TRUE | TRUE | TRUE | TRUE | 310.78 | 378.55 | 2.84 | 3.4 | 5.03 | 1.56 | 0.93 | 36.4 | 18.25 | 0 | 1.48 | 22.4
14:00 | 1638.151 | 1419.728 | 251.1772 | 469.596 | 207.4937 | 251.1772 | 393.1491 | 120.3009 | 262.0981 | 0.60053 | 0.50163 | -0.0039787 | 0.61658 | 0.59838 | 0.0055611 | 0.24925 | 0.46936 | 0.11674 | 0.18754 | 0.066869 | TRUE | TRUE | TRUE | TRUE | 311.43 | 378.55 | 2.84 | 3.4 | 5.03 | 1.56 | 0.94 | 36.4 | 18.25 | 0 | 1.48 | 22.4
14:01 | 1627.23 | 1419.728 | 251.1772 | 458.675 | 218.4147 | 251.1772 | 393.1491 | 120.3009 | 262.0981 | 0.59996 | 0.50151 | -0.0041143 | 0.61658 | 0.59838 | 0.0055159 | 0.25029 | 0.46891 | 0.11665 | 0.18795 | 0.067276 | TRUE | TRUE | TRUE | TRUE | 311.43 | 378.55 | 2.84 | 3.4 | 5.03 | 1.56 | 0.94 | 36.4 | 18.25 | 0 | 1.51 | 22.4
14:01 | 1638.151 | 1419.728 | 251.1772 | 458.675 | 207.4937 | 251.1772 | 393.1491 | 131.2219 | 262.0981 | 0.59985 | 0.50151 | -0.0039787 | 0.61658 | 0.59827 | 0.0058324 | 0.25007 | 0.46891 | 0.11624 | 0.18713 | 0.067502 | TRUE | TRUE | TRUE | TRUE | 311.82 | 378.55 | 2.84 | 3.4 | 5.03 | 1.56 | 0.94 | 36.4 | 18.25 | 0 | 1.51 | 22.4
14:01 | 1627.23 | 1419.728 | 251.1772 | 469.596 | 218.4147 | 251.1772 | 393.1491 | 120.3009 | 262.0981 | 0.59996 | 0.5014 | -0.0041595 | 0.61658 | 0.59827 | 0.0057419 | 0.25025 | 0.4685 | 0.11633 | 0.18677 | 0.067185 | TRUE | TRUE | TRUE | TRUE | 311.82 | 378.55 | 2.84 | 3.4 | 5.03 | 1.56 | 0.94 | 36.4 | 18.25 | 0 | 1.51 | 22.4
14:01 | 1638.151 | 1419.728 | 251.1772 | 458.675 | 207.4937 | 262.0981 | 393.1491 | 131.2219 | 251.1772 | 0.59996 | 0.5014 | -0.0039334 | 0.61658 | 0.59827 | 0.0060584 | 0.25002 | 0.4685 | 0.11606 | 0.18605 | 0.067954 | TRUE | TRUE | TRUE | TRUE | 311.82 | 378.55 | 2.84 | 3.4 | 5.03 | 1.56 | 0.93 | 36.4 | 18.25 | 0 | 1.53 | 22.4
14:01 | 1638.151 | 1419.728 | 251.1772 | 469.596 | 218.4147 | 251.1772 | 393.1491 | 120.3009 | 262.0981 | 0.59974 | 0.50129 | -0.0039787 | 0.61669 | 0.59816 | 0.0059228 | 0.24921 | 0.46863 | 0.11547 | 0.1851 | 0.067999 | TRUE | TRUE | TRUE | TRUE | 311.82 | 378.55 | 2.84 | 3.4 | 5.09 | 1.56 | 0.93 | 36.4 | 18.25 | 0 | 1.53 | 22.4
14:01 | 1627.23 | 1419.728 | 251.1772 | 458.675 | 207.4937 | 251.1772 | 393.1491 | 120.3009 | 262.0981 | 0.59985 | 0.50118 | -0.003843 | 0.61647 | 0.59816 | 0.0057871 | 0.25029 | 0.46832 | 0.11579 | 0.18636 | 0.068225 | TRUE | TRUE | TRUE | TRUE | 311.82 | 378.55 | 2.84 | 3.4 | 5.09 | 1.56 | 0.93 | 36.4 | 18.25 | 0 | 1.54 | 22.4
14:01 | 1638.151 | 1419.728 | 251.1772 | 469.596 | 207.4937 | 251.1772 | 393.1491 | 131.2219 | 262.0981 | 0.59962 | 0.50151 | -0.0042499 | 0.61647 | 0.59827 | 0.0056967 | 0.24925 | 0.46764 | 0.11543 | 0.18528 | 0.068948 | TRUE | TRUE | TRUE | TRUE | 311.82 | 376.24 | 2.84 | 3.38 | 5.08 | 1.56 | 0.93 | 36.4 | 18.25 | 0 | 1.54 | 22.4
14:01 | 1638.151 | 1419.728 | 251.1772 | 458.675 | 218.4147 | 251.1772 | 393.1491 | 120.3009 | 262.0981 | 0.59962 | 0.5014 | -0.0043856 | 0.61658 | 0.59838 | 0.005335 | 0.24989 | 0.46787 | 0.11506 | 0.18636 | 0.068722 | TRUE | TRUE | TRUE | TRUE | 311.82 | 376.24 | 2.84 | 3.38 | 5.08 | 1.56 | 0.93 | 36.92 | 18.25 | 0 | 1.54 | 22.4
14:01 | 1627.23 | 1419.728 | 251.1772 | 458.675 | 207.4937 | 251.1772 | 393.1491 | 131.2219 | 251.1772 | 0.59985 | 0.50129 | -0.0042047 | 0.61658 | 0.59838 | 0.0060132 | 0.25052 | 0.46728 | 0.11466 | 0.18691 | 0.068858 | TRUE | TRUE | TRUE | TRUE | 311.82 | 375.86 | 2.84 | 3.38 | 5.08 | 1.56 | 0.93 | 36.92 | 18.25 | 0 | 1.54 | 22.4
14:01 | 1627.23 | 1419.728 | 251.1772 | 469.596 | 207.4937 | 251.1772 | 393.1491 | 120.3009 | 262.0981 | 0.59985 | 0.50129 | -0.0042047 | 0.61635 | 0.59827 | 0.0061941 | 0.24984 | 0.46759 | 0.11461 | 0.18474 | 0.06931 | TRUE | TRUE | TRUE | TRUE | 311.82 | 375.86 | 2.84 | 3.38 | 5.08 | 1.56 | 0.93 | 36.96 | 18.25 | 0 | 1.54 | 22.4
14:01 | 1638.151 | 1419.728 | 251.1772 | 458.675 | 218.4147 | 251.1772 | 393.1491 | 120.3009 | 262.0981 | 0.59974 | 0.50129 | -0.0043856 | 0.61635 | 0.59804 | 0.0056063 | 0.25034 | 0.46732 | 0.11461 | 0.18573 | 0.069084 | TRUE | TRUE | TRUE | TRUE | 311.82 | 375.5 | 2.84 | 3.38 | 5.07 | 1.56 | 0.93 | 36.96 | 18.25 | 0 | 1.54 | 22.4
14:01 | 1638.151 | 1419.728 | 262.0981 | 458.675 | 207.4937 | 251.1772 | 393.1491 | 131.2219 | 262.0981 | 0.59951 | 0.50118 | -0.0043856 | 0.61647 | 0.59816 | 0.0056063 | 0.25061 | 0.46633 | 0.11461 | 0.18388 | 0.065964 | TRUE | TRUE | TRUE | TRUE | 311.82 | 375.13 | 2.84 | 3.38 | 5.07 | 1.56 | 0.93 | 37.03 | 18.25 | 0 | 1.54 | 22.4
14:01 | 1627.23 | 1419.728 | 251.1772 | 469.596 | 207.4937 | 251.1772 | 393.1491 | 120.3009 | 262.0981 | 0.59962 | 0.50151 | -0.0043856 | 0.61669 | 0.59804 | 0.005968 | 0.25007 | 0.46877 | 0.11425 | 0.18483 | 0.063885 | TRUE | TRUE | TRUE | TRUE | 311.82 | 375.13 | 2.84 | 3.38 | 5.07 | 1.56 | 0.93 | 37.03 | 18.25 | 0 | 1.54 | 22.4
14:01 | 1638.151 | 1419.728 | 251.1772 | 458.675 | 207.4937 | 251.1772 | 393.1491 | 120.3009 | 262.0981 | 0.59985 | 0.50118 | -0.0044308 | 0.61658 | 0.59838 | 0.0052898 | 0.24948 | 0.47031 | 0.11407 | 0.18483 | 0.062031 | TRUE | TRUE | TRUE | TRUE | 311.82 | 375.13 | 2.84 | 3.38 | 5.07 | 1.56 | 0.93 | 37.13 | 18.25 | 0 | 1.54 | 22.4
14:01 | 1627.23 | 1419.728 | 251.1772 | 458.675 | 218.4147 | 251.1772 | 393.1491 | 131.2219 | 262.0981 | 0.59929 | 0.50129 | -0.0042951 | 0.61658 | 0.59838 | 0.0057419 | 0.25002 | 0.46918 | 0.1138 | 0.18505 | 0.061036 | TRUE | TRUE | TRUE | TRUE | 311.82 | 375.13 | 2.84 | 3.38 | 5.07 | 1.55 | 0.93 | 37.13 | 18.25 | 0 | 1.54 | 22.4
14:01 | 1638.151 | 1419.728 | 251.1772 | 458.675 | 207.4937 | 251.1772 | 393.1491 | 120.3009 | 251.1772 | 0.59951 | 0.50129 | -0.004476 | 0.61669 | 0.59827 | 0.0056515 | 0.25029 | 0.46999 | 0.11353 | 0.18447 | 0.05977 | TRUE | TRUE | TRUE | TRUE | 311.28 | 375.13 | 2.84 | 3.38 | 5.07 | 1.55 | 0.93 | 37.13 | 18.25 | 0 | 1.54 | 22.4
14:01 | 1638.151 | 1419.728 | 251.1772 | 469.596 | 218.4147 | 251.1772 | 393.1491 | 120.3009 | 262.0981 | 0.59951 | 0.5014 | -0.0041143 | 0.61658 | 0.59827 | 0.0056063 | 0.25002 | 0.46972 | 0.11371 | 0.18587 | 0.058324 | TRUE | TRUE | TRUE | TRUE | 311.28 | 375.13 | 2.83 | 3.38 | 5.07 | 1.56 | 0.93 | 37.13 | 18.25 | 0 | 1.54 | 22.4
14:01 | 1627.23 | 1419.728 | 251.1772 | 458.675 | 207.4937 | 251.1772 | 393.1491 | 131.2219 | 262.0981 | 0.59962 | 0.5014 | -0.004476 | 0.61647 | 0.59827 | 0.0059228 | 0.2493 | 0.47031 | 0.11366 | 0.18288 | 0.057826 | TRUE | TRUE | TRUE | TRUE | 311.77 | 375.13 | 2.83 | 3.38 | 5.07 | 1.56 | 0.94 | 37.13 | 18.25 | 0 | 1.54 | 22.4
14:01 | 1638.151 | 1419.728 | 251.1772 | 458.675 | 207.4937 | 251.1772 | 393.1491 | 120.3009 | 262.0981 | 0.59974 | 0.5014 | -0.0041595 | 0.61647 | 0.59827 | 0.0060584 | 0.25047 | 0.47071 | 0.11312 | 0.18356 | 0.056877 | TRUE | TRUE | TRUE | TRUE | 311.77 | 375.13 | 2.83 | 3.38 | 5.07 | 1.56 | 0.94 | 37.13 | 18.25 | 0 | 1.54 | 22.4
14:01 | 1627.23 | 1419.728 | 251.1772 | 469.596 | 218.4147 | 251.1772 | 393.1491 | 120.3009 | 262.0981 | 0.59962 | 0.50151 | -0.0040691 | 0.61658 | 0.59827 | 0.0060132 | 0.24903 | 0.47157 | 0.11271 | 0.18415 | 0.055385 | TRUE | TRUE | TRUE | TRUE | 311.53 | 375.13 | 2.83 | 3.38 | 5.07 | 1.56 | 0.93 | 37.13 | 18.25 | 0 | 1.44 | 22.4
14:01 | 1638.151 | 1419.728 | 251.1772 | 458.675 | 207.4937 | 251.1772 | 393.1491 | 131.2219 | 251.1772 | 0.59985 | 0.50151 | -0.0043856 | 0.61647 | 0.59816 | 0.005968 | 0.2498 | 0.47071 | 0.11298 | 0.18447 | 0.054933 | TRUE | TRUE | TRUE | TRUE | 311.53 | 375.13 | 2.83 | 3.38 | 5.07 | 1.55 | 0.93 | 37.13 | 18.25 | 0 | 1.44 | 22.4
14:01 | 1627.23 | 1408.807 | 251.1772 | 458.675 | 218.4147 | 251.1772 | 393.1491 | 120.3009 | 262.0981 | 0.60008 | 0.50174 | -0.0041143 | 0.61669 | 0.59827 | 0.005968 | 0.25084 | 0.47216 | 0.11249 | 0.18501 | 0.053531 | TRUE | TRUE | TRUE | TRUE | 311.53 | 375.13 | 2.83 | 3.38 | 5.07 | 1.55 | 0.93 | 37.13 | 18.25 | 0 | 1.47 | 22.4
14:01 | 1638.151 | 1419.728 | 251.1772 | 469.596 | 207.4937 | 262.0981 | 393.1491 | 131.2219 | 262.0981 | 0.59996 | 0.50197 | -0.0042951 | 0.61669 | 0.59838 | 0.0059228 | 0.24998 | 0.47275 | 0.11262 | 0.18306 | 0.052672 | TRUE | TRUE | TRUE | TRUE | 310.48 | 375.13 | 2.83 | 3.38 | 5.07 | 1.55 | 0.93 | 37.13 | 18.25 | 0 | 1.47 | 22.4
14:01 | 1638.151 | 1419.728 | 251.1772 | 458.675 | 207.4937 | 251.1772 | 393.1491 | 120.3009 | 262.0981 | 0.60008 | 0.50185 | -0.0040239 | 0.61681 | 0.59838 | 0.0059228 | 0.25025 | 0.47284 | 0.11222 | 0.18406 | 0.051497 | TRUE | TRUE | TRUE | TRUE | 310.48 | 375.13 | 2.83 | 3.38 | 5.07 | 1.55 | 0.92 | 37.13 | 18.25 | 0 | 1.46 | 22.4
14:01 | 1638.151 | 1419.728 | 251.1772 | 458.675 | 218.4147 | 251.1772 | 393.1491 | 120.3009 | 262.0981 | 0.60008 | 0.50163 | -0.0040691 | 0.61681 | 0.59838 | 0.0058776 | 0.24953 | 0.47695 | 0.11217 | 0.18333 | 0.050457 | TRUE | TRUE | TRUE | TRUE | 310.48 | 375.13 | 2.83 | 3.38 | 5.03 | 1.55 | 0.92 | 37.13 | 18.25 | 0 | 1.46 | 22.4
14:01 | 1627.23 | 1419.728 | 262.0981 | 469.596 | 207.4937 | 251.1772 | 393.1491 | 120.3009 | 262.0981 | 0.59985 | 0.5014 | -0.0041143 | 0.61669 | 0.59838 | 0.0056515 | 0.24993 | 0.47347 | 0.11185 | 0.18279 | 0.050773 | TRUE | TRUE | TRUE | TRUE | 310.48 | 375.13 | 2.83 | 3.38 | 5.03 | 1.55 | 0.92 | 37.13 | 18.25 | 0 | 1.42 | 22.4
14:01 | 1638.151 | 1419.728 | 251.1772 | 458.675 | 218.4147 | 251.1772 | 393.1491 | 131.2219 | 251.1772 | 0.60019 | 0.5014 | -0.0041143 | 0.61669 | 0.59849 | 0.0056063 | 0.25007 | 0.47365 | 0.11172 | 0.1841 | 0.054978 | TRUE | TRUE | TRUE | TRUE | 310.48 | 372.89 | 2.83 | 3.37 | 5.02 | 1.55 | 0.92 | 37.13 | 18.25 | 0 | 1.42 | 22.4
14:01 | 1627.23 | 1419.728 | 251.1772 | 458.675 | 207.4937 | 251.1772 | 382.2282 | 120.3009 | 262.0981 | 0.60019 | 0.50197 | -0.0042951 | 0.61681 | 0.59849 | 0.0059228 | 0.25084 | 0.47379 | 0.11136 | 0.18257 | 0.055611 | TRUE | TRUE | TRUE | TRUE | 310.48 | 372.89 | 2.83 | 3.37 | 5.02 | 1.55 | 0.92 | 37.58 | 18.25 | 0 | 1.42 | 22.4
14:01 | 1638.151 | 1419.728 | 251.1772 | 458.675 | 218.4147 | 251.1772 | 393.1491 | 120.3009 | 262.0981 | 0.60042 | 0.50163 | -0.0042499 | 0.61692 | 0.59861 | 0.0055611 | 0.2502 | 0.47365 | 0.11145 | 0.18361 | 0.05552 | TRUE | TRUE | TRUE | TRUE | 310.48 | 372.58 | 2.83 | 3.37 | 5.02 | 1.55 | 0.92 | 37.58 | 18.25 | 0 | 1.42 | 22.4
14:01 | 1638.151 | 1419.728 | 251.1772 | 469.596 | 207.4937 | 251.1772 | 393.1491 | 131.2219 | 262.0981 | 0.60064 | 0.50174 | -0.0039787 | 0.61692 | 0.59872 | 0.0057419 | 0.24957 | 0.47329 | 0.11113 | 0.1818 | 0.056018 | TRUE | TRUE | TRUE | TRUE | 310.48 | 372.58 | 2.83 | 3.37 | 5.02 | 1.55 | 0.92 | 37.66 | 18.25 | 0 | 1.42 | 22.4
14:01 | 1638.151 | 1419.728 | 251.1772 | 458.675 | 207.4937 | 251.1772 | 393.1491 | 120.3009 | 262.0981 | 0.6003 | 0.50163 | -0.0041143 | 0.61692 | 0.59861 | 0.0056515 | 0.24993 | 0.47307 | 0.11086 | 0.18207 | 0.056199 | TRUE | TRUE | TRUE | TRUE | 310.48 | 372.17 | 2.83 | 3.36 | 5.02 | 1.55 | 0.92 | 37.66 | 18.25 | 0 | 1.42 | 22.4
14:01 | 1638.151 | 1430.649 | 251.1772 | 458.675 | 218.4147 | 251.1772 | 393.1491 | 120.3009 | 251.1772 | 0.60098 | 0.50197 | -0.0042047 | 0.61703 | 0.59872 | 0.005109 | 0.24962 | 0.47266 | 0.11063 | 0.18324 | 0.056696 | TRUE | TRUE | TRUE | TRUE | 310.48 | 372.17 | 2.83 | 3.36 | 5.04 | 1.55 | 0.92 | 37.7 | 18.25 | 0 | 1.42 | 22.4
14:01 | 1627.23 | 1419.728 | 251.1772 | 469.596 | 207.4937 | 251.1772 | 393.1491 | 120.3009 | 262.0981 | 0.6003 | 0.50197 | -0.0042047 | 0.61703 | 0.59872 | 0.0052898 | 0.24966 | 0.47293 | 0.11032 | 0.18085 | 0.056832 | TRUE | TRUE | TRUE | TRUE | 310.48 | 371.95 | 2.83 | 3.36 | 5.04 | 1.55 | 0.92 | 37.7 | 18.25 | 0 | 1.42 | 22.4
14:01 | 1638.151 | 1419.728 | 251.1772 | 458.675 | 207.4937 | 262.0981 | 393.1491 | 120.3009 | 262.0981 | 0.60064 | 0.50208 | -0.0041595 | 0.61692 | 0.59872 | 0.0056967 | 0.25047 | 0.47261 | 0.11023 | 0.18225 | 0.056605 | TRUE | TRUE | TRUE | TRUE | 310.48 | 371.95 | 2.83 | 3.36 | 5.04 | 1.55 | 0.92 | 37.77 | 18.25 | 0 | 1.42 | 22.4
14:01 | 1638.151 | 1419.728 | 262.0981 | 469.596 | 218.4147 | 251.1772 | 393.1491 | 120.3009 | 262.0981 | 0.60042 | 0.50197 | -0.0041595 | 0.61703 | 0.59883 | 0.0056515 | 0.2498 | 0.47239 | 0.10968 | 0.18252 | 0.057012 | TRUE | TRUE | TRUE | TRUE | 310.48 | 371.95 | 2.83 | 3.36 | 5.04 | 1.55 | 0.92 | 37.77 | 18.25 | 0 | 1.42 | 22.4
14:01 | 1638.151 | 1419.728 | 251.1772 | 458.675 | 207.4937 | 251.1772 | 393.1491 | 131.2219 | 262.0981 | 0.60098 | 0.50219 | -0.0040239 | 0.61726 | 0.59883 | 0.005968 | 0.25075 | 0.47234 | 0.11005 | 0.18139 | 0.057691 | TRUE | TRUE | TRUE | TRUE | 310.48 | 371.95 | 2.83 | 3.36 | 5.04 | 1.55 | 0.92 | 37.77 | 18.25 | 0 | 1.42 | 22.4
14:01 | 1638.151 | 1419.728 | 251.1772 | 458.675 | 218.4147 | 251.1772 | 393.1491 | 120.3009 | 262.0981 | 0.60076 | 0.50208 | -0.0040691 | 0.61714 | 0.59895 | 0.0052446 | 0.24948 | 0.47225 | 0.10955 | 0.18234 | 0.057374 | TRUE | TRUE | TRUE | TRUE | 309.43 | 371.95 | 2.82 | 3.36 | 5.04 | 1.55 | 0.92 | 37.77 | 18.25 | 0 | 1.42 | 22.4
14:01 | 1627.23 | 1419.728 | 251.1772 | 458.675 | 207.4937 | 251.1772 | 393.1491 | 131.2219 | 251.1772 | 0.60064 | 0.50185 | -0.0040691 | 0.61748 | 0.59906 | 0.005109 | 0.25011 | 0.47171 | 0.10946 | 0.17963 | 0.057736 | TRUE | TRUE | TRUE | TRUE | 309.43 | 371.95 | 2.82 | 3.36 | 5.04 | 1.55 | 0.93 | 37.77 | 18.25 | 0 | 1.42 | 22.4
14:01 | 1638.151 | 1419.728 | 251.1772 | 469.596 | 207.4937 | 251.1772 | 393.1491 | 120.3009 | 262.0981 | 0.60087 | 0.50208 | -0.0041143 | 0.61737 | 0.59917 | 0.0058776 | 0.25047 | 0.47135 | 0.10901 | 0.18189 | 0.058143 | TRUE | TRUE | TRUE | TRUE | 309.42 | 371.95 | 2.82 | 3.36 | 5.04 | 1.55 | 0.93 | 37.77 | 18.25 | 0 | 1.42 | 22.4
14:01 | 1638.151 | 1419.728 | 251.1772 | 458.675 | 218.4147 | 251.1772 | 393.1491 | 120.3009 | 262.0981 | 0.60087 | 0.50219 | -0.0041595 | 0.61771 | 0.59929 | 0.0055159 | 0.25011 | 0.47099 | 0.10937 | 0.18017 | 0.058278 | TRUE | TRUE | TRUE | TRUE | 309.42 | 371.95 | 2.82 | 3.36 | 5.04 | 1.55 | 0.93 | 37.77 | 18.25 | 0 | 1.57 | 22.4
14:01 | 1638.151 | 1419.728 | 251.1772 | 469.596 | 207.4937 | 251.1772 | 393.1491 | 131.2219 | 262.0981 | 0.60132 | 0.50208 | -0.0043404 | 0.61782 | 0.59951 | 0.0061036 | 0.25061 | 0.47071 | 0.10905 | 0.18094 | 0.058866 | TRUE | TRUE | TRUE | TRUE | 309.11 | 371.95 | 2.82 | 3.36 | 5.04 | 1.55 | 0.93 | 37.77 | 18.25 | 0 | 1.57 | 22.4
14:01 | 1638.151 | 1419.728 | 262.0981 | 458.675 | 207.4937 | 251.1772 | 393.1491 | 120.3009 | 262.0981 | 0.60109 | 0.50242 | -0.0041143 | 0.61794 | 0.59951 | 0.0058776 | 0.25011 | 0.47071 | 0.10851 | 0.18071 | 0.05873 | TRUE | TRUE | TRUE | TRUE | 309.11 | 371.95 | 2.82 | 3.36 | 5.04 | 1.55 | 0.93 | 37.77 | 18.25 | 0 | 1.59 | 22.4
14:01 | 1638.151 | 1419.728 | 251.1772 | 469.596 | 218.4147 | 262.0981 | 393.1491 | 131.2219 | 262.0981 | 0.60132 | 0.50242 | -0.0041143 | 0.61794 | 0.59962 | 0.0056515 | 0.25061 | 0.47067 | 0.10869 | 0.17999 | 0.058685 | TRUE | TRUE | TRUE | TRUE | 307.46 | 371.95 | 2.82 | 3.36 | 5.04 | 1.55 | 0.94 | 37.77 | 18.25 | 0 | 1.59 | 22.4
14:01 | 1638.151 | 1419.728 | 251.1772 | 458.675 | 207.4937 | 251.1772 | 393.1491 | 120.3009 | 251.1772 | 0.60155 | 0.50264 | -0.0045664 | 0.61794 | 0.59951 | 0.0060584 | 0.24953 | 0.4708 | 0.10828 | 0.18012 | 0.059273 | TRUE | TRUE | TRUE | TRUE | 307.46 | 371.95 | 2.82 | 3.36 | 5.04 | 1.55 | 0.94 | 37.77 | 18.25 | 0 | 1.56 | 22.4
14:01 | 1627.23 | 1419.728 | 251.1772 | 458.675 | 207.4937 | 251.1772 | 393.1491 | 131.2219 | 262.0981 | 0.60121 | 0.50219 | -0.0043404 | 0.61794 | 0.5994 | 0.0055159 | 0.25011 | 0.47013 | 0.10837 | 0.17963 | 0.059499 | TRUE | TRUE | TRUE | TRUE | 307.46 | 371.95 | 2.82 | 3.36 | 5.03 | 1.55 | 0.93 | 37.77 | 18.25 | 0 | 1.56 | 22.4
14:01 | 1638.151 | 1419.728 | 251.1772 | 469.596 | 218.4147 | 251.1772 | 393.1491 | 120.3009 | 262.0981 | 0.60121 | 0.50242 | -0.0041595 | 0.61771 | 0.59951 | 0.0056063 | 0.25002 | 0.47022 | 0.10774 | 0.18076 | 0.059183 | TRUE | TRUE | TRUE | TRUE | 307.46 | 371.95 | 2.82 | 3.36 | 5.03 | 1.55 | 0.93 | 37.77 | 18.25 | 0 | 1.58 | 22.4
14:01 | 1638.151 | 1419.728 | 251.1772 | 458.675 | 207.4937 | 251.1772 | 393.1491 | 120.3009 | 262.0981 | 0.60121 | 0.50242 | -0.0041143 | 0.61782 | 0.59929 | 0.005335 | 0.24998 | 0.47004 | 0.1076 | 0.17823 | 0.059725 | TRUE | TRUE | TRUE | TRUE | 307.46 | 369.84 | 2.82 | 3.34 | 5.03 | 1.55 | 0.93 | 37.77 | 18.25 | 0 | 1.58 | 22.4
14:01 | 1638.151 | 1430.649 | 262.0981 | 469.596 | 207.4937 | 251.1772 | 393.1491 | 131.2219 | 262.0981 | 0.60155 | 0.50276 | -0.0041143 | 0.61794 | 0.5994 | 0.0058776 | 0.25025 | 0.46967 | 0.1077 | 0.18012 | 0.060042 | TRUE | TRUE | TRUE | TRUE | 307.46 | 369.84 | 2.82 | 3.34 | 5.05 | 1.55 | 0.93 | 37.77 | 18.25 | 0 | 1.58 | 22.4
14:01 | 1638.151 | 1419.728 | 251.1772 | 458.675 | 218.4147 | 251.1772 | 393.1491 | 120.3009 | 262.0981 | 0.60098 | 0.50219 | -0.0039787 | 0.61771 | 0.59929 | 0.0054707 | 0.2507 | 0.46954 | 0.10765 | 0.1794 | 0.060358 | TRUE | TRUE | TRUE | TRUE | 307.46 | 369.63 | 2.82 | 3.34 | 5.05 | 1.55 | 0.93 | 38.21 | 18.25 | 0 | 1.58 | 22.4
14:01 | 1638.151 | 1419.728 | 251.1772 | 469.596 | 207.4937 | 251.1772 | 393.1491 | 120.3009 | 251.1772 | 0.60098 | 0.50208 | -0.0042499 | 0.61782 | 0.5994 | 0.005968 | 0.25043 | 0.46918 | 0.10733 | 0.17904 | 0.06072 | TRUE | TRUE | TRUE | TRUE | 307.46 | 369.63 | 2.82 | 3.34 | 5.04 | 1.55 | 0.93 | 38.21 | 18.25 | 0 | 1.58 | 22.4
14:01 | 1638.151 | 1419.728 | 251.1772 | 458.675 | 207.4937 | 251.1772 | 393.1491 | 131.2219 | 262.0981 | 0.60098 | 0.50242 | -0.0040239 | 0.61794 | 0.59951 | 0.0052446 | 0.2493 | 0.46904 | 0.10751 | 0.17814 | 0.060901 | TRUE | TRUE | TRUE | TRUE | 307.46 | 369.21 | 2.82 | 3.34 | 5.04 | 1.55 | 0.93 | 38.22 | 18.25 | 0 | 1.58 | 22.4
14:01 | 1638.151 | 1419.728 | 251.1772 | 469.596 | 218.4147 | 262.0981 | 393.1491 | 120.3009 | 262.0981 | 0.60109 | 0.50242 | -0.0042047 | 0.61771 | 0.5994 | 0.0060584 | 0.2502 | 0.46954 | 0.10643 | 0.17877 | 0.061262 | TRUE | TRUE | TRUE | TRUE | 307.46 | 369.21 | 2.82 | 3.34 | 5.04 | 1.55 | 0.93 | 38.32 | 18.25 | 0 | 1.58 | 22.4
14:01 | 1627.23 | 1419.728 | 251.1772 | 458.675 | 207.4937 | 251.1772 | 393.1491 | 120.3009 | 262.0981 | 0.60109 | 0.50231 | -0.0043404 | 0.61782 | 0.59917 | 0.0056967 | 0.25011 | 0.46895 | 0.10625 | 0.17886 | 0.061217 | TRUE | TRUE | TRUE | TRUE | 307.46 | 369 | 2.82 | 3.34 | 5.04 | 1.55 | 0.93 | 38.32 | 18.25 | 0 | 1.58 | 22.4
14:01 | 1638.151 | 1419.728 | 262.0981 | 469.596 | 207.4937 | 251.1772 | 393.1491 | 131.2219 | 262.0981 | 0.59996 | 0.50151 | -0.0041595 | 0.61782 | 0.59951 | 0.0055159 | 0.25025 | 0.46854 | 0.10666 | 0.17972 | 0.061308 | TRUE | TRUE | TRUE | TRUE | 307.46 | 369 | 2.82 | 3.34 | 5.04 | 1.55 | 0.93 | 38.44 | 18.25 | 0 | 1.58 | 22.4
14:01 | 1638.151 | 1430.649 | 251.1772 | 458.675 | 218.4147 | 251.1772 | 393.1491 | 120.3009 | 262.0981 | 0.59985 | 0.50151 | -0.0042047 | 0.61782 | 0.5994 | 0.0054707 | 0.25038 | 0.46859 | 0.10625 | 0.17786 | 0.061805 | TRUE | TRUE | TRUE | TRUE | 307.46 | 369 | 2.82 | 3.34 | 5.04 | 1.55 | 0.93 | 38.44 | 18.25 | 0 | 1.58 | 22.4
14:01 | 1638.151 | 1419.728 | 251.1772 | 469.596 | 207.4937 | 251.1772 | 393.1491 | 131.2219 | 251.1772 | 0.59962 | 0.5014 | -0.0040239 | 0.61794 | 0.59929 | 0.0060132 | 0.25047 | 0.46809 | 0.10638 | 0.17814 | 0.061895 | TRUE | TRUE | TRUE | TRUE | 307.46 | 369 | 2.82 | 3.34 | 5.04 | 1.55 | 0.93 | 38.44 | 18.25 | 0 | 1.58 | 22.4
14:01 | 1638.151 | 1419.728 | 251.1772 | 458.675 | 207.4937 | 251.1772 | 393.1491 | 120.3009 | 262.0981 | 0.5994 | 0.50106 | -0.0040691 | 0.61771 | 0.5994 | 0.0054254 | 0.25025 | 0.46796 | 0.10629 | 0.17755 | 0.062031 | TRUE | TRUE | TRUE | TRUE | 303.67 | 369 | 2.81 | 3.34 | 5.04 | 1.55 | 0.93 | 38.44 | 18.25 | 0 | 1.58 | 22.4
14:01 | 1627.23 | 1419.728 | 251.1772 | 458.675 | 218.4147 | 251.1772 | 393.1491 | 120.3009 | 262.0981 | 0.59962 | 0.50118 | -0.003843 | 0.61771 | 0.5994 | 0.0056967 | 0.2498 | 0.46814 | 0.10562 | 0.17737 | 0.062845 | TRUE | TRUE | TRUE | TRUE | 303.67 | 369 | 2.81 | 3.34 | 5.04 | 1.54 | 0.93 | 38.44 | 18.25 | 0 | 1.58 | 22.5
14:01 | 1638.151 | 1408.807 | 251.1772 | 469.596 | 207.4937 | 251.1772 | 404.0701 | 131.2219 | 262.0981 | 0.59962 | 0.50118 | -0.0042047 | 0.61782 | 0.59929 | 0.0056515 | 0.25129 | 0.46787 | 0.10543 | 0.17741 | 0.062664 | TRUE | TRUE | TRUE | TRUE | 302.91 | 369 | 2.81 | 3.34 | 5.04 | 1.54 | 0.94 | 38.44 | 18.25 | 0 | 1.58 | 22.4
14:01 | 1638.151 | 1419.728 | 251.1772 | 458.675 | 207.4937 | 262.0981 | 393.1491 | 120.3009 | 262.0981 | 0.59951 | 0.50118 | -0.0038882 | 0.6176 | 0.5994 | 0.0054707 | 0.24984 | 0.46773 | 0.10539 | 0.17615 | 0.063342 | TRUE | TRUE | TRUE | TRUE | 302.91 | 369 | 2.81 | 3.34 | 5.04 | 1.54 | 0.94 | 38.44 | 18.25 | 0 | 1.58 | 22.4
14:02 | 1627.23 | 1419.728 | 251.1772 | 458.675 | 218.4147 | 251.1772 | 393.1491 | 131.2219 | 262.0981 | 0.59985 | 0.50129 | -0.0041143 | 0.61737 | 0.59929 | 0.0056515 | 0.2507 | 0.46746 | 0.10566 | 0.17719 | 0.063523 | TRUE | TRUE | TRUE | TRUE | 303.88 | 369 | 2.81 | 3.34 | 5.04 | 1.54 | 0.93 | 38.44 | 18.25 | 0 | 1.58 | 22.5
14:02 | 1638.151 | 1419.728 | 251.1772 | 469.596 | 207.4937 | 251.1772 | 393.1491 | 120.3009 | 262.0981 | 0.5994 | 0.50118 | -0.0043404 | 0.61782 | 0.59929 | 0.0057871 | 0.25029 | 0.46732 | 0.10494 | 0.17786 | 0.063839 | TRUE | TRUE | TRUE | TRUE | 303.88 | 369 | 2.81 | 3.34 | 5.04 | 1.54 | 0.93 | 38.44 | 18.25 | 0 | 1.56 | 22.5
14:02 | 1627.23 | 1419.728 | 251.1772 | 458.675 | 207.4937 | 251.1772 | 393.1491 | 120.3009 | 262.0981 | 0.59974 | 0.50129 | -0.0043856 | 0.6176 | 0.59929 | 0.0055159 | 0.25002 | 0.46701 | 0.10448 | 0.17832 | 0.064065 | TRUE | TRUE | TRUE | TRUE | 303.71 | 369 | 2.8 | 3.34 | 5.04 | 1.54 | 0.92 | 38.44 | 18.25 | 0 | 1.56 | 22.4
14:02 | 1638.151 | 1419.728 | 262.0981 | 458.675 | 218.4147 | 251.1772 | 393.1491 | 131.2219 | 251.1772 | 0.59951 | 0.50106 | -0.0043856 | 0.61794 | 0.59951 | 0.0061941 | 0.25084 | 0.46692 | 0.10467 | 0.17732 | 0.06393 | TRUE | TRUE | TRUE | TRUE | 303.71 | 369 | 2.8 | 3.34 | 5.04 | 1.54 | 0.92 | 38.44 | 18.25 | 0 | 1.57 | 22.5
14:02 | 1638.151 | 1419.728 | 251.1772 | 469.596 | 207.4937 | 251.1772 | 393.1491 | 120.3009 | 262.0981 | 0.59974 | 0.50174 | -0.0043404 | 0.61782 | 0.5994 | 0.0055159 | 0.25057 | 0.46655 | 0.10453 | 0.17728 | 0.064563 | TRUE | TRUE | TRUE | TRUE | 303.71 | 369 | 2.8 | 3.34 | 5.04 | 1.54 | 0.94 | 38.44 | 18.25 | 0 | 1.57 | 22.5
14:02 | 1638.151 | 1419.728 | 251.1772 | 458.675 | 207.4937 | 251.1772 | 393.1491 | 131.2219 | 262.0981 | 0.59962 | 0.5014 | -0.0043404 | 0.61782 | 0.5994 | 0.0056967 | 0.25084 | 0.46628 | 0.10467 | 0.17691 | 0.064653 | TRUE | TRUE | TRUE | TRUE | 303.71 | 369 | 2.8 | 3.34 | 4.98 | 1.54 | 0.94 | 38.44 | 18.25 | 0 | 1.56 | 22.5
14:02 | 1627.23 | 1419.728 | 251.1772 | 458.675 | 218.4147 | 251.1772 | 393.1491 | 120.3009 | 262.0981 | 0.59962 | 0.50151 | -0.0045664 | 0.61782 | 0.5994 | 0.0057871 | 0.25011 | 0.46619 | 0.10417 | 0.17574 | 0.064744 | TRUE | TRUE | TRUE | TRUE | 303.71 | 365.86 | 2.8 | 3.33 | 4.98 | 1.54 | 0.94 | 38.44 | 18.25 | 0 | 1.56 | 22.5
14:02 | 1638.151 | 1419.728 | 251.1772 | 469.596 | 207.4937 | 262.0981 | 393.1491 | 120.3009 | 262.0981 | 0.59962 | 0.50118 | -0.0043856 | 0.61771 | 0.59929 | 0.0052446 | 0.2493 | 0.46633 | 0.10363 | 0.17646 | 0.065331 | TRUE | TRUE | TRUE | TRUE | 303.71 | 365.86 | 2.8 | 3.33 | 4.98 | 1.54 | 0.94 | 38.44 | 18.25 | 0 | 1.56 | 22.5
14:02 | 1627.23 | 1419.728 | 251.1772 | 458.675 | 218.4147 | 251.1772 | 393.1491 | 131.2219 | 262.0981 | 0.59962 | 0.50118 | -0.0041595 | 0.61771 | 0.5994 | 0.005968 | 0.25088 | 0.46592 | 0.10376 | 0.17578 | 0.065693 | TRUE | TRUE | TRUE | TRUE | 303.71 | 366.42 | 2.8 | 3.32 | 4.98 | 1.54 | 0.94 | 38.84 | 18.25 | 0 | 1.56 | 22.5
14:02 | 1638.151 | 1419.728 | 251.1772 | 469.596 | 207.4937 | 251.1772 | 393.1491 | 120.3009 | 262.0981 | 0.59974 | 0.50129 | -0.0043856 | 0.61771 | 0.59917 | 0.0057419 | 0.25038 | 0.46624 | 0.10367 | 0.17425 | 0.066236 | TRUE | TRUE | TRUE | TRUE | 303.71 | 366.42 | 2.8 | 3.32 | 4.98 | 1.54 | 0.94 | 38.84 | 18.25 | 0 | 1.56 | 22.5
14:02 | 1627.23 | 1419.728 | 251.1772 | 458.675 | 207.4937 | 251.1772 | 393.1491 | 131.2219 | 262.0981 | 0.5994 | 0.50129 | -0.0044308 | 0.6176 | 0.59951 | 0.0059228 | 0.24966 | 0.46588 | 0.10363 | 0.17569 | 0.065784 | TRUE | TRUE | TRUE | TRUE | 303.71 | 365.19 | 2.8 | 3.32 | 4.98 | 1.54 | 0.94 | 38.94 | 18.25 | 0 | 1.56 | 22.5
14:02 | 1638.151 | 1419.728 | 251.1772 | 469.596 | 207.4937 | 251.1772 | 393.1491 | 120.3009 | 251.1772 | 0.59951 | 0.5014 | -0.0044308 | 0.61794 | 0.59951 | 0.0057419 | 0.25016 | 0.46529 | 0.10313 | 0.17556 | 0.06619 | TRUE | TRUE | TRUE | TRUE | 303.71 | 365.19 | 2.8 | 3.32 | 4.98 | 1.54 | 0.94 | 38.94 | 18.25 | 0 | 1.56 | 22.5
14:02 | 1638.151 | 1419.728 | 262.0981 | 458.675 | 218.4147 | 251.1772 | 393.1491 | 131.2219 | 262.0981 | 0.59962 | 0.50129 | -0.0041595 | 0.61771 | 0.5994 | 0.0059228 | 0.25057 | 0.46529 | 0.10268 | 0.1761 | 0.066281 | TRUE | TRUE | TRUE | TRUE | 303.71 | 364.95 | 2.8 | 3.32 | 4.98 | 1.54 | 0.94 | 39.04 | 18.25 | 0 | 1.56 | 22.5
14:02 | 1638.151 | 1419.728 | 251.1772 | 458.675 | 207.4937 | 251.1772 | 393.1491 | 120.3009 | 262.0981 | 0.59951 | 0.5014 | -0.0042951 | 0.61782 | 0.5994 | 0.0055611 | 0.25047 | 0.4652 | 0.10268 | 0.1761 | 0.066733 | TRUE | TRUE | TRUE | TRUE | 303.71 | 364.95 | 2.8 | 3.32 | 4.98 | 1.54 | 0.94 | 39.04 | 18.25 | 0 | 1.56 | 22.5
14:02 | 1627.23 | 1419.728 | 251.1772 | 469.596 | 207.4937 | 251.1772 | 393.1491 | 120.3009 | 262.0981 | 0.59996 | 0.50129 | -0.0044308 | 0.61771 | 0.59929 | 0.0056063 | 0.25061 | 0.46479 | 0.10286 | 0.17524 | 0.067185 | TRUE | TRUE | TRUE | TRUE | 303.71 | 364.95 | 2.8 | 3.32 | 4.98 | 1.54 | 0.94 | 39.05 | 18.25 | 0 | 1.56 | 22.4
14:02 | 1638.151 | 1419.728 | 251.1772 | 458.675 | 218.4147 | 262.0981 | 393.1491 | 131.2219 | 262.0981 | 0.5994 | 0.50118 | -0.0047021 | 0.61782 | 0.59951 | 0.0056967 | 0.24984 | 0.46511 | 0.10259 | 0.17556 | 0.067276 | TRUE | TRUE | TRUE | TRUE | 303.71 | 364.95 | 2.8 | 3.32 | 4.98 | 1.54 | 0.94 | 39.05 | 18.25 | 0 | 1.56 | 22.4
14:02 | 1638.151 | 1419.728 | 251.1772 | 469.596 | 207.4937 | 251.1772 | 382.2282 | 120.3009 | 262.0981 | 0.59929 | 0.50118 | -0.0044308 | 0.61771 | 0.5994 | 0.0056063 | 0.25025 | 0.46461 | 0.10236 | 0.17542 | 0.067637 | TRUE | TRUE | TRUE | TRUE | 302.98 | 364.95 | 2.8 | 3.32 | 4.98 | 1.54 | 0.94 | 39.05 | 18.25 | 0 | 1.56 | 22.4
14:02 | 1627.23 | 1419.728 | 251.1772 | 458.675 | 207.4937 | 251.1772 | 393.1491 | 120.3009 | 251.1772 | 0.5994 | 0.50129 | -0.0040691 | 0.61782 | 0.5994 | 0.0055611 | 0.2507 | 0.46493 | 0.10209 | 0.17601 | 0.067547 | TRUE | TRUE | TRUE | TRUE | 302.98 | 364.95 | 2.8 | 3.32 | 4.98 | 1.54 | 0.94 | 39.05 | 18.25 | 0 | 1.56 | 22.4
14:02 | 1638.151 | 1419.728 | 251.1772 | 469.596 | 218.4147 | 251.1772 | 393.1491 | 131.2219 | 262.0981 | 0.5994 | 0.50084 | -0.0039334 | 0.61782 | 0.59951 | 0.0056063 | 0.25043 | 0.46434 | 0.10182 | 0.17502 | 0.068135 | TRUE | TRUE | TRUE | TRUE | 303.1 | 364.95 | 2.79 | 3.32 | 4.98 | 1.54 | 0.93 | 39.05 | 18.25 | 0 | 1.56 | 22.4
14:02 | 1638.151 | 1419.728 | 251.1772 | 458.675 | 207.4937 | 251.1772 | 393.1491 | 120.3009 | 262.0981 | 0.59929 | 0.50118 | -0.0043404 | 0.61782 | 0.5994 | 0.0058776 | 0.25016 | 0.46398 | 0.10204 | 0.17601 | 0.068089 | TRUE | TRUE | TRUE | TRUE | 303.1 | 364.95 | 2.79 | 3.32 | 4.98 | 1.53 | 0.93 | 39.05 | 18.25 | 0 | 1.58 | 22.4
14:02 | 1627.23 | 1419.728 | 251.1772 | 458.675 | 207.4937 | 251.1772 | 393.1491 | 131.2219 | 262.0981 | 0.59951 | 0.50129 | -0.0042499 | 0.61771 | 0.59929 | 0.0057419 | 0.25057 | 0.4642 | 0.10141 | 0.17493 | 0.068225 | TRUE | TRUE | TRUE | TRUE | 302.96 | 364.95 | 2.79 | 3.32 | 4.98 | 1.53 | 0.94 | 39.05 | 18.25 | 0 | 1.58 | 22.4
14:02 | 1638.151 | 1419.728 | 262.0981 | 458.675 | 218.4147 | 251.1772 | 393.1491 | 120.3009 | 262.0981 | 0.59929 | 0.50118 | -0.0041595 | 0.6176 | 0.5994 | 0.0057871 | 0.24934 | 0.46344 | 0.10123 | 0.17474 | 0.068361 | TRUE | TRUE | TRUE | TRUE | 302.96 | 364.95 | 2.79 | 3.32 | 4.98 | 1.54 | 0.94 | 39.05 | 18.25 | 0 | 1.53 | 22.4
14:02 | 1638.151 | 1419.728 | 251.1772 | 469.596 | 207.4937 | 251.1772 | 393.1491 | 120.3009 | 251.1772 | 0.59929 | 0.50084 | -0.0041143 | 0.6176 | 0.59929 | 0.0056515 | 0.25011 | 0.46362 | 0.10105 | 0.17511 | 0.068903 | TRUE | TRUE | TRUE | TRUE | 302.79 | 364.95 | 2.79 | 3.32 | 4.98 | 1.54 | 0.93 | 39.05 | 18.25 | 0 | 1.53 | 22.4
14:02 | 1627.23 | 1419.728 | 251.1772 | 458.675 | 207.4937 | 262.0981 | 393.1491 | 131.2219 | 262.0981 | 0.59917 | 0.50072 | -0.0044308 | 0.61771 | 0.59929 | 0.0054254 | 0.24989 | 0.46384 | 0.10128 | 0.1747 | 0.068994 | TRUE | TRUE | TRUE | TRUE | 302.79 | 364.95 | 2.79 | 3.32 | 4.98 | 1.54 | 0.93 | 39.05 | 18.25 | 0 | 1.58 | 22.4
14:02 | 1638.151 | 1419.728 | 251.1772 | 469.596 | 207.4937 | 251.1772 | 393.1491 | 120.3009 | 262.0981 | 0.59974 | 0.50106 | -0.0042047 | 0.61771 | 0.5994 | 0.0052898 | 0.2507 | 0.46353 | 0.10073 | 0.17551 | 0.068541 | TRUE | TRUE | TRUE | TRUE | 302.79 | 364.95 | 2.79 | 3.32 | 4.98 | 1.54 | 0.92 | 39.05 | 18.25 | 0 | 1.58 | 22.4
14:02 | 1638.151 | 1419.728 | 251.1772 | 458.675 | 218.4147 | 251.1772 | 393.1491 | 131.2219 | 262.0981 | 0.59929 | 0.50084 | -0.0042499 | 0.6176 | 0.59929 | 0.0060132 | 0.25057 | 0.46334 | 0.10078 | 0.17276 | 0.069265 | TRUE | TRUE | TRUE | TRUE | 302.79 | 364.95 | 2.79 | 3.32 | 5.03 | 1.54 | 0.92 | 39.05 | 18.25 | 0 | 1.54 | 22.4
14:02 | 1638.151 | 1419.728 | 251.1772 | 458.675 | 207.4937 | 251.1772 | 393.1491 | 120.3009 | 262.0981 | 0.5994 | 0.50118 | -0.0044308 | 0.61782 | 0.59929 | 0.0061036 | 0.25011 | 0.4633 | 0.10055 | 0.17352 | 0.069355 | TRUE | TRUE | TRUE | TRUE | 302.79 | 363.46 | 2.79 | 3.32 | 5.03 | 1.54 | 0.92 | 39.05 | 18.25 | 0 | 1.54 | 22.4
14:02 | 1627.23 | 1419.728 | 251.1772 | 469.596 | 207.4937 | 251.1772 | 393.1491 | 120.3009 | 262.0981 | 0.59917 | 0.50118 | -0.0042951 | 0.6176 | 0.59929 | 0.0061036 | 0.25057 | 0.46267 | 0.10028 | 0.17366 | 0.066507 | TRUE | TRUE | TRUE | TRUE | 302.79 | 363.46 | 2.79 | 3.3 | 5.04 | 1.54 | 0.92 | 39.05 | 18.25 | 0 | 1.54 | 22.4
14:02 | 1638.151 | 1408.807 | 251.1772 | 447.7541 | 218.4147 | 251.1772 | 393.1491 | 131.2219 | 251.1772 | 0.59929 | 0.50118 | -0.0042047 | 0.21679 | 0.21476 | 0.0056063 | 0.25002 | 0.46438 | 0.10064 | 0.17316 | 0.063975 | TRUE | FALSE | TRUE | TRUE | 302.79 | 363.02 | 2.79 | 3.3 | 5.04 | 1.54 | 0.92 | 39.58 | 18.25 | 0 | 1.54 | 22.4
14:02 | 1627.23 | 1419.728 | 262.0981 | 32.7614 | 141.9687 | 32.7614 | 393.1491 | 120.3009 | 262.0981 | 0.59917 | 0.50084 | -0.0041143 | 0.090085 | 0.10783 | 0.0057871 | 0.25043 | 0.46538 | 0.10087 | 0.17325 | 0.062754 | TRUE | FALSE | TRUE | TRUE | 302.79 | 363.02 | 2.79 | 3.3 | 5.04 | 1.54 | 0.92 | 39.58 | 18.25 | 0 | 1.54 | 22.4
14:02 | 1638.151 | 1419.728 | 251.1772 | 0 | 65.5234 | 0 | 393.1491 | 131.2219 | 262.0981 | 0.59929 | 0.50095 | -0.0042499 | 0.055159 | 0.055837 | 0.005335 | 0.24998 | 0.46443 | 0.10128 | 0.17294 | 0.060539 | TRUE | FALSE | TRUE | TRUE | 302.79 | 362.73 | 2.79 | 3.3 | 5.04 | 1.54 | 0.92 | 39.72 | 18.25 | 0 | 1.54 | 22.4
14:02 | 1638.151 | 1419.728 | 251.1772 | 0 | 21.8408 | 0 | 393.1491 | 120.3009 | 262.0981 | 0.59929 | 0.50106 | -0.0042951 | 0.034474 | 0.034587 | 0.0053802 | 0.24998 | 0.46506 | 0.10173 | 0.17248 | 0.060177 | TRUE | FALSE | TRUE | TRUE | 302.79 | 362.73 | 2.79 | 3.3 | 5.03 | 1.54 | 0.92 | 39.72 | 18.25 | 0 | 1.54 | 22.4
14:02 | 1638.151 | 1419.728 | 251.1772 | 0 | 10.9203 | 0 | 393.1491 | 131.2219 | 262.0981 | 0.59895 | 0.50061 | -0.0044308 | 0.023736 | 0.023736 | 0.0060132 | 0.25066 | 0.46529 | 0.102 | 0.17221 | 0.05864 | TRUE | FALSE | TRUE | TRUE | 302.79 | 362.34 | 2.79 | 3.31 | 5.03 | 1.54 | 0.92 | 39.79 | 18.25 | 0 | 1.54 | 22.4
14:02 | 1638.151 | 1419.728 | 251.1772 | 0 | 0 | 0 | 393.1491 | 120.3009 | 262.0981 | 0.59895 | 0.5005 | -0.0040691 | 0.017407 | 0.016955 | 0.005335 | 0.25007 | 0.46561 | 0.10227 | 0.17221 | 0.058776 | TRUE | FALSE | TRUE | TRUE | 302.79 | 362.34 | 2.79 | 3.31 | 5.03 | 1.54 | 0.92 | 39.79 | 18.25 | 0 | 1.54 | 22.4
14:02 | 1638.151 | 1419.728 | 251.1772 | 0 | 0 | 0 | 393.1491 | 120.3009 | 251.1772 | 0.59917 | 0.50095 | -0.0045212 | 0.013338 | 0.012772 | 0.0056967 | 0.24971 | 0.46624 | 0.10218 | 0.17153 | 0.057012 | TRUE | FALSE | TRUE | TRUE | 302.79 | 362.34 | 2.79 | 3.31 | 5.03 | 1.54 | 0.92 | 39.86 | 18.25 | 0 | 1.54 | 22.4
14:02 | 1627.23 | 1419.728 | 251.1772 | 0 | 0 | 0 | 393.1491 | 131.2219 | 262.0981 | 0.59838 | 0.49959 | -0.0042047 | 0.010625 | 0.0096076 | 0.005335 | 0.24989 | 0.46674 | 0.10259 | 0.17167 | 0.056108 | TRUE | FALSE | TRUE | TRUE | 302.79 | 362.34 | 2.79 | 3.31 | 5.03 | 1.53 | 0.92 | 39.86 | 18.25 | 0 | 1.54 | 22.4
14:02 | 1638.151 | 1419.728 | 262.0981 | 0 | 0 | 0 | 393.1491 | 120.3009 | 262.0981 | 0.59872 | 0.50072 | -0.0042047 | 0.0085903 | 0.0077991 | 0.0052446 | 0.24916 | 0.46633 | 0.10254 | 0.17108 | 0.055023 | TRUE | FALSE | TRUE | TRUE | 301.33 | 362.34 | 2.79 | 3.31 | 5.03 | 1.53 | 0.92 | 39.86 | 18.25 | 0 | 1.54 | 22.4
14:02 | 1638.151 | 1419.728 | 251.1772 | 0 | 0 | 0 | 393.1491 | 131.2219 | 262.0981 | 0.59906 | 0.50072 | -0.0041595 | 0.007686 | 0.0072339 | 0.0054707 | 0.24953 | 0.468 | 0.1029 | 0.17031 | 0.054254 | TRUE | FALSE | TRUE | TRUE | 301.33 | 362.34 | 2.79 | 3.31 | 5.03 | 1.53 | 0.92 | 39.86 | 18.25 | 0 | 1.54 | 22.4
14:02 | 1627.23 | 1419.728 | 251.1772 | 0 | 0 | 0 | 404.0701 | 120.3009 | 262.0981 | 0.5994 | 0.50072 | -0.0042499 | 0.007347 | 0.0065557 | 0.0052898 | 0.24962 | 0.46705 | 0.10326 | 0.17031 | 0.052717 | TRUE | FALSE | TRUE | TRUE | 300.54 | 362.34 | 2.79 | 3.31 | 5.03 | 1.53 | 0.92 | 39.86 | 18.25 | 0 | 1.54 | 22.4
14:02 | 1638.151 | 1419.728 | 251.1772 | 0 | 0 | 0 | 393.1491 | 109.38 | 262.0981 | 0.59917 | 0.50118 | -0.0042047 | 0.0070079 | 0.0059906 | 0.005968 | 0.24993 | 0.46927 | 0.10345 | 0.17045 | 0.051723 | TRUE | FALSE | TRUE | TRUE | 300.54 | 362.34 | 2.78 | 3.31 | 5.03 | 1.53 | 0.92 | 39.86 | 18.25 | 0 | 1.6 | 22.4
14:02 | 1638.151 | 1419.728 | 251.1772 | 0 | 0 | 0 | 393.1491 | 120.3009 | 251.1772 | 0.59895 | 0.50061 | -0.0042951 | 0.0068948 | 0.0059906 | 0.0055611 | 0.24989 | 0.46909 | 0.10354 | 0.16991 | 0.050728 | TRUE | FALSE | TRUE | TRUE | 300.03 | 362.34 | 2.78 | 3.31 | 5.03 | 1.53 | 0.92 | 39.86 | 18.25 | 0 | 1.6 | 22.4
14:02 | 1627.23 | 1408.807 | 251.1772 | 0 | 0 | 0 | 393.1491 | 131.2219 | 262.0981 | 0.59895 | 0.50061 | -0.0041595 | 0.0065557 | 0.0057645 | 0.0057871 | 0.25057 | 0.46927 | 0.10417 | 0.17022 | 0.051903 | TRUE | FALSE | TRUE | TRUE | 300.03 | 362.34 | 2.78 | 3.31 | 5.03 | 1.54 | 0.92 | 39.86 | 18.25 | 0 | 1.55 | 22.4
14:02 | 1638.151 | 1419.728 | 251.1772 | 0 | 0 | 0 | 393.1491 | 120.3009 | 262.0981 | 0.59872 | 0.50061 | -0.0042499 | 0.0066688 | 0.0055385 | 0.0053802 | 0.25047 | 0.46882 | 0.10412 | 0.16923 | 0.055746 | TRUE | FALSE | TRUE | TRUE | 299.31 | 362.34 | 2.78 | 3.31 | 5.03 | 1.54 | 0.93 | 39.86 | 18.25 | 0 | 1.55 | 22.4
14:02 | 1627.23 | 1419.728 | 262.0981 | 0 | 0 | 0 | 393.1491 | 131.2219 | 262.0981 | 0.59906 | 0.50072 | -0.0045212 | 0.0064427 | 0.0055385 | 0.0055159 | 0.25002 | 0.46859 | 0.10421 | 0.16905 | 0.056063 | TRUE | FALSE | TRUE | TRUE | 299.31 | 362.34 | 2.78 | 3.31 | 5.03 | 1.54 | 0.93 | 39.86 | 18.25 | 0 | 1.55 | 22.4
14:02 | 1638.151 | 1419.728 | 251.1772 | 0 | 0 | 0 | 393.1491 | 120.3009 | 262.0981 | 0.59917 | 0.50106 | -0.0042499 | 0.0064427 | 0.0054254 | 0.0055611 | 0.24993 | 0.46859 | 0.10476 | 0.16869 | 0.055973 | TRUE | FALSE | TRUE | TRUE | 299.31 | 362.34 | 2.78 | 3.31 | 5.03 | 1.54 | 0.93 | 39.86 | 18.25 | 0 | 1.52 | 22.5
14:02 | 1638.151 | 1419.728 | 251.1772 | 0 | 0 | 0 | 393.1491 | 131.2219 | 262.0981 | 0.5994 | 0.50072 | -0.0043856 | 0.0065557 | 0.0055385 | 0.005335 | 0.24921 | 0.46823 | 0.10485 | 0.1681 | 0.056153 | TRUE | FALSE | TRUE | TRUE | 299.31 | 362.34 | 2.78 | 3.31 | 5.07 | 1.54 | 0.93 | 39.86 | 18.25 | 0 | 1.52 | 22.4
14:02 | 1638.151 | 1419.728 | 251.1772 | 0 | 0 | 0 | 393.1491 | 120.3009 | 262.0981 | 0.59906 | 0.50095 | -0.0042951 | 0.0063297 | 0.0054254 | 0.0052898 | 0.25029 | 0.46823 | 0.10548 | 0.16801 | 0.056425 | TRUE | FALSE | TRUE | TRUE | 299.31 | 360.16 | 2.78 | 3.31 | 5.07 | 1.54 | 0.93 | 39.86 | 18.25 | 0 | 1.59 | 22.4
14:02 | 1627.23 | 1419.728 | 251.1772 | 0 | 0 | 0 | 393.1491 | 131.2219 | 251.1772 | 0.59895 | 0.50038 | -0.0042499 | 0.0063297 | 0.0053124 | 0.0054254 | 0.25002 | 0.46746 | 0.10525 | 0.16765 | 0.056741 | TRUE | FALSE | TRUE | TRUE | 299.31 | 360.16 | 2.78 | 3.32 | 5.07 | 1.54 | 0.93 | 39.86 | 18.25 | 0 | 1.59 | 22.4
14:02 | 1638.151 | 1419.728 | 251.1772 | 0 | 0 | 0 | 393.1491 | 120.3009 | 262.0981 | 0.59883 | 0.50038 | -0.0041143 | 0.0062167 | 0.0051994 | 0.0052898 | 0.24984 | 0.46737 | 0.10552 | 0.16742 | 0.057058 | TRUE | FALSE | TRUE | TRUE | 299.31 | 359.83 | 2.78 | 3.32 | 5.07 | 1.54 | 0.93 | 40.31 | 18.25 | 0 | 1.59 | 22.4
14:02 | 1638.151 | 1419.728 | 251.1772 | 0 | 0 | 0 | 393.1491 | 131.2219 | 262.0981 | 0.59906 | 0.50061 | -0.0041143 | 0.0063297 | 0.0053124 | 0.0052446 | 0.25029 | 0.46714 | 0.10584 | 0.16661 | 0.05751 | TRUE | FALSE | TRUE | TRUE | 299.31 | 359.83 | 2.78 | 3.32 | 5.07 | 1.54 | 0.93 | 40.31 | 18.25 | 0 | 1.59 | 22.4
14:02 | 1627.23 | 1419.728 | 251.1772 | 0 | 0 | 0 | 393.1491 | 120.3009 | 262.0981 | 0.59883 | 0.50061 | -0.0042499 | 0.0062167 | 0.0051994 | 0.0060132 | 0.25043 | 0.46701 | 0.10616 | 0.16624 | 0.057691 | TRUE | FALSE | TRUE | TRUE | 299.31 | 359.61 | 2.78 | 3.32 | 5.07 | 1.54 | 0.93 | 40.32 | 18.25 | 0 | 1.59 | 22.4
14:02 | 1638.151 | 1419.728 | 262.0981 | 0 | 0 | 0 | 393.1491 | 131.2219 | 262.0981 | 0.59917 | 0.50095 | -0.0039787 | 0.0062167 | 0.0053124 | 0.0056967 | 0.24998 | 0.46665 | 0.10616 | 0.16665 | 0.057736 | TRUE | FALSE | TRUE | TRUE | 299.31 | 359.61 | 2.78 | 3.32 | 5.07 | 1.54 | 0.93 | 40.32 | 18.25 | 0 | 1.59 | 22.4
14:02 | 1638.151 | 1419.728 | 251.1772 | 0 | 0 | 0 | 382.2282 | 120.3009 | 251.1772 | 0.59917 | 0.50072 | -0.0043404 | 0.0062167 | 0.0051994 | 0.0053802 | 0.24925 | 0.46628 | 0.10643 | 0.16557 | 0.058007 | TRUE | FALSE | TRUE | TRUE | 299.31 | 359.33 | 2.78 | 3.32 | 5.07 | 1.54 | 0.93 | 40.41 | 18.25 | 0 | 1.59 | 22.4
14:02 | 1627.23 | 1408.807 | 251.1772 | 0 | 0 | 0 | 393.1491 | 131.2219 | 262.0981 | 0.59883 | 0.50038 | -0.0042047 | 0.0062167 | 0.0051994 | 0.0054254 | 0.25016 | 0.46624 | 0.10684 | 0.16552 | 0.058504 | TRUE | FALSE | TRUE | TRUE | 299.31 | 359.33 | 2.78 | 3.32 | 5.07 | 1.54 | 0.93 | 40.41 | 18.25 | 0 | 1.59 | 22.4
14:02 | 1638.151 | 1419.728 | 251.1772 | 0 | 0 | 0 | 393.1491 | 120.3009 | 262.0981 | 0.59906 | 0.50072 | -0.0045212 | 0.0061036 | 0.0051994 | 0.0053802 | 0.24921 | 0.46588 | 0.10661 | 0.1652 | 0.058821 | TRUE | FALSE | TRUE | TRUE | 299.31 | 359.33 | 2.78 | 3.32 | 5.07 | 1.54 | 0.93 | 40.51 | 18.25 | 0 | 1.59 | 22.4
14:02 | 1638.151 | 1419.728 | 251.1772 | 0 | 0 | 0 | 393.1491 | 131.2219 | 262.0981 | 0.59895 | 0.5005 | -0.0042047 | 0.0062167 | 0.0053124 | 0.0060132 | 0.25047 | 0.46542 | 0.10729 | 0.16498 | 0.058821 | TRUE | FALSE | TRUE | TRUE | 299.31 | 359.33 | 2.78 | 3.32 | 5.07 | 1.53 | 0.93 | 40.51 | 18.25 | 0 | 1.59 | 22.4
14:02 | 1638.151 | 1419.728 | 251.1772 | 0 | 0 | 0 | 393.1491 | 120.3009 | 262.0981 | 0.59872 | 0.50038 | -0.0042047 | 0.0062167 | 0.0051994 | 0.0058324 | 0.25002 | 0.4652 | 0.10756 | 0.16439 | 0.059318 | TRUE | FALSE | TRUE | TRUE | 298.93 | 359.33 | 2.78 | 3.32 | 5.07 | 1.53 | 0.93 | 40.51 | 18.25 | 0 | 1.59 | 22.4
14:02 | 1627.23 | 1419.728 | 251.1772 | 0 | 0 | 0 | 393.1491 | 131.2219 | 251.1772 | 0.59929 | 0.50061 | -0.0042951 | 0.0062167 | 0.0053124 | 0.0055611 | 0.24971 | 0.46479 | 0.10765 | 0.16398 | 0.059092 | TRUE | FALSE | TRUE | TRUE | 298.93 | 359.33 | 2.77 | 3.32 | 5.07 | 1.54 | 0.93 | 40.51 | 18.25 | 0 | 1.59 | 22.4
14:02 | 1638.151 | 1419.728 | 262.0981 | 0 | 0 | 0 | 393.1491 | 120.3009 | 262.0981 | 0.59883 | 0.5005 | -0.0043856 | 0.0062167 | 0.0053124 | 0.0052898 | 0.25029 | 0.46452 | 0.10774 | 0.16385 | 0.059363 | TRUE | FALSE | TRUE | TRUE | 296.41 | 359.33 | 2.77 | 3.32 | 5.07 | 1.54 | 0.93 | 40.51 | 18.25 | 0 | 1.59 | 22.5
14:02 | 1627.23 | 1419.728 | 251.1772 | 0 | 0 | 0 | 393.1491 | 131.2219 | 262.0981 | 0.59883 | 0.5005 | -0.0043404 | 0.0062167 | 0.0051994 | 0.0052446 | 0.24962 | 0.4647 | 0.1081 | 0.16358 | 0.059409 | TRUE | FALSE | TRUE | TRUE | 296.41 | 359.33 | 2.77 | 3.32 | 5.07 | 1.53 | 0.93 | 40.51 | 18.25 | 0 | 1.59 | 22.5
14:02 | 1638.151 | 1408.807 | 251.1772 | 0 | 0 | 0 | 393.1491 | 120.3009 | 262.0981 | 0.59895 | 0.50061 | -0.0043856 | 0.0059906 | 0.0051994 | 0.0053802 | 0.25002 | 0.46434 | 0.10824 | 0.16303 | 0.059725 | TRUE | FALSE | TRUE | TRUE | 296.9 | 359.33 | 2.77 | 3.32 | 5.07 | 1.53 | 0.94 | 40.51 | 18.25 | 0 | 1.56 | 22.5
14:03 | 1638.151 | 1419.728 | 251.1772 | 0 | 0 | 0 | 393.1491 | 131.2219 | 262.0981 | 0.59872 | 0.50027 | -0.0041595 | 0.0063297 | 0.0053124 | 0.0054707 | 0.24998 | 0.46362 | 0.1086 | 0.16285 | 0.059725 | TRUE | FALSE | TRUE | TRUE | 296.9 | 359.33 | 2.77 | 3.32 | 5.07 | 1.53 | 0.94 | 40.51 | 18.25 | 0 | 1.56 | 22.4
14:03 | 1627.23 | 1419.728 | 251.1772 | 0 | 0 | 0 | 393.1491 | 120.3009 | 251.1772 | 0.59861 | 0.50038 | -0.0041595 | 0.0063297 | 0.0053124 | 0.0050637 | 0.25034 | 0.46353 | 0.10864 | 0.16267 | 0.060222 | TRUE | FALSE | TRUE | TRUE | 296.97 | 359.33 | 2.77 | 3.32 | 5.07 | 1.53 | 0.95 | 40.51 | 18.25 | 0 | 1.51 | 22.5
14:03 | 1638.151 | 1419.728 | 251.1772 | 0 | 0 | 0 | 393.1491 | 131.2219 | 262.0981 | 0.59872 | 0.50038 | -0.0041143 | 0.0059906 | 0.0053124 | 0.0052446 | 0.2498 | 0.46321 | 0.1091 | 0.16213 | 0.060403 | TRUE | FALSE | TRUE | TRUE | 296.97 | 359.33 | 2.77 | 3.32 | 5.07 | 1.53 | 0.95 | 40.51 | 18.25 | 0 | 1.51 | 22.5
14:03 | 1638.151 | 1419.728 | 251.1772 | 0 | 0 | 0 | 393.1491 | 120.3009 | 262.0981 | 0.59883 | 0.50038 | -0.0041595 | 0.0059906 | 0.0053124 | 0.0054254 | 0.25025 | 0.46303 | 0.10937 | 0.16154 | 0.061714 | TRUE | FALSE | TRUE | TRUE | 296.97 | 359.33 | 2.77 | 3.32 | 5.07 | 1.53 | 0.93 | 40.51 | 18.25 | 0 | 1.59 | 22.4
14:03 | 1638.151 | 1419.728 | 262.0981 | 0 | 0 | 0 | 393.1491 | 131.2219 | 262.0981 | 0.59872 | 0.50027 | -0.0039787 | 0.0062167 | 0.0051994 | 0.0051542 | 0.24989 | 0.46289 | 0.10959 | 0.16118 | 0.061262 | TRUE | FALSE | TRUE | TRUE | 296.97 | 359.33 | 2.77 | 3.32 | 5.06 | 1.53 | 0.93 | 40.51 | 18.25 | 0 | 1.59 | 22.5
14:03 | 1627.23 | 1419.728 | 251.1772 | 0 | 0 | 0 | 393.1491 | 120.3009 | 262.0981 | 0.59895 | 0.50072 | -0.0045212 | 0.0063297 | 0.0051994 | 0.0053802 | 0.25002 | 0.46271 | 0.10964 | 0.16077 | 0.061081 | TRUE | FALSE | TRUE | TRUE | 296.97 | 357.35 | 2.77 | 3.32 | 5.06 | 1.53 | 0.93 | 40.51 | 18.25 | 0 | 1.58 | 22.5
14:03 | 1638.151 | 1408.807 | 251.1772 | 0 | 0 | 0 | 393.1491 | 131.2219 | 262.0981 | 0.59872 | 0.50016 | -0.0042499 | 0.0059906 | 0.0053124 | 0.0049281 | 0.24876 | 0.46244 | 0.11041 | 0.16037 | 0.061398 | TRUE | FALSE | TRUE | TRUE | 296.97 | 357.35 | 2.77 | 3.32 | 5.03 | 1.53 | 0.93 | 40.51 | 18.25 | 0 | 1.58 | 22.5
14:03 | 1638.151 | 1419.728 | 251.1772 | 0 | 0 | 0 | 393.1491 | 120.3009 | 262.0981 | 0.59883 | 0.50027 | -0.0045212 | 0.0062167 | 0.0054254 | 0.0051994 | 0.24989 | 0.46185 | 0.11014 | 0.16001 | 0.061534 | TRUE | FALSE | TRUE | TRUE | 296.97 | 357.08 | 2.77 | 3.32 | 5.03 | 1.53 | 0.93 | 40.94 | 18.25 | 0 | 1.58 | 22.5
14:03 | 1627.23 | 1419.728 | 251.1772 | 0 | 0 | 0 | 393.1491 | 131.2219 | 251.1772 | 0.59895 | 0.50016 | -0.0042047 | 0.0063297 | 0.0053124 | 0.0054707 | 0.24939 | 0.46172 | 0.11054 | 0.15928 | 0.061941 | TRUE | FALSE | TRUE | TRUE | 296.97 | 357.08 | 2.77 | 3.32 | 4.94 | 1.53 | 0.93 | 40.94 | 18.25 | 0 | 1.58 | 22.4
14:03 | 1638.151 | 1419.728 | 251.1772 | 0 | 0 | 0 | 393.1491 | 131.2219 | 262.0981 | 0.59861 | 0.50038 | -0.0045664 | 0.0062167 | 0.0051994 | 0.0053802 | 0.24971 | 0.46126 | 0.11081 | 0.15906 | 0.062076 | TRUE | FALSE | TRUE | TRUE | 296.97 | 356.08 | 2.77 | 3.32 | 4.94 | 1.53 | 0.93 | 41.01 | 18.25 | 0 | 1.58 | 22.5
14:03 | 1638.151 | 1419.728 | 251.1772 | 0 | 0 | 0 | 393.1491 | 120.3009 | 262.0981 | 0.59861 | 0.50016 | -0.0042047 | 0.0062167 | 0.0051994 | 0.005109 | 0.24921 | 0.4614 | 0.11104 | 0.15897 | 0.062709 | TRUE | FALSE | TRUE | TRUE | 296.97 | 356.08 | 2.77 | 3.32 | 4.4 | 1.53 | 0.93 | 41.01 | 18.25 | 0 | 1.58 | 22.5
14:03 | 1627.23 | 1419.728 | 262.0981 | 0 | 0 | 0 | 393.1491 | 120.3009 | 262.0981 | 0.59849 | 0.5005 | -0.0040691 | 0.0059906 | 0.0051994 | 0.005109 | 0.24966 | 0.46086 | 0.11158 | 0.15856 | 0.062709 | TRUE | FALSE | TRUE | TRUE | 296.97 | 356.08 | 2.77 | 3.32 | 4.4 | 1.53 | 0.93 | 41.07 | 18.25 | 0 | 1.58 | 22.5
14:03 | 1638.151 | 1408.807 | 251.1772 | 0 | 0 | 0 | 393.1491 | 131.2219 | 262.0981 | 0.59849 | 0.50016 | -0.0046568 | 0.0062167 | 0.0051994 | 0.0052446 | 0.24966 | 0.46072 | 0.11167 | 0.15824 | 0.0628 | TRUE | FALSE | TRUE | TRUE | 296.97 | 355.82 | 2.77 | 3.32 | 4.4 | 1.53 | 0.93 | 41.07 | 18.25 | 0 | 1.58 | 22.5
14:03 | 1638.151 | 1419.728 | 251.1772 | 0 | 0 | 0 | 393.1491 | 120.3009 | 251.1772 | 0.59872 | 0.50038 | -0.0040691 | 0.0062167 | 0.0051994 | 0.0056515 | 0.24971 | 0.46041 | 0.11181 | 0.15802 | 0.063568 | TRUE | FALSE | TRUE | TRUE | 296.97 | 355.82 | 2.77 | 3.32 | 4.4 | 1.53 | 0.93 | 41.18 | 18.25 | 0 | 1.58 | 22.5
14:03 | 1627.23 | 1419.728 | 251.1772 | 0 | 0 | 0 | 393.1491 | 131.2219 | 262.0981 | 0.59883 | 0.5005 | -0.0047021 | 0.0059906 | 0.0051994 | 0.0054254 | 0.24962 | 0.46027 | 0.11217 | 0.15765 | 0.063885 | TRUE | FALSE | TRUE | TRUE | 296.97 | 355.82 | 2.77 | 3.32 | 4.4 | 1.53 | 0.93 | 41.18 | 18.25 | 0 | 1.58 | 22.5
14:03 | 1638.151 | 1419.728 | 251.1772 | 0 | 0 | 0 | 393.1491 | 120.3009 | 262.0981 | 0.59838 | 0.50027 | -0.0041595 | 0.0059906 | 0.0051994 | 0.005335 | 0.2498 | 0.45982 | 0.11253 | 0.15675 | 0.063794 | TRUE | FALSE | TRUE | TRUE | 296.97 | 355.82 | 2.77 | 3.32 | 4.4 | 1.53 | 0.93 | 41.18 | 18.25 | 0 | 1.58 | 22.5
14:03 | 1638.151 | 1408.807 | 251.1772 | 0 | 0 | 0 | 393.1491 | 131.2219 | 262.0981 | 0.59849 | 0.50016 | -0.0042499 | 0.0062167 | 0.0051994 | 0.005109 | 0.24966 | 0.45955 | 0.11271 | 0.15666 | 0.063975 | TRUE | FALSE | TRUE | TRUE | 295.89 | 355.82 | 2.76 | 3.32 | 4.4 | 1.53 | 0.93 | 41.18 | 18.25 | 0 | 1.58 | 22.5
14:03 | 1627.23 | 1419.728 | 262.0981 | 0 | 0 | 0 | 393.1491 | 120.3009 | 262.0981 | 0.59838 | 0.50027 | -0.0042499 | 0.0062167 | 0.0051994 | 0.0055159 | 0.24943 | 0.45909 | 0.11303 | 0.15634 | 0.064246 | TRUE | FALSE | TRUE | TRUE | 295.89 | 355.82 | 2.76 | 3.32 | 4.4 | 1.53 | 0.93 | 41.18 | 18.25 | 0 | 1.58 | 22.5
14:03 | 1638.151 | 1419.728 | 251.1772 | 0 | 0 | 0 | 393.1491 | 131.2219 | 251.1772 | 0.59872 | 0.50027 | -0.0043856 | 0.0062167 | 0.0051994 | 0.0050185 | 0.25002 | 0.45909 | 0.11312 | 0.15612 | 0.065015 | TRUE | FALSE | TRUE | TRUE | 296.01 | 355.82 | 2.75 | 3.32 | 4.4 | 1.54 | 0.93 | 41.18 | 18.25 | 0 | 1.58 | 22.5
14:03 | 1627.23 | 1419.728 | 251.1772 | 0 | 0 | 0 | 393.1491 | 120.3009 | 262.0981 | 0.59883 | 0.5005 | -0.0040691 | 0.0059906 | 0.0050864 | 0.0052446 | 0.24921 | 0.45887 | 0.11348 | 0.15553 | 0.064924 | TRUE | FALSE | TRUE | TRUE | 295.89 | 355.82 | 2.75 | 3.32 | 4.4 | 1.54 | 0.93 | 41.18 | 18.25 | 0 | 1.57 | 22.5
14:03 | 1638.151 | 1419.728 | 251.1772 | 0 | 0 | 0 | 393.1491 | 131.2219 | 262.0981 | 0.59838 | 0.49993 | -0.004476 | 0.0061036 | 0.0049733 | 0.0055159 | 0.24971 | 0.45828 | 0.1138 | 0.15526 | 0.065286 | TRUE | FALSE | TRUE | TRUE | 295.89 | 355.82 | 2.76 | 3.32 | 4.4 | 1.54 | 0.93 | 41.18 | 18.25 | 0 | 1.57 | 22.5
14:03 | 1638.151 | 1419.728 | 251.1772 | 0 | 0 | 0 | 393.1491 | 120.3009 | 262.0981 | 0.59838 | 0.50038 | -0.0043404 | 0.0061036 | 0.0050864 | 0.0051994 | 0.24962 | 0.45819 | 0.11393 | 0.15476 | 0.06497 | TRUE | FALSE | TRUE | TRUE | 295.89 | 355.82 | 2.76 | 3.32 | 4.4 | 1.54 | 0.92 | 41.18 | 18.25 | 0 | 1.45 | 22.5
14:03 | 1627.23 | 1408.807 | 251.1772 | 0 | 0 | 0 | 393.1491 | 131.2219 | 262.0981 | 0.59883 | 0.50016 | -0.0046568 | 0.0058776 | 0.0051994 | 0.0045664 | 0.24975 | 0.45796 | 0.1143 | 0.15449 | 0.065784 | TRUE | FALSE | TRUE | TRUE | 295.89 | 355.82 | 2.75 | 3.32 | 4.4 | 1.54 | 0.92 | 41.18 | 18.25 | 0 | 1.45 | 22.5
14:03 | 1638.151 | 1419.728 | 262.0981 | 0 | 0 | 0 | 393.1491 | 120.3009 | 251.1772 | 0.59816 | 0.49937 | -0.0044308 | 0.0059906 | 0.0050864 | 0.0052446 | 0.24953 | 0.45715 | 0.11448 | 0.15408 | 0.06601 | TRUE | FALSE | TRUE | TRUE | 295.89 | 355.82 | 2.75 | 3.32 | 4.4 | 1.54 | 0.92 | 41.18 | 18.25 | 0 | 1.49 | 22.5
14:03 | 1638.151 | 1419.728 | 251.1772 | 0 | 0 | 0 | 393.1491 | 131.2219 | 262.0981 | 0.59804 | 0.49982 | -0.0042951 | 0.0058776 | 0.0049733 | 0.0053802 | 0.24971 | 0.4572 | 0.11457 | 0.15381 | 0.065919 | TRUE | FALSE | TRUE | TRUE | 295.89 | 355.82 | 2.75 | 3.32 | 0 | 1.54 | 0.93 | 41.18 | 18.25 | 0 | 1.49 | 22.5
14:03 | 1638.151 | 1419.728 | 251.1772 | 0 | 0 | 0 | 393.1491 | 120.3009 | 262.0981 | 0.59827 | 0.49971 | -0.0045664 | 0.0058776 | 0.0049733 | 0.0051994 | 0.24993 | 0.45674 | 0.11488 | 0.1534 | 0.066326 | TRUE | FALSE | TRUE | TRUE | 295.89 | 355.82 | 2.75 | 3.32 | 0 | 1.54 | 0.93 | 41.18 | 18.25 | 0 | 1.57 | 22.5
14:03 | 1627.23 | 1419.728 | 251.1772 | 0 | 0 | 0 | 393.1491 | 131.2219 | 262.0981 | 0.59816 | 0.49937 | -0.0047021 | 0.0058776 | 0.0049733 | 0.0052898 | 0.24957 | 0.45652 | 0.11497 | 0.15318 | 0.066823 | TRUE | FALSE | TRUE | TRUE | 295.89 | 354.15 | 2.75 | 3.32 | 0 | 1.54 | 0.93 | 41.18 | 18.25 | 0 | 1.57 | 22.5
14:03 | 1638.151 | 1419.728 | 251.1772 | 0 | 0 | 0 | 393.1491 | 120.3009 | 251.1772 | 0.59816 | 0.49971 | -0.0044308 | 0.0059906 | 0.0049733 | 0.005109 | 0.24943 | 0.4567 | 0.11552 | 0.15264 | 0.066778 | TRUE | FALSE | TRUE | TRUE | 295.89 | 354.15 | 2.75 | 3.32 | 0 | 1.54 | 0.93 | 41.18 | 18.25 | 0 | 1.57 | 22.5
14:03 | 1627.23 | 1419.728 | 251.1772 | 0 | 0 | 0 | 393.1491 | 131.2219 | 262.0981 | 0.59804 | 0.49993 | -0.0041595 | 0.0058776 | 0.0050864 | 0.0052898 | 0.24998 | 0.45598 | 0.11588 | 0.15232 | 0.06714 | TRUE | FALSE | TRUE | TRUE | 295.89 | 354.63 | 2.75 | 3.32 | 0 | 1.54 | 0.93 | 41.59 | 18.25 | 0 | 1.57 | 22.5
14:03 | 1638.151 | 1419.728 | 251.1772 | 0 | 0 | 0 | 393.1491 | 120.3009 | 262.0981 | 0.59849 | 0.50005 | -0.0043856 | 0.0057645 | 0.0049733 | 0.0053802 | 0.24993 | 0.45575 | 0.11574 | 0.152 | 0.067411 | TRUE | FALSE | TRUE | TRUE | 295.89 | 354.63 | 2.75 | 3.32 | 0 | 1.54 | 0.93 | 41.59 | 18.25 | 0 | 1.57 | 22.5
14:03 | 1627.23 | 1419.728 | 262.0981 | 0 | 0 | 0 | 393.1491 | 131.2219 | 262.0981 | 0.59816 | 0.49993 | -0.0042499 | 0.0057645 | 0.0049733 | 0.0054254 | 0.24953 | 0.45579 | 0.11638 | 0.15178 | 0.067366 | TRUE | FALSE | TRUE | TRUE | 295.89 | 353.56 | 2.75 | 3.32 | 0 | 1.54 | 0.93 | 41.67 | 18.25 | 0 | 1.57 | 22.5
14:03 | 1638.151 | 1419.728 | 251.1772 | 0 | 0 | 0 | 393.1491 | 120.3009 | 262.0981 | 0.59816 | 0.49925 | -0.0042951 | 0.0058776 | 0.0049733 | 0.0055611 | 0.24998 | 0.45543 | 0.11642 | 0.15142 | 0.068089 | TRUE | FALSE | TRUE | TRUE | 295.89 | 353.56 | 2.75 | 3.32 | 0 | 1.54 | 0.93 | 41.76 | 18.25 | 0 | 1.57 | 22.4
14:03 | 1638.151 | 1419.728 | 251.1772 | 0 | 0 | 0 | 382.2282 | 131.2219 | 262.0981 | 0.59827 | 0.49971 | -0.0047925 | 0.0061036 | 0.0049733 | 0.0056063 | 0.25066 | 0.45525 | 0.11651 | 0.15092 | 0.068135 | TRUE | FALSE | TRUE | TRUE | 295.89 | 353.97 | 2.75 | 3.32 | 0 | 1.54 | 0.93 | 41.76 | 18.25 | 0 | 1.57 | 22.4
14:03 | 1627.23 | 1408.807 | 251.1772 | 0 | 0 | 0 | 404.0701 | 120.3009 | 251.1772 | 0.59827 | 0.49971 | -0.0042499 | 0.0058776 | 0.0049733 | 0.0050637 | 0.25007 | 0.45448 | 0.11669 | 0.15065 | 0.067773 | TRUE | FALSE | TRUE | TRUE | 295.89 | 353.97 | 2.75 | 3.32 | 0 | 1.54 | 0.93 | 41.84 | 18.25 | 0 | 1.57 | 22.4
14:03 | 1638.151 | 1419.728 | 251.1772 | 0 | 0 | 0 | 393.1491 | 120.3009 | 262.0981 | 0.59804 | 0.49982 | -0.0045664 | 0.0058776 | 0.0049733 | 0.0054707 | 0.25034 | 0.45444 | 0.11714 | 0.15038 | 0.068813 | TRUE | FALSE | TRUE | TRUE | 295.89 | 353.97 | 2.75 | 3.32 | 0 | 1.54 | 0.93 | 41.84 | 18.25 | 0 | 1.57 | 22.4
14:03 | 1638.151 | 1419.728 | 251.1772 | 0 | 0 | 0 | 393.1491 | 131.2219 | 262.0981 | 0.59872 | 0.50027 | -0.0043856 | 0.0057645 | 0.0048603 | 0.0056063 | 0.24939 | 0.45399 | 0.1171 | 0.14997 | 0.069039 | TRUE | FALSE | TRUE | TRUE | 295.89 | 353.97 | 2.75 | 3.32 | 0 | 1.53 | 0.93 | 41.84 | 18.25 | 0 | 1.57 | 22.4
14:03 | 1638.151 | 1419.728 | 251.1772 | 0 | 0 | 0 | 382.2282 | 120.3009 | 262.0981 | 0.59917 | 0.5005 | -0.0042951 | 0.0056515 | 0.0048603 | 0.005335 | 0.25016 | 0.45367 | 0.11719 | 0.14965 | 0.069039 | TRUE | FALSE | TRUE | TRUE | 297.12 | 353.97 | 2.75 | 3.32 | 0 | 1.53 | 0.93 | 41.84 | 18.25 | 0 | 1.57 | 22.4
14:03 | 1638.151 | 1419.728 | 262.0981 | 0 | 0 | 0 | 393.1491 | 131.2219 | 251.1772 | 0.59883 | 0.5005 | -0.0042499 | 0.0058776 | 0.0048603 | 0.0055159 | 0.24975 | 0.45381 | 0.11769 | 0.14934 | 0.069129 | TRUE | FALSE | TRUE | TRUE | 297.12 | 353.97 | 2.75 | 3.32 | 0 | 1.54 | 0.93 | 41.84 | 18.25 | 0 | 1.57 | 22.4
14:03 | 1627.23 | 1408.807 | 251.1772 | 0 | 0 | 0 | 393.1491 | 120.3009 | 262.0981 | 0.59872 | 0.50016 | -0.004476 | 0.0056515 | 0.0048603 | 0.005109 | 0.24989 | 0.4534 | 0.11778 | 0.14879 | 0.069491 | TRUE | FALSE | TRUE | TRUE | 297.08 | 353.97 | 2.75 | 3.32 | 0 | 1.54 | 0.93 | 41.84 | 18.25 | 0 | 1.57 | 22.4
14:03 | 1638.151 | 1419.728 | 251.1772 | 0 | 0 | 0 | 393.1491 | 131.2219 | 262.0981 | 0.59816 | 0.49948 | -0.0043404 | 0.0057645 | 0.0048603 | 0.005335 | 0.24993 | 0.45295 | 0.11805 | 0.1487 | 0.069446 | TRUE | FALSE | TRUE | TRUE | 297.08 | 353.97 | 2.75 | 3.32 | 0 | 1.54 | 0.93 | 41.84 | 18.25 | 0 | 1.59 | 22.4
14:03 | 1638.151 | 1419.728 | 251.1772 | 0 | 0 | 0 | 393.1491 | 120.3009 | 262.0981 | 0.59838 | 0.50005 | -0.0045664 | 0.0056515 | 0.0047473 | 0.0051542 | 0.25002 | 0.45258 | 0.11841 | 0.14793 | 0.069807 | TRUE | FALSE | TRUE | TRUE | 297.23 | 353.97 | 2.74 | 3.32 | 0 | 1.53 | 0.94 | 41.84 | 18.25 | 0 | 1.59 | 22.4
14:03 | 1638.151 | 1419.728 | 251.1772 | 0 | 0 | 0 | 393.1491 | 131.2219 | 262.0981 | 0.59838 | 0.49982 | -0.0045664 | 0.0057645 | 0.0048603 | 0.0054254 | 0.24962 | 0.45236 | 0.11873 | 0.14811 | 0.069717 | TRUE | FALSE | TRUE | TRUE | 297.23 | 353.97 | 2.74 | 3.32 | 0 | 1.53 | 0.94 | 41.84 | 18.25 | 0 | 1.54 | 22.5
14:03 | 1627.23 | 1419.728 | 251.1772 | 0 | 0 | 0 | 393.1491 | 120.3009 | 262.0981 | 0.59883 | 0.50016 | -0.0044308 | 0.0056515 | 0.0047473 | 0.0056063 | 0.24943 | 0.4482 | 0.11895 | 0.14766 | 0.067818 | TRUE | FALSE | TRUE | TRUE | 296.37 | 353.97 | 2.74 | 3.32 | 0 | 1.53 | 0.93 | 41.84 | 18.25 | 0 | 1.54 | 22.5
14:03 | 1638.151 | 1419.728 | 262.0981 | 0 | 0 | 0 | 393.1491 | 131.2219 | 251.1772 | 0.59861 | 0.49993 | -0.004476 | 0.0056515 | 0.0046342 | 0.0051542 | 0.24939 | 0.45195 | 0.11963 | 0.14712 | 0.064518 | TRUE | FALSE | TRUE | TRUE | 296.37 | 353.97 | 2.74 | 3.32 | 0 | 1.53 | 0.93 | 41.84 | 18.25 | 0 | 1.57 | 22.5
14:03 | 1638.151 | 1419.728 | 251.1772 | 0 | 0 | 0 | 393.1491 | 120.3009 | 262.0981 | 0.59883 | 0.50005 | -0.0044308 | 0.0056515 | 0.0047473 | 0.0050185 | 0.24943 | 0.45317 | 0.11895 | 0.14662 | 0.062709 | TRUE | FALSE | TRUE | TRUE | 296.37 | 353.97 | 2.74 | 3.32 | 0 | 1.53 | 0.93 | 41.84 | 18.25 | 0 | 1.57 | 22.5
14:03 | 1638.151 | 1408.807 | 251.1772 | 0 | 0 | 0 | 393.1491 | 131.2219 | 262.0981 | 0.59872 | 0.49993 | -0.0044308 | 0.0056515 | 0.0047473 | 0.0056063 | 0.25043 | 0.45267 | 0.11918 | 0.14653 | 0.062121 | TRUE | FALSE | TRUE | TRUE | 296.37 | 353.97 | 2.74 | 3.32 | 0 | 1.53 | 0.93 | 41.84 | 18.25 | 0 | 1.59 | 22.5
14:03 | 1638.151 | 1419.728 | 251.1772 | 0 | 0 | 0 | 393.1491 | 120.3009 | 262.0981 | 0.5994 | 0.50095 | -0.0045664 | 0.0055385 | 0.0046342 | 0.0050185 | 0.25057 | 0.45448 | 0.1199 | 0.14576 | 0.060629 | TRUE | FALSE | TRUE | TRUE | 296.37 | 351.17 | 2.74 | 3.32 | 0 | 1.53 | 0.93 | 41.84 | 18.25 | 0 | 1.59 | 22.5
14:03 | 1627.23 | 1419.728 | 251.1772 | 0 | 0 | 0 | 393.1491 | 131.2219 | 262.0981 | 0.59872 | 0.50016 | -0.0046568 | 0.062054 | 0.024188 | 0.005335 | 0.24894 | 0.45512 | 0.1199 | 0.14477 | 0.060313 | TRUE | TRUE | TRUE | TRUE | 296.37 | 351.17 | 2.74 | 3.32 | 0 | 1.53 | 0.93 | 41.84 | 18.25 | 0 | 1.59 | 22.5
14:03 | 1638.151 | 1419.728 | 251.1772 | 556.9636 | 0 | 207.4937 | 393.1491 | 120.3009 | 251.1772 | 0.59895 | 0.5005 | -0.0043856 | 0.17859 | 0.10693 | 0.0055159 | 0.25002 | 0.45475 | 0.11968 | 0.1449 | 0.058866 | TRUE | TRUE | TRUE | TRUE | 296.37 | 350.93 | 2.74 | 3.32 | 0 | 1.53 | 0.93 | 42.28 | 18.25 | 0 | 1.59 | 22.5
14:03 | 1638.151 | 1419.728 | 262.0981 | 709.8577 | 43.682 | 207.4937 | 393.1491 | 131.2219 | 262.0981 | 0.59872 | 0.50027 | -0.0043856 | 0.39018 | 0.37029 | 0.0051994 | 0.24989 | 0.45557 | 0.11886 | 0.14454 | 0.057374 | TRUE | TRUE | TRUE | TRUE | 296.37 | 350.93 | 2.74 | 3.32 | 0 | 1.53 | 0.93 | 42.28 | 18.25 | 0 | 1.59 | 22.5
14:03 | 1638.151 | 1419.728 | 251.1772 | 600.6476 | 141.9687 | 251.1772 | 393.1491 | 120.3009 | 262.0981 | 0.59849 | 0.50038 | -0.0042951 | 0.56911 | 0.55193 | 0.0054254 | 0.25029 | 0.4557 | 0.11891 | 0.144 | 0.05647 | TRUE | TRUE | TRUE | TRUE | 296.37 | 350.62 | 2.74 | 3.23 | 0 | 1.53 | 0.93 | 42.4 | 18.25 | 0 | 1.59 | 22.5
14:03 | 1627.23 | 1408.807 | 251.1772 | 502.3588 | 207.4937 | 262.0981 | 393.1491 | 131.2219 | 262.0981 | 0.59872 | 0.50016 | -0.0042499 | 0.60618 | 0.58843 | 0.0052446 | 0.24975 | 0.45516 | 0.11877 | 0.14364 | 0.055611 | TRUE | TRUE | TRUE | TRUE | 296.37 | 350.62 | 2.74 | 3.23 | 0 | 1.53 | 0.93 | 42.4 | 18.25 | 0 | 1.59 | 22.4
14:03 | 1638.151 | 1419.728 | 251.1772 | 469.596 | 207.4937 | 251.1772 | 393.1491 | 120.3009 | 262.0981 | 0.59872 | 0.50005 | -0.0043856 | 0.61081 | 0.5925 | 0.0057871 | 0.25002 | 0.45629 | 0.1185 | 0.14386 | 0.054345 | TRUE | TRUE | TRUE | TRUE | 296.37 | 350.29 | 2.74 | 3.22 | 0 | 1.53 | 0.93 | 42.34 | 18.25 | 0 | 1.59 | 22.4
14:03 | 1638.151 | 1419.728 | 251.1772 | 458.675 | 207.4937 | 262.0981 | 393.1491 | 131.2219 | 262.0981 | 0.59883 | 0.50005 | -0.0046116 | 0.61172 | 0.59352 | 0.0056063 | 0.24957 | 0.45765 | 0.11814 | 0.14341 | 0.053395 | TRUE | TRUE | TRUE | TRUE | 296.37 | 350.29 | 2.74 | 3.22 | 0 | 1.53 | 0.93 | 42.34 | 18.25 | 0 | 1.59 | 22.4
14:03 | 1627.23 | 1419.728 | 262.0981 | 469.596 | 218.4147 | 251.1772 | 393.1491 | 120.3009 | 251.1772 | 0.59838 | 0.49982 | -0.0043404 | 0.61228 | 0.59397 | 0.005335 | 0.24925 | 0.45543 | 0.11782 | 0.14341 | 0.052356 | TRUE | TRUE | TRUE | TRUE | 296.37 | 350.29 | 2.74 | 3.22 | 0 | 1.53 | 0.93 | 42.43 | 18.25 | 0 | 1.59 | 22.4
14:03 | 1638.151 | 1419.728 | 251.1772 | 469.596 | 207.4937 | 251.1772 | 393.1491 | 131.2219 | 262.0981 | 0.59861 | 0.50005 | -0.0043856 | 0.61251 | 0.5942 | 0.0054707 | 0.25016 | 0.45634 | 0.11796 | 0.14305 | 0.051587 | TRUE | TRUE | TRUE | TRUE | 296.37 | 350.29 | 2.74 | 3.22 | 0 | 1.53 | 0.93 | 42.43 | 18.25 | 0 | 1.59 | 22.4
14:03 | 1638.151 | 1419.728 | 251.1772 | 458.675 | 218.4147 | 251.1772 | 393.1491 | 120.3009 | 262.0981 | 0.59849 | 0.49993 | -0.0044308 | 0.61274 | 0.59431 | 0.0054707 | 0.24962 | 0.45679 | 0.11733 | 0.1431 | 0.050547 | TRUE | TRUE | TRUE | TRUE | 296.09 | 350.29 | 2.74 | 3.22 | 0 | 1.53 | 0.93 | 42.43 | 18.25 | 0 | 1.59 | 22.4
14:03 | 1638.151 | 1419.728 | 251.1772 | 458.675 | 207.4937 | 251.1772 | 393.1491 | 131.2219 | 262.0981 | 0.59883 | 0.50027 | -0.0043856 | 0.61285 | 0.59454 | 0.005335 | 0.25061 | 0.45819 | 0.1176 | 0.14296 | 0.050864 | TRUE | TRUE | TRUE | TRUE | 296.09 | 350.29 | 2.74 | 3.22 | 0 | 1.53 | 0.93 | 42.43 | 18.25 | 0 | 1.59 | 22.5
14:03 | 1638.151 | 1419.728 | 251.1772 | 469.596 | 218.4147 | 251.1772 | 393.1491 | 120.3009 | 262.0981 | 0.59849 | 0.49982 | -0.0045212 | 0.61285 | 0.59443 | 0.0054707 | 0.24971 | 0.45742 | 0.11728 | 0.14264 | 0.054887 | TRUE | TRUE | TRUE | TRUE | 295.27 | 350.29 | 2.74 | 3.22 | 0 | 1.53 | 0.93 | 42.43 | 18.25 | 0 | 1.59 | 22.4
14:04 | 1638.151 | 1419.728 | 251.1772 | 458.675 | 207.4937 | 251.1772 | 393.1491 | 131.2219 | 262.0981 | 0.59804 | 0.49937 | -0.004476 | 0.61285 | 0.59454 | 0.0052446 | 0.24998 | 0.45702 | 0.11701 | 0.14296 | 0.055068 | TRUE | TRUE | TRUE | TRUE | 295.27 | 350.29 | 2.74 | 3.22 | 0 | 1.53 | 0.93 | 42.43 | 18.25 | 0 | 1.54 | 22.4
14:04 | 1627.23 | 1408.807 | 262.0981 | 469.596 | 218.4147 | 251.1772 | 393.1491 | 120.3009 | 251.1772 | 0.59838 | 0.50005 | -0.004476 | 0.61285 | 0.59443 | 0.0054707 | 0.24975 | 0.45702 | 0.11692 | 0.14269 | 0.055475 | TRUE | TRUE | TRUE | TRUE | 295.53 | 350.29 | 2.74 | 3.22 | 0 | 1.53 | 0.92 | 42.43 | 18.25 | 0 | 1.54 | 22.4
14:04 | 1638.151 | 1419.728 | 251.1772 | 458.675 | 207.4937 | 251.1772 | 393.1491 | 131.2219 | 262.0981 | 0.59782 | 0.49937 | -0.0042951 | 0.61296 | 0.59476 | 0.0053802 | 0.24989 | 0.45661 | 0.11696 | 0.14228 | 0.055792 | TRUE | TRUE | TRUE | TRUE | 295.53 | 350.29 | 2.74 | 3.22 | 0 | 1.53 | 0.92 | 42.43 | 18.25 | 0 | 1.58 | 22.4
14:04 | 1638.151 | 1419.728 | 251.1772 | 469.596 | 218.4147 | 251.1772 | 393.1491 | 120.3009 | 262.0981 | 0.59816 | 0.49971 | -0.0039787 | 0.61285 | 0.59465 | 0.0053802 | 0.25025 | 0.45652 | 0.11665 | 0.14228 | 0.055973 | TRUE | TRUE | TRUE | TRUE | 295.48 | 350.29 | 2.74 | 3.22 | 0 | 1.53 | 0.92 | 42.43 | 18.25 | 0 | 1.58 | 22.4
14:04 | 1638.151 | 1419.728 | 251.1772 | 458.675 | 207.4937 | 251.1772 | 393.1491 | 131.2219 | 262.0981 | 0.59838 | 0.49982 | -0.0044308 | 0.61308 | 0.59488 | 0.0056515 | 0.25043 | 0.45598 | 0.11669 | 0.14174 | 0.056741 | TRUE | TRUE | TRUE | TRUE | 295.48 | 350.29 | 2.74 | 3.22 | 0 | 1.53 | 0.92 | 42.43 | 18.25 | 0 | 1.52 | 22.4
14:04 | 1638.151 | 1419.728 | 251.1772 | 469.596 | 218.4147 | 251.1772 | 393.1491 | 120.3009 | 262.0981 | 0.59827 | 0.49993 | -0.0044308 | 0.61319 | 0.59488 | 0.005109 | 0.24957 | 0.45584 | 0.11642 | 0.14197 | 0.056832 | TRUE | TRUE | TRUE | TRUE | 295.48 | 350.29 | 2.74 | 3.22 | 0 | 1.53 | 0.95 | 42.43 | 18.25 | 0 | 1.52 | 22.4
14:04 | 1627.23 | 1419.728 | 251.1772 | 458.675 | 207.4937 | 251.1772 | 393.1491 | 120.3009 | 262.0981 | 0.59816 | 0.49982 | -0.0044308 | 0.6133 | 0.59499 | 0.0051994 | 0.24993 | 0.45598 | 0.11633 | 0.14129 | 0.056877 | TRUE | TRUE | TRUE | TRUE | 295.48 | 350.29 | 2.74 | 3.22 | 5.63 | 1.53 | 0.95 | 42.43 | 18.25 | 0 | 1.59 | 22.4
14:04 | 1638.151 | 1419.728 | 262.0981 | 469.596 | 218.4147 | 251.1772 | 393.1491 | 131.2219 | 251.1772 | 0.59861 | 0.50016 | -0.0044308 | 0.61319 | 0.59499 | 0.0056063 | 0.24993 | 0.45557 | 0.11606 | 0.14201 | 0.056741 | TRUE | TRUE | TRUE | TRUE | 295.48 | 349.06 | 2.74 | 3.2 | 5.63 | 1.53 | 0.95 | 42.43 | 18.25 | 0 | 1.59 | 22.4
14:04 | 1638.151 | 1408.807 | 251.1772 | 458.675 | 207.4937 | 251.1772 | 393.1491 | 120.3009 | 262.0981 | 0.59861 | 0.50005 | -0.0045212 | 0.6133 | 0.5951 | 0.0052446 | 0.24912 | 0.45566 | 0.1161 | 0.14093 | 0.057193 | TRUE | TRUE | TRUE | TRUE | 295.48 | 349.06 | 2.74 | 3.2 | 5.63 | 1.53 | 0.95 | 42.43 | 18.25 | 0 | 1.59 | 22.4
14:04 | 1638.151 | 1419.728 | 251.1772 | 469.596 | 218.4147 | 251.1772 | 393.1491 | 131.2219 | 262.0981 | 0.59827 | 0.49993 | -0.004476 | 0.61319 | 0.5951 | 0.0055611 | 0.24894 | 0.45489 | 0.11538 | 0.14147 | 0.057193 | TRUE | TRUE | TRUE | TRUE | 295.48 | 348.86 | 2.74 | 3.2 | 5.63 | 1.53 | 0.95 | 42.9 | 18.25 | 0 | 1.59 | 22.4
14:04 | 1638.151 | 1419.728 | 251.1772 | 458.675 | 218.4147 | 251.1772 | 382.2282 | 120.3009 | 262.0981 | 0.59816 | 0.49959 | -0.0049281 | 0.61319 | 0.59522 | 0.0050637 | 0.24998 | 0.45489 | 0.11547 | 0.14102 | 0.057555 | TRUE | TRUE | TRUE | TRUE | 295.48 | 348.86 | 2.74 | 3.2 | 5.66 | 1.53 | 0.95 | 42.9 | 18.25 | 0 | 1.59 | 22.4
14:04 | 1627.23 | 1419.728 | 251.1772 | 458.675 | 207.4937 | 251.1772 | 393.1491 | 131.2219 | 262.0981 | 0.59849 | 0.49982 | -0.0043856 | 0.6133 | 0.59522 | 0.0050637 | 0.24912 | 0.45484 | 0.11493 | 0.14106 | 0.057962 | TRUE | TRUE | TRUE | TRUE | 295.48 | 348.54 | 2.74 | 3.2 | 5.66 | 1.53 | 0.95 | 42.99 | 18.25 | 0 | 1.59 | 22.4
14:04 | 1638.151 | 1419.728 | 262.0981 | 469.596 | 218.4147 | 251.1772 | 393.1491 | 120.3009 | 251.1772 | 0.59872 | 0.50027 | -0.0047021 | 0.6133 | 0.5951 | 0.0053802 | 0.25025 | 0.45466 | 0.11488 | 0.14129 | 0.058143 | TRUE | TRUE | TRUE | TRUE | 295.48 | 348.54 | 2.74 | 3.2 | 5.67 | 1.53 | 0.95 | 42.99 | 18.25 | 0 | 1.59 | 22.4
14:04 | 1638.151 | 1419.728 | 251.1772 | 458.675 | 207.4937 | 262.0981 | 393.1491 | 131.2219 | 262.0981 | 0.59804 | 0.49971 | -0.004476 | 0.6133 | 0.59499 | 0.005109 | 0.25043 | 0.45403 | 0.11439 | 0.14097 | 0.05855 | TRUE | TRUE | TRUE | TRUE | 295.48 | 348.31 | 2.74 | 3.2 | 5.67 | 1.53 | 0.95 | 42.96 | 18.25 | 0 | 1.59 | 22.4
14:04 | 1638.151 | 1408.807 | 251.1772 | 469.596 | 218.4147 | 251.1772 | 393.1491 | 120.3009 | 262.0981 | 0.59816 | 0.49959 | -0.0042951 | 0.6133 | 0.5951 | 0.005335 | 0.25007 | 0.4539 | 0.11434 | 0.14093 | 0.058459 | TRUE | TRUE | TRUE | TRUE | 295.48 | 348.31 | 2.74 | 3.2 | 5.67 | 1.53 | 0.95 | 42.96 | 18.25 | 0 | 1.59 | 22.5
14:04 | 1627.23 | 1419.728 | 251.1772 | 458.675 | 207.4937 | 251.1772 | 393.1491 | 120.3009 | 262.0981 | 0.59804 | 0.49959 | -0.0044308 | 0.61353 | 0.59533 | 0.0052898 | 0.25043 | 0.45385 | 0.1143 | 0.14061 | 0.05873 | TRUE | TRUE | TRUE | TRUE | 295.48 | 348.31 | 2.74 | 3.2 | 5.67 | 1.53 | 0.95 | 43.06 | 18.25 | 0 | 1.59 | 22.5
14:04 | 1638.151 | 1419.728 | 251.1772 | 458.675 | 218.4147 | 251.1772 | 393.1491 | 131.2219 | 262.0981 | 0.59838 | 0.49993 | -0.0045664 | 0.6133 | 0.5951 | 0.0048829 | 0.25025 | 0.45394 | 0.11434 | 0.14047 | 0.059047 | TRUE | TRUE | TRUE | TRUE | 295.48 | 348.31 | 2.74 | 3.2 | 5.67 | 1.8 | 0.95 | 43.06 | 18.25 | 0 | 1.59 | 22.5
14:04 | 1638.151 | 1419.728 | 262.0981 | 469.596 | 207.4937 | 251.1772 | 393.1491 | 120.3009 | 251.1772 | 0.59782 | 0.49959 | -0.0047473 | 0.6133 | 0.5951 | 0.0049281 | 0.24975 | 0.45362 | 0.11407 | 0.14016 | 0.05977 | TRUE | TRUE | TRUE | TRUE | 293.58 | 348.31 | 2.73 | 3.2 | 5.67 | 1.8 | 0.95 | 43.06 | 18.25 | 0 | 1.59 | 22.4
14:04 | 1638.151 | 1419.728 | 251.1772 | 458.675 | 218.4147 | 251.1772 | 393.1491 | 131.2219 | 262.0981 | 0.59838 | 0.49993 | -0.0045212 | 0.6133 | 0.59499 | 0.005968 | 0.24993 | 0.45362 | 0.11371 | 0.1398 | 0.059725 | TRUE | TRUE | TRUE | TRUE | 293.58 | 348.31 | 2.73 | 3.2 | 5.67 | 1.81 | 0.95 | 43.06 | 18.25 | 0 | 1.59 | 22.5
14:04 | 1627.23 | 1419.728 | 251.1772 | 469.596 | 207.4937 | 251.1772 | 393.1491 | 120.3009 | 262.0981 | 0.59804 | 0.49925 | -0.004476 | 0.6133 | 0.5951 | 0.0051994 | 0.24989 | 0.45322 | 0.11362 | 0.14029 | 0.059725 | TRUE | TRUE | TRUE | TRUE | 293.7 | 348.31 | 2.73 | 3.2 | 5.67 | 1.81 | 0.93 | 43.06 | 18.25 | 0 | 1.59 | 22.4
14:04 | 1638.151 | 1419.728 | 251.1772 | 458.675 | 218.4147 | 251.1772 | 393.1491 | 131.2219 | 262.0981 | 0.59827 | 0.49959 | -0.0043404 | 0.61308 | 0.59488 | 0.005335 | 0.24993 | 0.45308 | 0.11326 | 0.13993 | 0.059951 | TRUE | TRUE | TRUE | TRUE | 293.7 | 348.31 | 2.73 | 3.2 | 5.67 | 1.8 | 0.93 | 43.06 | 18.25 | 0 | 1.59 | 22.4
14:04 | 1638.151 | 1419.728 | 251.1772 | 458.675 | 207.4937 | 251.1772 | 393.1491 | 120.3009 | 262.0981 | 0.59804 | 0.49937 | -0.004476 | 0.6133 | 0.59499 | 0.005335 | 0.24993 | 0.45326 | 0.11339 | 0.13934 | 0.060313 | TRUE | TRUE | TRUE | TRUE | 293.66 | 348.31 | 2.73 | 3.2 | 5.67 | 1.8 | 0.92 | 43.06 | 18.25 | 0 | 1.5 | 22.4
14:04 | 1627.23 | 1419.728 | 262.0981 | 469.596 | 218.4147 | 251.1772 | 393.1491 | 131.2219 | 262.0981 | 0.59782 | 0.49959 | -0.004476 | 0.6133 | 0.5951 | 0.0052446 | 0.24953 | 0.45304 | 0.11344 | 0.13912 | 0.060765 | TRUE | TRUE | TRUE | TRUE | 293.66 | 348.31 | 2.73 | 3.2 | 5.67 | 1.79 | 0.92 | 43.06 | 18.25 | 0 | 1.5 | 22.4
14:04 | 1638.151 | 1408.807 | 251.1772 | 458.675 | 207.4937 | 251.1772 | 393.1491 | 131.2219 | 251.1772 | 0.59838 | 0.50016 | -0.0043404 | 0.6133 | 0.59533 | 0.0054254 | 0.24971 | 0.45277 | 0.11321 | 0.1393 | 0.06072 | TRUE | TRUE | TRUE | TRUE | 292.88 | 348.31 | 2.73 | 3.2 | 5.67 | 1.79 | 0.93 | 43.06 | 18.25 | 0 | 1.58 | 22.5
14:04 | 1638.151 | 1419.728 | 251.1772 | 469.596 | 218.4147 | 251.1772 | 393.1491 | 120.3009 | 262.0981 | 0.59782 | 0.49937 | -0.0042951 | 0.61319 | 0.5951 | 0.0052898 | 0.25002 | 0.45227 | 0.11303 | 0.13934 | 0.060946 | TRUE | TRUE | TRUE | TRUE | 292.88 | 348.31 | 2.73 | 3.2 | 5.67 | 1.79 | 0.93 | 43.06 | 18.25 | 0 | 1.58 | 22.5
14:04 | 1638.151 | 1419.728 | 251.1772 | 458.675 | 207.4937 | 251.1772 | 393.1491 | 131.2219 | 262.0981 | 0.59782 | 0.49948 | -0.0042499 | 0.61319 | 0.59499 | 0.0054707 | 0.24894 | 0.45218 | 0.11271 | 0.13907 | 0.061081 | TRUE | TRUE | TRUE | TRUE | 292.88 | 348.31 | 2.73 | 3.2 | 5.67 | 1.79 | 0.94 | 43.06 | 18.25 | 0 | 1.52 | 22.5
14:04 | 1638.151 | 1419.728 | 251.1772 | 469.596 | 218.4147 | 251.1772 | 393.1491 | 120.3009 | 251.1772 | 0.5977 | 0.49925 | -0.0046116 | 0.61296 | 0.59488 | 0.0051994 | 0.24975 | 0.4524 | 0.11213 | 0.13912 | 0.061488 | TRUE | TRUE | TRUE | TRUE | 292.88 | 348.31 | 2.73 | 3.2 | 5.63 | 1.79 | 0.94 | 43.06 | 18.25 | 0 | 1.52 | 22.5
14:04 | 1638.151 | 1419.728 | 251.1772 | 458.675 | 207.4937 | 251.1772 | 393.1491 | 131.2219 | 262.0981 | 0.59804 | 0.49971 | -0.004476 | 0.61308 | 0.59488 | 0.0054254 | 0.24962 | 0.452 | 0.1124 | 0.13844 | 0.061624 | TRUE | TRUE | TRUE | TRUE | 292.88 | 345.83 | 2.73 | 3.2 | 5.63 | 1.79 | 0.94 | 43.06 | 18.25 | 0 | 1.55 | 22.5
14:04 | 1627.23 | 1419.728 | 262.0981 | 458.675 | 218.4147 | 251.1772 | 393.1491 | 131.2219 | 262.0981 | 0.59782 | 0.49948 | -0.0043404 | 0.61274 | 0.59476 | 0.005335 | 0.25007 | 0.45159 | 0.11172 | 0.13794 | 0.061624 | TRUE | TRUE | TRUE | TRUE | 292.88 | 345.83 | 2.73 | 3.19 | 5.61 | 1.79 | 0.94 | 43.06 | 18.25 | 0 | 1.55 | 22.5
14:04 | 1638.151 | 1419.728 | 251.1772 | 469.596 | 207.4937 | 251.1772 | 393.1491 | 120.3009 | 262.0981 | 0.59816 | 0.49959 | -0.0043404 | 0.61319 | 0.59499 | 0.0052446 | 0.24912 | 0.45173 | 0.11195 | 0.13794 | 0.062438 | TRUE | TRUE | TRUE | TRUE | 292.88 | 345.56 | 2.73 | 3.19 | 5.61 | 1.79 | 0.94 | 43.45 | 18.25 | 0 | 1.55 | 22.5
14:04 | 1638.151 | 1419.728 | 251.1772 | 458.675 | 218.4147 | 251.1772 | 382.2282 | 131.2219 | 262.0981 | 0.59759 | 0.49925 | -0.0047473 | 0.61296 | 0.59488 | 0.0053802 | 0.25029 | 0.45109 | 0.11149 | 0.13812 | 0.062845 | TRUE | TRUE | TRUE | TRUE | 292.88 | 345.56 | 2.73 | 3.18 | 5.59 | 1.79 | 0.94 | 43.45 | 18.25 | 0 | 1.55 | 22.5
14:04 | 1638.151 | 1408.807 | 251.1772 | 469.596 | 207.4937 | 251.1772 | 393.1491 | 120.3009 | 251.1772 | 0.59759 | 0.49925 | -0.0042499 | 0.61285 | 0.59443 | 0.0054254 | 0.24966 | 0.45118 | 0.11149 | 0.13799 | 0.062754 | TRUE | TRUE | TRUE | TRUE | 292.88 | 345.3 | 2.73 | 3.18 | 5.59 | 1.79 | 0.94 | 43.52 | 18.25 | 0 | 1.55 | 22.5
14:04 | 1627.23 | 1419.728 | 262.0981 | 458.675 | 218.4147 | 251.1772 | 382.2282 | 131.2219 | 262.0981 | 0.59748 | 0.49948 | -0.0042499 | 0.61274 | 0.59454 | 0.0051542 | 0.24934 | 0.45087 | 0.11091 | 0.13781 | 0.063568 | TRUE | TRUE | TRUE | TRUE | 292.88 | 345.3 | 2.73 | 3.18 | 5.57 | 1.79 | 0.94 | 43.52 | 18.25 | 0 | 1.55 | 22.5
14:04 | 1638.151 | 1419.728 | 251.1772 | 469.596 | 207.4937 | 251.1772 | 393.1491 | 120.3009 | 262.0981 | 0.59748 | 0.49891 | -0.004476 | 0.6124 | 0.59431 | 0.0050637 | 0.24925 | 0.45082 | 0.11091 | 0.13708 | 0.063478 | TRUE | TRUE | TRUE | TRUE | 292.88 | 345.08 | 2.73 | 3.18 | 5.57 | 1.79 | 0.94 | 43.6 | 18.25 | 0 | 1.55 | 22.5
14:04 | 1638.151 | 1419.728 | 251.1772 | 458.675 | 218.4147 | 251.1772 | 393.1491 | 131.2219 | 262.0981 | 0.59748 | 0.49937 | -0.0042951 | 0.61262 | 0.59431 | 0.0050637 | 0.24975 | 0.45064 | 0.11072 | 0.13744 | 0.063297 | TRUE | TRUE | TRUE | TRUE | 292.88 | 345.08 | 2.73 | 3.18 | 5.57 | 1.79 | 0.94 | 43.6 | 18.25 | 0 | 1.55 | 22.5
14:04 | 1638.151 | 1419.728 | 251.1772 | 469.596 | 207.4937 | 251.1772 | 393.1491 | 131.2219 | 251.1772 | 0.59748 | 0.49914 | -0.0042047 | 0.61262 | 0.59431 | 0.0051994 | 0.24934 | 0.45032 | 0.11041 | 0.13776 | 0.064065 | TRUE | TRUE | TRUE | TRUE | 292.88 | 345.08 | 2.73 | 3.18 | 5.57 | 1.79 | 0.94 | 43.66 | 18.25 | 0 | 1.55 | 22.5
14:04 | 1627.23 | 1419.728 | 251.1772 | 458.675 | 218.4147 | 251.1772 | 393.1491 | 109.38 | 262.0981 | 0.59748 | 0.49937 | -0.0042047 | 0.61251 | 0.59431 | 0.0055159 | 0.24916 | 0.4501 | 0.11023 | 0.13645 | 0.064201 | TRUE | TRUE | TRUE | TRUE | 292.88 | 345.08 | 2.73 | 3.18 | 5.57 | 1.61 | 0.94 | 43.66 | 18.25 | 0 | 1.55 | 22.5
14:04 | 1638.151 | 1408.807 | 251.1772 | 458.675 | 207.4937 | 251.1772 | 393.1491 | 120.3009 | 262.0981 | 0.59736 | 0.49959 | -0.0045212 | 0.61251 | 0.59431 | 0.0058324 | 0.25066 | 0.45028 | 0.10991 | 0.13781 | 0.064834 | TRUE | TRUE | TRUE | TRUE | 289.75 | 345.08 | 2.72 | 3.18 | 5.57 | 1.61 | 0.94 | 43.66 | 18.25 | 0 | 1.55 | 22.5
14:04 | 1638.151 | 1419.728 | 262.0981 | 469.596 | 218.4147 | 251.1772 | 393.1491 | 131.2219 | 262.0981 | 0.5977 | 0.49948 | -0.0043856 | 0.61262 | 0.59431 | 0.005335 | 0.24934 | 0.44978 | 0.10996 | 0.13717 | 0.06506 | TRUE | TRUE | TRUE | TRUE | 289.75 | 345.08 | 2.72 | 3.18 | 5.57 | 1.6 | 0.94 | 43.66 | 18.25 | 0 | 1.55 | 22.5
14:04 | 1627.23 | 1419.728 | 251.1772 | 458.675 | 207.4937 | 251.1772 | 393.1491 | 131.2219 | 251.1772 | 0.59816 | 0.49971 | -0.0044308 | 0.6124 | 0.5942 | 0.0049733 | 0.25034 | 0.44956 | 0.10973 | 0.13722 | 0.06506 | TRUE | TRUE | TRUE | TRUE | 289.74 | 345.08 | 2.72 | 3.18 | 5.57 | 1.6 | 0.93 | 43.66 | 18.25 | 0 | 1.55 | 22.5
14:04 | 1638.151 | 1408.807 | 251.1772 | 458.675 | 218.4147 | 251.1772 | 393.1491 | 120.3009 | 262.0981 | 0.59782 | 0.49959 | -0.0042951 | 0.6124 | 0.5942 | 0.0056967 | 0.24962 | 0.44965 | 0.10959 | 0.13668 | 0.065331 | TRUE | TRUE | TRUE | TRUE | 289.74 | 345.08 | 2.72 | 3.18 | 5.57 | 1.58 | 0.93 | 43.66 | 18.25 | 0 | 1.55 | 22.5
14:04 | 1627.23 | 1419.728 | 251.1772 | 469.596 | 207.4937 | 251.1772 | 393.1491 | 131.2219 | 262.0981 | 0.59804 | 0.49971 | -0.0045664 | 0.61251 | 0.5942 | 0.0058324 | 0.2498 | 0.44915 | 0.10941 | 0.136 | 0.065603 | TRUE | TRUE | TRUE | TRUE | 289.28 | 345.08 | 2.72 | 3.18 | 5.57 | 1.58 | 0.93 | 43.66 | 18.25 | 0 | 1.55 | 22.5
14:04 | 1638.151 | 1419.728 | 251.1772 | 458.675 | 218.4147 | 251.1772 | 393.1491 | 120.3009 | 262.0981 | 0.59759 | 0.50005 | -0.0044308 | 0.61228 | 0.59397 | 0.0056063 | 0.24971 | 0.44883 | 0.10923 | 0.13627 | 0.065919 | TRUE | TRUE | TRUE | TRUE | 289.28 | 345.08 | 2.72 | 3.18 | 5.57 | 1.57 | 0.93 | 43.66 | 18.25 | 0 | 1.55 | 22.5
14:04 | 1638.151 | 1419.728 | 262.0981 | 458.675 | 207.4937 | 251.1772 | 393.1491 | 131.2219 | 262.0981 | 0.59804 | 0.49971 | -0.0047021 | 0.61194 | 0.59397 | 0.0052446 | 0.24898 | 0.44919 | 0.1091 | 0.1355 | 0.065784 | TRUE | TRUE | TRUE | TRUE | 289.43 | 345.08 | 2.72 | 3.18 | 5.57 | 1.57 | 0.93 | 43.66 | 18.25 | 0 | 1.58 | 22.5
14:04 | 1627.23 | 1408.807 | 251.1772 | 469.596 | 218.4147 | 251.1772 | 382.2282 | 120.3009 | 251.1772 | 0.5977 | 0.49971 | -0.0042951 | 0.61206 | 0.59397 | 0.0058324 | 0.24943 | 0.44874 | 0.10887 | 0.13591 | 0.065784 | TRUE | TRUE | TRUE | TRUE | 289.43 | 345.08 | 2.72 | 3.18 | 5.57 | 1.57 | 0.93 | 43.66 | 18.25 | 0 | 1.58 | 22.5
14:04 | 1638.151 | 1419.728 | 251.1772 | 458.675 | 207.4937 | 251.1772 | 393.1491 | 131.2219 | 262.0981 | 0.59725 | 0.49937 | -0.0044308 | 0.61206 | 0.59386 | 0.0055159 | 0.24939 | 0.44833 | 0.10883 | 0.13559 | 0.066326 | TRUE | TRUE | TRUE | TRUE | 289.43 | 345.08 | 2.72 | 3.18 | 5.57 | 1.57 | 0.94 | 43.66 | 18.25 | 0 | 1.59 | 22.5
14:04 | 1627.23 | 1419.728 | 251.1772 | 469.596 | 218.4147 | 251.1772 | 393.1491 | 120.3009 | 262.0981 | 0.5977 | 0.49948 | -0.004476 | 0.61194 | 0.59375 | 0.0056063 | 0.24907 | 0.44833 | 0.10842 | 0.13482 | 0.06723 | TRUE | TRUE | TRUE | TRUE | 289.43 | 345.08 | 2.72 | 3.18 | 5.57 | 1.57 | 0.94 | 43.66 | 18.25 | 0 | 1.59 | 22.5
14:04 | 1638.151 | 1408.807 | 251.1772 | 458.675 | 207.4937 | 251.1772 | 393.1491 | 131.2219 | 262.0981 | 0.59736 | 0.49971 | -0.004476 | 0.61194 | 0.59397 | 0.0051994 | 0.24876 | 0.44852 | 0.10828 | 0.13464 | 0.06723 | TRUE | TRUE | TRUE | TRUE | 289.43 | 343.44 | 2.72 | 3.18 | 5.57 | 1.57 | 0.94 | 43.66 | 18.25 | 0 | 1.59 | 22.5
14:04 | 1627.23 | 1419.728 | 251.1772 | 458.675 | 218.4147 | 251.1772 | 393.1491 | 120.3009 | 262.0981 | 0.59748 | 0.49925 | -0.0046568 | 0.61183 | 0.59375 | 0.0054254 | 0.24953 | 0.44824 | 0.10828 | 0.13491 | 0.067276 | TRUE | TRUE | TRUE | TRUE | 289.43 | 343.44 | 2.72 | 3.17 | 5.56 | 1.57 | 0.94 | 43.66 | 18.25 | 0 | 1.59 | 22.5
14:04 | 1638.151 | 1419.728 | 262.0981 | 469.596 | 207.4937 | 251.1772 | 393.1491 | 131.2219 | 251.1772 | 0.59736 | 0.49937 | -0.0044308 | 0.61161 | 0.59352 | 0.0056515 | 0.24894 | 0.44788 | 0.10792 | 0.13464 | 0.067185 | TRUE | TRUE | TRUE | TRUE | 289.43 | 343.14 | 2.72 | 3.17 | 5.56 | 1.57 | 0.94 | 44 | 18.25 | 0 | 1.59 | 22.5
14:04 | 1627.23 | 1408.807 | 251.1772 | 458.675 | 218.4147 | 251.1772 | 393.1491 | 120.3009 | 262.0981 | 0.5977 | 0.49959 | -0.0045212 | 0.61161 | 0.59363 | 0.0056515 | 0.24889 | 0.44716 | 0.10801 | 0.13451 | 0.067592 | TRUE | TRUE | TRUE | TRUE | 289.43 | 343.14 | 2.72 | 3.17 | 5.55 | 1.57 | 0.94 | 44 | 18.25 | 0 | 1.59 | 22.5
14:04 | 1627.23 | 1419.728 | 251.1772 | 458.675 | 207.4937 | 240.2564 | 393.1491 | 131.2219 | 262.0981 | 0.59736 | 0.49937 | -0.0041595 | 0.61149 | 0.59352 | 0.0053802 | 0.24898 | 0.44711 | 0.10733 | 0.13437 | 0.067502 | TRUE | TRUE | TRUE | TRUE | 289.43 | 342.99 | 2.72 | 3.17 | 5.55 | 1.57 | 0.94 | 44.09 | 18.25 | 0 | 1.59 | 22.5
14:04 | 1638.151 | 1419.728 | 251.1772 | 469.596 | 218.4147 | 251.1772 | 393.1491 | 131.2219 | 262.0981 | 0.59725 | 0.49914 | -0.0045212 | 0.61183 | 0.59352 | 0.0047925 | 0.2502 | 0.44671 | 0.10729 | 0.13356 | 0.068044 | TRUE | TRUE | TRUE | TRUE | 289.43 | 342.99 | 2.72 | 3.17 | 5.53 | 1.57 | 0.94 | 44.09 | 18.25 | 0 | 1.59 | 22.5
14:04 | 1627.23 | 1408.807 | 262.0981 | 458.675 | 207.4937 | 251.1772 | 393.1491 | 120.3009 | 262.0981 | 0.59759 | 0.49948 | -0.0046116 | 0.61183 | 0.59352 | 0.005109 | 0.2493 | 0.44675 | 0.10688 | 0.13392 | 0.067954 | TRUE | TRUE | TRUE | TRUE | 289.43 | 342.79 | 2.72 | 3.17 | 5.53 | 1.57 | 0.94 | 44.19 | 18.25 | 0 | 1.59 | 22.5
14:04 | 1638.151 | 1419.728 | 251.1772 | 458.675 | 218.4147 | 251.1772 | 393.1491 | 131.2219 | 251.1772 | 0.59736 | 0.49914 | -0.0045212 | 0.61183 | 0.59363 | 0.005109 | 0.24907 | 0.44639 | 0.10706 | 0.13365 | 0.068225 | TRUE | TRUE | TRUE | TRUE | 289.43 | 342.79 | 2.72 | 3.17 | 5.53 | 1.57 | 0.94 | 44.19 | 18.25 | 0 | 1.59 | 22.5
14:04 | 1627.23 | 1419.728 | 251.1772 | 469.596 | 207.4937 | 251.1772 | 393.1491 | 120.3009 | 262.0981 | 0.59725 | 0.49959 | -0.0047021 | 0.61161 | 0.59352 | 0.0050637 | 0.24943 | 0.44639 | 0.10684 | 0.13329 | 0.068813 | TRUE | TRUE | TRUE | TRUE | 289.43 | 342.79 | 2.72 | 3.17 | 5.53 | 1.57 | 0.94 | 44.2 | 18.25 | 0 | 1.59 | 22.5
14:04 | 1638.151 | 1419.728 | 251.1772 | 458.675 | 218.4147 | 251.1772 | 393.1491 | 131.2219 | 262.0981 | 0.5977 | 0.49948 | -0.0043856 | 0.61161 | 0.59341 | 0.005109 | 0.2484 | 0.44594 | 0.10688 | 0.13333 | 0.069084 | TRUE | TRUE | TRUE | TRUE | 289.43 | 342.79 | 2.72 | 3.17 | 5.53 | 1.52 | 0.94 | 44.2 | 18.25 | 0 | 1.59 | 22.5
14:04 | 1638.151 | 1408.807 | 251.1772 | 458.675 | 207.4937 | 251.1772 | 393.1491 | 120.3009 | 262.0981 | 0.59759 | 0.49959 | -0.0045212 | 0.61161 | 0.59352 | 0.0052898 | 0.24962 | 0.44621 | 0.10643 | 0.13392 | 0.068722 | TRUE | TRUE | TRUE | TRUE | 290.19 | 342.79 | 2.72 | 3.17 | 5.53 | 1.52 | 0.94 | 44.2 | 18.25 | 0 | 1.59 | 22.5
14:04 | 1627.23 | 1419.728 | 262.0981 | 469.596 | 218.4147 | 251.1772 | 382.2282 | 131.2219 | 251.1772 | 0.5977 | 0.49948 | -0.0045212 | 0.61183 | 0.59363 | 0.0049733 | 0.24835 | 0.44531 | 0.10625 | 0.13274 | 0.069355 | TRUE | TRUE | TRUE | TRUE | 290.19 | 342.79 | 2.72 | 3.17 | 5.53 | 1.52 | 0.94 | 44.2 | 18.25 | 0 | 1.59 | 22.5
14:04 | 1638.151 | 1419.728 | 251.1772 | 458.675 | 207.4937 | 251.1772 | 393.1491 | 120.3009 | 262.0981 | 0.5977 | 0.49948 | -0.0046568 | 0.61149 | 0.59352 | 0.0051542 | 0.2493 | 0.44567 | 0.10602 | 0.13306 | 0.06931 | TRUE | TRUE | TRUE | TRUE | 290.37 | 342.79 | 2.72 | 3.17 | 5.53 | 1.52 | 0.93 | 44.2 | 18.25 | 0 | 1.59 | 22.4
14:04 | 1627.23 | 1408.807 | 251.1772 | 458.675 | 207.4937 | 251.1772 | 393.1491 | 131.2219 | 262.0981 | 0.59725 | 0.49948 | -0.0045664 | 0.61183 | 0.59341 | 0.0055159 | 0.24971 | 0.44517 | 0.10593 | 0.13247 | 0.069898 | TRUE | TRUE | TRUE | TRUE | 290.37 | 342.79 | 2.72 | 3.17 | 5.53 | 1.52 | 0.93 | 44.2 | 18.25 | 0 | 1.59 | 22.5
14:05 | 1638.151 | 1419.728 | 251.1772 | 458.675 | 218.4147 | 251.1772 | 393.1491 | 131.2219 | 262.0981 | 0.59759 | 0.49937 | -0.0043404 | 0.61149 | 0.59341 | 0.0055611 | 0.24957 | 0.44472 | 0.10562 | 0.13243 | 0.069807 | TRUE | TRUE | TRUE | TRUE | 290.33 | 342.79 | 2.72 | 3.17 | 5.53 | 1.52 | 0.94 | 44.2 | 18.25 | 0 | 1.58 | 22.5
14:05 | 1627.23 | 1419.728 | 251.1772 | 469.596 | 218.4147 | 251.1772 | 393.1491 | 120.3009 | 262.0981 | 0.59736 | 0.49937 | -0.0043856 | 0.61149 | 0.59352 | 0.0052898 | 0.24898 | 0.44408 | 0.10571 | 0.1322 | 0.066914 | TRUE | TRUE | TRUE | TRUE | 290.33 | 342.79 | 2.72 | 3.17 | 5.53 | 1.52 | 0.94 | 44.2 | 18.25 | 0 | 1.58 | 22.5
14:05 | 1638.151 | 1408.807 | 262.0981 | 458.675 | 207.4937 | 251.1772 | 393.1491 | 131.2219 | 251.1772 | 0.59736 | 0.49948 | -0.0044308 | 0.61161 | 0.59352 | 0.0054254 | 0.24889 | 0.44481 | 0.10539 | 0.13215 | 0.064698 | TRUE | TRUE | TRUE | TRUE | 290.26 | 342.79 | 2.72 | 3.17 | 5.53 | 1.52 | 0.94 | 44.2 | 18.25 | 0 | 1.59 | 22.5
14:05 | 1638.151 | 1419.728 | 251.1772 | 458.675 | 207.4937 | 251.1772 | 393.1491 | 120.3009 | 262.0981 | 0.59703 | 0.49891 | -0.0047473 | 0.61161 | 0.59352 | 0.0049281 | 0.24912 | 0.4458 | 0.10498 | 0.1327 | 0.06298 | TRUE | TRUE | TRUE | TRUE | 290.26 | 342.79 | 2.72 | 3.17 | 5.53 | 1.52 | 0.94 | 44.2 | 18.25 | 0 | 1.59 | 22.5
14:05 | 1627.23 | 1419.728 | 251.1772 | 458.675 | 218.4147 | 251.1772 | 393.1491 | 131.2219 | 262.0981 | 0.59703 | 0.49925 | -0.0042951 | 0.61149 | 0.59341 | 0.0051994 | 0.24844 | 0.44725 | 0.10494 | 0.13206 | 0.061579 | TRUE | TRUE | TRUE | TRUE | 290.26 | 342.79 | 2.72 | 3.17 | 5.53 | 1.52 | 0.94 | 44.2 | 18.25 | 0 | 1.59 | 22.5
14:05 | 1638.151 | 1408.807 | 251.1772 | 469.596 | 207.4937 | 251.1772 | 393.1491 | 120.3009 | 262.0981 | 0.59736 | 0.49925 | -0.0045212 | 0.61138 | 0.5933 | 0.0048829 | 0.24907 | 0.44833 | 0.10489 | 0.13197 | 0.060087 | TRUE | TRUE | TRUE | TRUE | 290.26 | 342.79 | 2.72 | 3.17 | 5.45 | 1.52 | 0.92 | 44.2 | 18.25 | 0 | 1.59 | 22.5
14:05 | 1627.23 | 1419.728 | 262.0981 | 458.675 | 218.4147 | 251.1772 | 393.1491 | 131.2219 | 251.1772 | 0.59736 | 0.49948 | -0.0044308 | 0.61138 | 0.5933 | 0.0046568 | 0.24907 | 0.44666 | 0.10444 | 0.13238 | 0.060042 | TRUE | TRUE | TRUE | TRUE | 290.26 | 341.11 | 2.72 | 3.17 | 5.45 | 1.52 | 0.92 | 44.2 | 18.25 | 0 | 1.58 | 22.5
14:05 | 1638.151 | 1419.728 | 251.1772 | 469.596 | 207.4937 | 251.1772 | 393.1491 | 120.3009 | 262.0981 | 0.59736 | 0.49937 | -0.0043404 | 0.61149 | 0.5933 | 0.0049281 | 0.24862 | 0.44802 | 0.10435 | 0.13116 | 0.058911 | TRUE | TRUE | TRUE | TRUE | 290.26 | 341.11 | 2.72 | 3.15 | 5.45 | 1.52 | 0.92 | 44.2 | 18.25 | 0 | 1.58 | 22.5
14:05 | 1627.23 | 1408.807 | 251.1772 | 458.675 | 218.4147 | 251.1772 | 393.1491 | 131.2219 | 262.0981 | 0.59703 | 0.49914 | -0.0045212 | 0.61161 | 0.59352 | 0.0055159 | 0.2493 | 0.44987 | 0.10439 | 0.13134 | 0.057193 | TRUE | TRUE | TRUE | TRUE | 290.26 | 340.84 | 2.72 | 3.15 | 5.45 | 1.52 | 0.92 | 44.2 | 18.25 | 0 | 1.58 | 22.5
14:05 | 1638.151 | 1419.728 | 251.1772 | 458.675 | 207.4937 | 251.1772 | 393.1491 | 120.3009 | 262.0981 | 0.59736 | 0.49937 | -0.0043856 | 0.61161 | 0.5933 | 0.0050185 | 0.24844 | 0.4501 | 0.10435 | 0.13089 | 0.056696 | TRUE | TRUE | TRUE | TRUE | 290.26 | 340.84 | 2.72 | 3.15 | 5.44 | 1.52 | 0.92 | 44.73 | 18.25 | 0 | 1.58 | 22.4
14:05 | 1627.23 | 1419.728 | 251.1772 | 469.596 | 218.4147 | 251.1772 | 382.2282 | 131.2219 | 262.0981 | 0.59725 | 0.49903 | -0.0044308 | 0.61149 | 0.5933 | 0.0052446 | 0.2488 | 0.45014 | 0.10376 | 0.13143 | 0.055385 | TRUE | TRUE | TRUE | TRUE | 290.26 | 340.66 | 2.72 | 3.15 | 5.44 | 1.52 | 0.92 | 44.77 | 18.25 | 0 | 1.58 | 22.5
14:05 | 1638.151 | 1408.807 | 262.0981 | 458.675 | 207.4937 | 251.1772 | 393.1491 | 131.2219 | 251.1772 | 0.59714 | 0.49903 | -0.0041595 | 0.61138 | 0.5933 | 0.0052446 | 0.24844 | 0.45037 | 0.10367 | 0.13071 | 0.054209 | TRUE | TRUE | TRUE | TRUE | 290.26 | 340.66 | 2.72 | 3.15 | 5.44 | 1.52 | 0.92 | 44.77 | 18.25 | 0 | 1.58 | 22.4
14:05 | 1627.23 | 1419.728 | 251.1772 | 458.675 | 218.4147 | 251.1772 | 393.1491 | 120.3009 | 262.0981 | 0.59748 | 0.49959 | -0.004476 | 0.61161 | 0.59352 | 0.005335 | 0.24939 | 0.45204 | 0.10376 | 0.13084 | 0.053486 | TRUE | TRUE | TRUE | TRUE | 290.26 | 340.41 | 2.72 | 3.15 | 5.44 | 1.52 | 0.92 | 44.85 | 18.25 | 0 | 1.58 | 22.5
14:05 | 1627.23 | 1408.807 | 251.1772 | 469.596 | 207.4937 | 251.1772 | 393.1491 | 131.2219 | 262.0981 | 0.59725 | 0.49937 | -0.0045212 | 0.61138 | 0.5933 | 0.005335 | 0.24898 | 0.45182 | 0.10331 | 0.13057 | 0.052491 | TRUE | TRUE | TRUE | TRUE | 290.26 | 340.41 | 2.72 | 3.15 | 5.44 | 1.52 | 0.92 | 44.85 | 18.25 | 0 | 1.58 | 22.5
14:05 | 1638.151 | 1419.728 | 251.1772 | 458.675 | 207.4937 | 251.1772 | 393.1491 | 120.3009 | 251.1772 | 0.59736 | 0.49948 | -0.0045212 | 0.61149 | 0.59352 | 0.0056967 | 0.24984 | 0.45322 | 0.1034 | 0.13062 | 0.051316 | TRUE | TRUE | TRUE | TRUE | 290.26 | 340.41 | 2.72 | 3.15 | 5.44 | 1.52 | 0.92 | 44.9 | 18.25 | 0 | 1.58 | 22.5
14:05 | 1627.23 | 1419.728 | 251.1772 | 458.675 | 218.4147 | 251.1772 | 393.1491 | 131.2219 | 262.0981 | 0.59748 | 0.49914 | -0.0042499 | 0.61161 | 0.59341 | 0.0051542 | 0.24844 | 0.4529 | 0.10304 | 0.13044 | 0.049733 | TRUE | TRUE | TRUE | TRUE | 290.26 | 340.41 | 2.72 | 3.15 | 5.44 | 1.51 | 0.92 | 44.9 | 18.25 | 0 | 1.58 | 22.5
14:05 | 1638.151 | 1408.807 | 262.0981 | 469.596 | 207.4937 | 240.2564 | 393.1491 | 120.3009 | 262.0981 | 0.59714 | 0.49948 | -0.0043856 | 0.61161 | 0.59352 | 0.0051994 | 0.24953 | 0.45277 | 0.10304 | 0.13017 | 0.054074 | TRUE | TRUE | TRUE | TRUE | 290.26 | 340.41 | 2.72 | 3.15 | 5.44 | 1.51 | 0.92 | 44.9 | 18.25 | 0 | 1.58 | 22.5
14:05 | 1638.151 | 1419.728 | 251.1772 | 458.675 | 218.4147 | 251.1772 | 393.1491 | 131.2219 | 262.0981 | 0.59748 | 0.49948 | -0.004476 | 0.61161 | 0.59363 | 0.005335 | 0.24948 | 0.45263 | 0.10304 | 0.12971 | 0.055204 | TRUE | TRUE | TRUE | TRUE | 287.26 | 340.41 | 2.71 | 3.15 | 5.44 | 1.51 | 0.92 | 44.9 | 18.25 | 0 | 1.58 | 22.5
14:05 | 1627.23 | 1419.728 | 251.1772 | 458.675 | 207.4937 | 251.1772 | 382.2282 | 131.2219 | 251.1772 | 0.5977 | 0.49914 | -0.0045212 | 0.61183 | 0.59375 | 0.0054707 | 0.24889 | 0.452 | 0.1029 | 0.1298 | 0.055746 | TRUE | TRUE | TRUE | TRUE | 287.26 | 340.41 | 2.71 | 3.15 | 5.44 | 1.5 | 0.92 | 44.9 | 18.25 | 0 | 1.58 | 22.5
14:05 | 1638.151 | 1408.807 | 251.1772 | 469.596 | 218.4147 | 251.1772 | 393.1491 | 120.3009 | 262.0981 | 0.59736 | 0.49937 | -0.0046568 | 0.61161 | 0.59363 | 0.0051994 | 0.24943 | 0.45231 | 0.10241 | 0.12953 | 0.056425 | TRUE | TRUE | TRUE | TRUE | 287.33 | 340.41 | 2.71 | 3.15 | 5.44 | 1.5 | 0.93 | 44.9 | 18.25 | 0 | 1.58 | 22.5
14:05 | 1627.23 | 1419.728 | 251.1772 | 458.675 | 207.4937 | 251.1772 | 393.1491 | 131.2219 | 262.0981 | 0.59725 | 0.49925 | -0.004476 | 0.61161 | 0.59352 | 0.005109 | 0.24898 | 0.452 | 0.10191 | 0.1294 | 0.056786 | TRUE | TRUE | TRUE | TRUE | 287.33 | 340.41 | 2.71 | 3.15 | 5.44 | 1.5 | 0.93 | 44.9 | 18.25 | 0 | 1.46 | 22.5
14:05 | 1638.151 | 1419.728 | 262.0981 | 458.675 | 218.4147 | 251.1772 | 393.1491 | 120.3009 | 262.0981 | 0.59782 | 0.49948 | -0.0045664 | 0.61172 | 0.59363 | 0.0053802 | 0.24916 | 0.45145 | 0.10182 | 0.12958 | 0.056425 | TRUE | TRUE | TRUE | TRUE | 287.96 | 340.41 | 2.71 | 3.15 | 5.44 | 1.5 | 0.93 | 44.9 | 18.25 | 0 | 1.46 | 22.5
14:05 | 1638.151 | 1419.728 | 251.1772 | 469.596 | 207.4937 | 251.1772 | 393.1491 | 131.2219 | 262.0981 | 0.59759 | 0.49948 | -0.0047021 | 0.61172 | 0.59363 | 0.005109 | 0.24962 | 0.45154 | 0.10195 | 0.12949 | 0.057419 | TRUE | TRUE | TRUE | TRUE | 287.96 | 340.41 | 2.71 | 3.15 | 5.44 | 1.5 | 0.93 | 44.9 | 18.25 | 0 | 1.48 | 22.5
14:05 | 1627.23 | 1419.728 | 251.1772 | 458.675 | 218.4147 | 251.1772 | 393.1491 | 120.3009 | 251.1772 | 0.59725 | 0.49925 | -0.0044308 | 0.61183 | 0.59363 | 0.0049733 | 0.2498 | 0.45136 | 0.10155 | 0.1289 | 0.057148 | TRUE | TRUE | TRUE | TRUE | 287.87 | 340.41 | 2.71 | 3.15 | 5.44 | 1.5 | 0.93 | 44.9 | 18.25 | 0 | 1.48 | 22.5
14:05 | 1638.151 | 1408.807 | 251.1772 | 458.675 | 207.4937 | 251.1772 | 393.1491 | 131.2219 | 262.0981 | 0.59714 | 0.49937 | -0.0042951 | 0.61194 | 0.59363 | 0.0054254 | 0.24984 | 0.45123 | 0.10177 | 0.12894 | 0.057238 | TRUE | TRUE | TRUE | TRUE | 287.87 | 340.41 | 2.71 | 3.15 | 5.44 | 1.5 | 0.93 | 44.9 | 18.25 | 0 | 1.5 | 22.5
14:05 | 1627.23 | 1419.728 | 251.1772 | 458.675 | 218.4147 | 251.1772 | 393.1491 | 120.3009 | 262.0981 | 0.59736 | 0.49925 | -0.0043856 | 0.61161 | 0.59363 | 0.0052898 | 0.24903 | 0.45096 | 0.10118 | 0.12885 | 0.058143 | TRUE | TRUE | TRUE | TRUE | 287.87 | 340.41 | 2.71 | 3.15 | 5.43 | 1.5 | 0.94 | 44.9 | 18.25 | 0 | 1.5 | 22.5
14:05 | 1638.151 | 1419.728 | 262.0981 | 469.596 | 207.4937 | 251.1772 | 393.1491 | 131.2219 | 262.0981 | 0.59759 | 0.49948 | -0.0043856 | 0.61172 | 0.59352 | 0.0051542 | 0.24885 | 0.45105 | 0.10123 | 0.1284 | 0.058188 | TRUE | TRUE | TRUE | TRUE | 287.87 | 339.16 | 2.71 | 3.15 | 5.43 | 1.5 | 0.94 | 44.9 | 18.25 | 0 | 1.53 | 22.5
14:05 | 1627.23 | 1419.728 | 251.1772 | 458.675 | 218.4147 | 251.1772 | 393.1491 | 120.3009 | 262.0981 | 0.59748 | 0.49971 | -0.0046568 | 0.61194 | 0.59363 | 0.0054254 | 0.25084 | 0.4505 | 0.101 | 0.1289 | 0.058188 | TRUE | TRUE | TRUE | TRUE | 287.87 | 339.16 | 2.71 | 3.13 | 5.43 | 1.5 | 0.94 | 44.9 | 18.25 | 0 | 1.53 | 22.5
14:05 | 1638.151 | 1408.807 | 251.1772 | 458.675 | 207.4937 | 251.1772 | 393.1491 | 131.2219 | 251.1772 | 0.59736 | 0.49948 | -0.0043856 | 0.61149 | 0.59352 | 0.0050185 | 0.24885 | 0.4505 | 0.10087 | 0.12836 | 0.058459 | TRUE | TRUE | TRUE | TRUE | 287.87 | 338.92 | 2.71 | 3.13 | 5.43 | 1.5 | 0.94 | 44.9 | 18.25 | 0 | 1.53 | 22.5
14:05 | 1627.23 | 1419.728 | 251.1772 | 469.596 | 218.4147 | 251.1772 | 382.2282 | 120.3009 | 262.0981 | 0.59748 | 0.49937 | -0.0044308 | 0.61149 | 0.59352 | 0.005335 | 0.24916 | 0.44992 | 0.10055 | 0.12867 | 0.058233 | TRUE | TRUE | TRUE | TRUE | 287.87 | 338.92 | 2.71 | 3.13 | 5.43 | 1.5 | 0.94 | 45.32 | 18.25 | 0 | 1.53 | 22.5
14:05 | 1638.151 | 1419.728 | 262.0981 | 458.675 | 207.4937 | 251.1772 | 393.1491 | 131.2219 | 262.0981 | 0.59748 | 0.49948 | -0.0042047 | 0.61183 | 0.59352 | 0.0049733 | 0.24898 | 0.44974 | 0.10055 | 0.12809 | 0.058911 | TRUE | TRUE | TRUE | TRUE | 287.87 | 338.75 | 2.71 | 3.13 | 5.43 | 1.5 | 0.94 | 45.32 | 18.25 | 0 | 1.53 | 22.5
14:05 | 1627.23 | 1408.807 | 251.1772 | 458.675 | 218.4147 | 251.1772 | 393.1491 | 120.3009 | 262.0981 | 0.59703 | 0.49914 | -0.0045212 | 0.61172 | 0.59363 | 0.0056515 | 0.24921 | 0.44992 | 0.10028 | 0.12781 | 0.059228 | TRUE | TRUE | TRUE | TRUE | 287.87 | 338.75 | 2.71 | 3.13 | 5.43 | 1.5 | 0.94 | 45.4 | 18.25 | 0 | 1.53 | 22.5
14:05 | 1638.151 | 1419.728 | 251.1772 | 469.596 | 207.4937 | 251.1772 | 393.1491 | 131.2219 | 251.1772 | 0.59748 | 0.49948 | -0.0043404 | 0.61183 | 0.59363 | 0.0052446 | 0.24907 | 0.44937 | 0.10033 | 0.12822 | 0.059137 | TRUE | TRUE | TRUE | TRUE | 287.87 | 338.75 | 2.71 | 3.13 | 5.43 | 1.5 | 0.94 | 45.4 | 18.25 | 0 | 1.53 | 22.5
14:05 | 1638.151 | 1419.728 | 251.1772 | 458.675 | 218.4147 | 251.1772 | 393.1491 | 120.3009 | 262.0981 | 0.59759 | 0.49948 | -0.004476 | 0.28111 | 0.36452 | 0.0050185 | 0.24916 | 0.44928 | 0.099919 | 0.1279 | 0.059454 | TRUE | FALSE | TRUE | TRUE | 287.87 | 338.59 | 2.71 | 3.13 | 5.43 | 1.5 | 0.94 | 45.44 | 18.25 | 0 | 1.53 | 22.5
14:05 | 1627.23 | 1408.807 | 262.0981 | 109.2064 | 163.8103 | 87.3648 | 393.1491 | 131.2219 | 262.0981 | 0.59759 | 0.49937 | -0.0042499 | 0.1076 | 0.12603 | 0.0050185 | 0.24867 | 0.44888 | 0.1006 | 0.12709 | 0.059635 | TRUE | FALSE | TRUE | TRUE | 287.87 | 338.59 | 2.71 | 3.13 | 5.43 | 1.5 | 0.94 | 45.44 | 18.25 | 0 | 1.53 | 22.5
14:05 | 1638.151 | 1419.728 | 251.1772 | 0 | 76.4441 | 0 | 393.1491 | 120.3009 | 262.0981 | 0.5977 | 0.49937 | -0.0043856 | 0.062167 | 0.062958 | 0.0051994 | 0.24984 | 0.44901 | 0.10046 | 0.12723 | 0.059454 | TRUE | FALSE | TRUE | TRUE | 287.87 | 338.59 | 2.71 | 3.13 | 5.43 | 1.5 | 0.94 | 45.54 | 18.25 | 0 | 1.53 | 22.5
14:05 | 1627.23 | 1419.728 | 251.1772 | 0 | 32.7614 | 0 | 393.1491 | 131.2219 | 262.0981 | 0.59725 | 0.49891 | -0.0045212 | 0.038656 | 0.039108 | 0.0051542 | 0.24957 | 0.44892 | 0.10114 | 0.12673 | 0.060313 | TRUE | FALSE | TRUE | TRUE | 287.87 | 338.59 | 2.71 | 3.13 | 5.43 | 1.5 | 0.94 | 45.54 | 18.25 | 0 | 1.53 | 22.5
14:05 | 1638.151 | 1408.807 | 251.1772 | 0 | 10.9203 | 0 | 393.1491 | 131.2219 | 251.1772 | 0.59748 | 0.49925 | -0.0044308 | 0.025997 | 0.025997 | 0.0054254 | 0.25011 | 0.44888 | 0.10141 | 0.12668 | 0.060449 | TRUE | FALSE | TRUE | TRUE | 285.16 | 338.59 | 2.71 | 3.13 | 5.43 | 1.5 | 0.94 | 45.54 | 18.25 | 0 | 1.53 | 22.5
14:05 | 1627.23 | 1419.728 | 251.1772 | 0 | 0 | 0 | 393.1491 | 120.3009 | 262.0981 | 0.59793 | 0.49971 | -0.004476 | 0.019215 | 0.018876 | 0.0052898 | 0.24939 | 0.44775 | 0.10173 | 0.12659 | 0.060629 | TRUE | FALSE | TRUE | TRUE | 285.16 | 338.59 | 2.71 | 3.13 | 5.43 | 1.5 | 0.94 | 45.54 | 18.25 | 0 | 1.53 | 22.5
14:05 | 1638.151 | 1419.728 | 262.0981 | 0 | 0 | 0 | 393.1491 | 120.3009 | 262.0981 | 0.59804 | 0.49948 | -0.0043404 | 0.014581 | 0.014129 | 0.0052446 | 0.24966 | 0.44838 | 0.10191 | 0.12596 | 0.061217 | TRUE | FALSE | TRUE | TRUE | 284.9 | 338.59 | 2.71 | 3.13 | 5.43 | 1.5 | 0.92 | 45.54 | 18.25 | 0 | 1.53 | 22.5
14:05 | 1638.151 | 1408.807 | 251.1772 | 0 | 0 | 0 | 393.1491 | 131.2219 | 262.0981 | 0.59793 | 0.50005 | -0.004476 | 0.011642 | 0.01119 | 0.0049733 | 0.24939 | 0.44766 | 0.10213 | 0.12573 | 0.06081 | TRUE | FALSE | TRUE | TRUE | 284.9 | 338.59 | 2.71 | 3.13 | 5.43 | 1.5 | 0.92 | 45.54 | 18.25 | 0 | 1.57 | 22.5
14:05 | 1627.23 | 1419.728 | 251.1772 | 0 | 0 | 0 | 382.2282 | 120.3009 | 251.1772 | 0.59748 | 0.49925 | -0.0045664 | 0.0098336 | 0.0094945 | 0.0051542 | 0.24817 | 0.44698 | 0.10209 | 0.1256 | 0.061081 | TRUE | FALSE | TRUE | TRUE | 284.02 | 338.59 | 2.71 | 3.13 | 5.43 | 1.5 | 0.92 | 45.54 | 18.25 | 0 | 1.57 | 22.5
14:05 | 1638.151 | 1419.728 | 251.1772 | 0 | 0 | 0 | 393.1491 | 131.2219 | 262.0981 | 0.59793 | 0.49948 | -0.0046568 | 0.0092685 | 0.0087033 | 0.0050185 | 0.24889 | 0.44716 | 0.10263 | 0.12542 | 0.061624 | TRUE | FALSE | TRUE | TRUE | 284.02 | 338.59 | 2.71 | 3.13 | 5.43 | 1.5 | 0.92 | 45.54 | 18.25 | 0 | 1.51 | 22.5
14:05 | 1627.23 | 1419.728 | 262.0981 | 0 | 0 | 0 | 393.1491 | 120.3009 | 262.0981 | 0.59838 | 0.50016 | -0.0042951 | 0.0083642 | 0.0079121 | 0.0052898 | 0.2498 | 0.44734 | 0.10317 | 0.12488 | 0.062257 | TRUE | FALSE | TRUE | TRUE | 283.68 | 338.59 | 2.71 | 3.13 | 5.43 | 1.5 | 0.92 | 45.54 | 18.25 | 0 | 1.51 | 22.5
14:05 | 1638.151 | 1419.728 | 251.1772 | 0 | 0 | 0 | 393.1491 | 131.2219 | 251.1772 | 0.59816 | 0.50016 | -0.0044308 | 0.0079121 | 0.007347 | 0.0049281 | 0.2493 | 0.44648 | 0.10304 | 0.12442 | 0.062438 | TRUE | FALSE | TRUE | TRUE | 283.68 | 338.59 | 2.71 | 3.13 | 5.43 | 1.5 | 0.92 | 45.54 | 18.25 | 0 | 1.51 | 22.5
14:05 | 1627.23 | 1408.807 | 251.1772 | 0 | 0 | 0 | 393.1491 | 120.3009 | 262.0981 | 0.59827 | 0.49993 | -0.0043856 | 0.00746 | 0.0070079 | 0.005109 | 0.24957 | 0.44612 | 0.10326 | 0.12411 | 0.062438 | TRUE | FALSE | TRUE | TRUE | 283.68 | 338.59 | 2.71 | 3.13 | 5.43 | 1.5 | 0.92 | 45.54 | 18.25 | 0 | 1.48 | 22.5
14:05 | 1638.151 | 1419.728 | 251.1772 | 0 | 0 | 0 | 393.1491 | 131.2219 | 262.0981 | 0.59816 | 0.49993 | -0.0041595 | 0.0071209 | 0.0063297 | 0.0049733 | 0.24912 | 0.44607 | 0.10367 | 0.12375 | 0.0628 | TRUE | FALSE | TRUE | TRUE | 283.68 | 338.59 | 2.71 | 3.13 | 5.42 | 1.5 | 0.92 | 45.54 | 18.25 | 0 | 1.48 | 22.5
14:05 | 1638.151 | 1419.728 | 262.0981 | 0 | 0 | 0 | 393.1491 | 120.3009 | 262.0981 | 0.59838 | 0.50016 | -0.0043856 | 0.0067818 | 0.0062167 | 0.0049281 | 0.24903 | 0.44562 | 0.10376 | 0.12347 | 0.063116 | TRUE | FALSE | TRUE | TRUE | 283.68 | 337.52 | 2.71 | 3.14 | 5.42 | 1.5 | 0.92 | 45.54 | 18.25 | 0 | 1.58 | 22.5
14:05 | 1627.23 | 1419.728 | 251.1772 | 0 | 0 | 0 | 393.1491 | 120.3009 | 262.0981 | 0.59838 | 0.50016 | -0.0044308 | 0.0066688 | 0.0058776 | 0.0051542 | 0.24975 | 0.44544 | 0.10435 | 0.12307 | 0.063116 | TRUE | FALSE | TRUE | TRUE | 283.68 | 337.52 | 2.71 | 3.14 | 5.42 | 1.5 | 0.92 | 45.54 | 18.25 | 0 | 1.58 | 22.5
14:05 | 1638.151 | 1419.728 | 251.1772 | 0 | 0 | 0 | 393.1491 | 131.2219 | 251.1772 | 0.59861 | 0.50027 | -0.0043856 | 0.0064427 | 0.0057645 | 0.0051994 | 0.25029 | 0.44512 | 0.10426 | 0.12252 | 0.063839 | TRUE | FALSE | TRUE | TRUE | 283.68 | 337.33 | 2.71 | 3.14 | 5.42 | 1.5 | 0.92 | 45.96 | 18.25 | 0 | 1.58 | 22.5
14:05 | 1638.151 | 1408.807 | 262.0981 | 0 | 0 | 0 | 393.1491 | 120.3009 | 262.0981 | 0.59861 | 0.50005 | -0.0042951 | 0.0064427 | 0.0056515 | 0.0050637 | 0.24885 | 0.44494 | 0.10462 | 0.12225 | 0.063794 | TRUE | FALSE | TRUE | TRUE | 283.68 | 337.33 | 2.71 | 3.14 | 5.42 | 1.5 | 0.92 | 45.96 | 18.25 | 0 | 1.58 | 22.5
14:05 | 1627.23 | 1419.728 | 251.1772 | 0 | 0 | 0 | 393.1491 | 131.2219 | 262.0981 | 0.59861 | 0.50005 | -0.0043856 | 0.0064427 | 0.0054254 | 0.0050637 | 0.24898 | 0.44431 | 0.10476 | 0.12189 | 0.064111 | TRUE | FALSE | TRUE | TRUE | 283.68 | 337.12 | 2.71 | 3.14 | 5.42 | 1.5 | 0.92 | 46.03 | 18.25 | 0 | 1.58 | 22.5
14:05 | 1638.151 | 1419.728 | 251.1772 | 0 | 0 | 0 | 382.2282 | 120.3009 | 262.0981 | 0.59849 | 0.50027 | -0.0045212 | 0.0063297 | 0.0054254 | 0.0051994 | 0.24962 | 0.44377 | 0.10494 | 0.12162 | 0.064518 | TRUE | FALSE | TRUE | TRUE | 283.68 | 337.12 | 2.71 | 3.14 | 5.42 | 1.5 | 0.92 | 46.03 | 18.25 | 0 | 1.58 | 22.5
14:05 | 1627.23 | 1419.728 | 251.1772 | 0 | 0 | 0 | 404.0701 | 131.2219 | 262.0981 | 0.59849 | 0.50038 | -0.0042951 | 0.0062167 | 0.0054254 | 0.0050185 | 0.2488 | 0.44359 | 0.10525 | 0.12112 | 0.064382 | TRUE | FALSE | TRUE | TRUE | 283.68 | 337.04 | 2.71 | 3.14 | 5.42 | 1.5 | 0.92 | 46.07 | 18.25 | 0 | 1.58 | 22.5
14:05 | 1627.23 | 1419.728 | 262.0981 | 0 | 0 | 0 | 393.1491 | 120.3009 | 251.1772 | 0.59861 | 0.50038 | -0.0043856 | 0.0063297 | 0.0054254 | 0.0050185 | 0.24957 | 0.44332 | 0.10534 | 0.12103 | 0.064789 | TRUE | FALSE | TRUE | TRUE | 283.68 | 337.04 | 2.71 | 3.14 | 5.42 | 1.5 | 0.92 | 46.07 | 18.25 | 0 | 1.58 | 22.5
14:05 | 1638.151 | 1408.807 | 251.1772 | 0 | 0 | 0 | 393.1491 | 131.2219 | 262.0981 | 0.59849 | 0.50061 | -0.0043404 | 0.0062167 | 0.0054254 | 0.0050185 | 0.24907 | 0.44323 | 0.10584 | 0.12049 | 0.065241 | TRUE | FALSE | TRUE | TRUE | 283.68 | 337.04 | 2.71 | 3.14 | 5.42 | 1.5 | 0.92 | 46.11 | 18.25 | 0 | 1.58 | 22.5
14:05 | 1638.151 | 1419.728 | 251.1772 | 0 | 0 | 0 | 393.1491 | 120.3009 | 262.0981 | 0.59861 | 0.50027 | -0.0043404 | 0.0059906 | 0.0054254 | 0.0047925 | 0.24948 | 0.44277 | 0.10598 | 0.11999 | 0.06506 | TRUE | FALSE | TRUE | TRUE | 283.68 | 337.04 | 2.71 | 3.14 | 5.42 | 1.5 | 0.92 | 46.11 | 18.25 | 0 | 1.58 | 22.5
14:05 | 1627.23 | 1419.728 | 262.0981 | 0 | 0 | 0 | 393.1491 | 131.2219 | 262.0981 | 0.59838 | 0.49982 | -0.0042951 | 0.0059906 | 0.0053124 | 0.0051994 | 0.24957 | 0.44277 | 0.1062 | 0.11977 | 0.064924 | TRUE | FALSE | TRUE | TRUE | 282.12 | 337.04 | 2.71 | 3.14 | 5.42 | 1.5 | 0.92 | 46.11 | 18.25 | 0 | 1.58 | 22.5
14:05 | 1638.151 | 1419.728 | 251.1772 | 0 | 0 | 0 | 393.1491 | 120.3009 | 262.0981 | 0.59861 | 0.50005 | -0.0042951 | 0.0062167 | 0.0054254 | 0.0048377 | 0.25043 | 0.44259 | 0.10656 | 0.1195 | 0.065648 | TRUE | FALSE | TRUE | TRUE | 282.12 | 337.04 | 2.71 | 3.14 | 5.42 | 1.5 | 0.92 | 46.11 | 18.25 | 0 | 1.58 | 22.5
14:06 | 1638.151 | 1419.728 | 251.1772 | 0 | 0 | 0 | 393.1491 | 131.2219 | 262.0981 | 0.59883 | 0.5005 | -0.0043404 | 0.0059906 | 0.0051994 | 0.0052898 | 0.24966 | 0.44182 | 0.10652 | 0.11895 | 0.065964 | TRUE | FALSE | TRUE | TRUE | 282.52 | 337.04 | 2.71 | 3.14 | 5.42 | 1.5 | 0.93 | 46.11 | 18.25 | 0 | 1.58 | 22.5
14:06 | 1627.23 | 1419.728 | 262.0981 | 0 | 0 | 0 | 393.1491 | 120.3009 | 262.0981 | 0.59872 | 0.50027 | -0.0043856 | 0.0062167 | 0.0053124 | 0.0048377 | 0.24962 | 0.4416 | 0.10684 | 0.11877 | 0.0661 | TRUE | FALSE | TRUE | TRUE | 282.52 | 337.04 | 2.71 | 3.14 | 5.42 | 1.49 | 0.93 | 46.11 | 18.25 | 0 | 1.58 | 22.5
14:06 | 1638.151 | 1408.807 | 251.1772 | 0 | 0 | 0 | 393.1491 | 131.2219 | 251.1772 | 0.59872 | 0.50038 | -0.004476 | 0.0062167 | 0.0053124 | 0.0049281 | 0.24876 | 0.44155 | 0.10751 | 0.11823 | 0.066145 | TRUE | FALSE | TRUE | TRUE | 283.27 | 337.04 | 2.71 | 3.14 | 5.42 | 1.49 | 0.92 | 46.11 | 18.25 | 0 | 1.58 | 22.5
14:06 | 1638.151 | 1419.728 | 251.1772 | 0 | 0 | 0 | 393.1491 | 120.3009 | 262.0981 | 0.59849 | 0.50016 | -0.0042047 | 0.0059906 | 0.0053124 | 0.0048377 | 0.24921 | 0.44146 | 0.10751 | 0.11773 | 0.066688 | TRUE | FALSE | TRUE | TRUE | 283.27 | 337.04 | 2.71 | 3.14 | 5.42 | 1.5 | 0.92 | 46.11 | 18.25 | 0 | 1.58 | 22.5
14:06 | 1627.23 | 1419.728 | 251.1772 | 0 | 0 | 0 | 382.2282 | 131.2219 | 262.0981 | 0.59827 | 0.50027 | -0.0046568 | 0.0061036 | 0.0054254 | 0.0049733 | 0.2498 | 0.44083 | 0.10797 | 0.11778 | 0.066778 | TRUE | FALSE | TRUE | TRUE | 283.5 | 337.04 | 2.71 | 3.14 | 5.42 | 1.5 | 0.91 | 46.11 | 18.25 | 0 | 1.5 | 22.5
14:06 | 1638.151 | 1419.728 | 262.0981 | 0 | 0 | 0 | 393.1491 | 120.3009 | 262.0981 | 0.59861 | 0.50038 | -0.0045212 | 0.0062167 | 0.0051994 | 0.0050185 | 0.24939 | 0.44065 | 0.10792 | 0.11737 | 0.066733 | TRUE | FALSE | TRUE | TRUE | 283.5 | 337.04 | 2.71 | 3.14 | 5.42 | 1.5 | 0.91 | 46.11 | 18.25 | 0 | 1.5 | 22.5
14:06 | 1627.23 | 1408.807 | 251.1772 | 0 | 0 | 0 | 393.1491 | 131.2219 | 251.1772 | 0.59861 | 0.50038 | -0.0046568 | 0.0061036 | 0.0053124 | 0.0043404 | 0.24912 | 0.4406 | 0.10824 | 0.11696 | 0.067049 | TRUE | FALSE | TRUE | TRUE | 283.5 | 337.04 | 2.71 | 3.14 | 5.42 | 1.5 | 0.94 | 46.11 | 18.25 | 0 | 1.57 | 22.5
14:06 | 1638.151 | 1419.728 | 251.1772 | 0 | 0 | 0 | 393.1491 | 120.3009 | 262.0981 | 0.59838 | 0.50005 | -0.0046116 | 0.0059906 | 0.0053124 | 0.0048377 | 0.24943 | 0.44038 | 0.10828 | 0.11665 | 0.067863 | TRUE | FALSE | TRUE | TRUE | 283.5 | 337.04 | 2.71 | 3.14 | 5.42 | 1.5 | 0.94 | 46.11 | 18.25 | 0 | 1.57 | 22.5
14:06 | 1627.23 | 1419.728 | 251.1772 | 0 | 0 | 0 | 393.1491 | 131.2219 | 262.0981 | 0.59872 | 0.49993 | -0.0047021 | 0.0062167 | 0.0051994 | 0.0049733 | 0.24867 | 0.44006 | 0.10883 | 0.11624 | 0.067728 | TRUE | FALSE | TRUE | TRUE | 283.5 | 335.79 | 2.71 | 3.15 | 5.42 | 1.5 | 0.94 | 46.11 | 18.25 | 0 | 1.4 | 22.5
14:06 | 1638.151 | 1419.728 | 262.0981 | 0 | 0 | 0 | 393.1491 | 120.3009 | 262.0981 | 0.59861 | 0.50027 | -0.0046568 | 0.0062167 | 0.0053124 | 0.0043404 | 0.24858 | 0.43961 | 0.10846 | 0.11592 | 0.068541 | TRUE | FALSE | TRUE | TRUE | 283.5 | 335.79 | 2.71 | 3.15 | 5.41 | 1.5 | 0.94 | 46.11 | 18.25 | 0 | 1.4 | 22.5
14:06 | 1627.23 | 1419.728 | 251.1772 | 0 | 0 | 0 | 393.1491 | 131.2219 | 262.0981 | 0.59861 | 0.5005 | -0.0043404 | 0.0062167 | 0.0053124 | 0.0050637 | 0.24962 | 0.43943 | 0.1091 | 0.11561 | 0.068044 | TRUE | FALSE | TRUE | TRUE | 283.5 | 335.59 | 2.71 | 3.15 | 5.41 | 1.5 | 0.94 | 46.52 | 18.25 | 0 | 1.4 | 22.5
14:06 | 1638.151 | 1408.807 | 251.1772 | 0 | 0 | 0 | 393.1491 | 120.3009 | 262.0981 | 0.59838 | 0.50016 | -0.0046568 | 0.0059906 | 0.0053124 | 0.0050185 | 0.24962 | 0.43907 | 0.10928 | 0.11511 | 0.068496 | TRUE | FALSE | TRUE | TRUE | 283.5 | 335.59 | 2.71 | 3.15 | 5.38 | 1.5 | 0.94 | 46.52 | 18.25 | 0 | 1.4 | 22.5
14:06 | 1638.151 | 1419.728 | 262.0981 | 0 | 0 | 0 | 393.1491 | 131.2219 | 251.1772 | 0.59883 | 0.50038 | -0.0043404 | 0.0062167 | 0.0053124 | 0.0046568 | 0.24939 | 0.43861 | 0.1095 | 0.11475 | 0.068587 | TRUE | FALSE | TRUE | TRUE | 283.5 | 335.44 | 2.71 | 3.15 | 5.38 | 1.5 | 0.94 | 46.57 | 18.25 | 0 | 1.4 | 22.5
14:06 | 1627.23 | 1419.728 | 251.1772 | 0 | 0 | 0 | 393.1491 | 120.3009 | 262.0981 | 0.59838 | 0.49971 | -0.0043404 | 0.0063297 | 0.0053124 | 0.0045664 | 0.24916 | 0.43861 | 0.10987 | 0.11457 | 0.068722 | TRUE | FALSE | TRUE | TRUE | 283.5 | 335.44 | 2.71 | 3.15 | 5.28 | 1.5 | 0.94 | 46.57 | 18.25 | 0 | 1.4 | 22.5
14:06 | 1627.23 | 1408.807 | 251.1772 | 0 | 0 | 0 | 393.1491 | 131.2219 | 262.0981 | 0.59827 | 0.49959 | -0.004476 | 0.0063297 | 0.0053124 | 0.0046568 | 0.24925 | 0.43789 | 0.11005 | 0.11412 | 0.069129 | TRUE | FALSE | TRUE | TRUE | 283.5 | 335.21 | 2.71 | 3.15 | 5.28 | 1.5 | 0.94 | 46.66 | 18.25 | 0 | 1.4 | 22.5
14:06 | 1638.151 | 1419.728 | 262.0981 | 0 | 0 | 0 | 393.1491 | 120.3009 | 262.0981 | 0.59849 | 0.50016 | -0.004476 | 0.0062167 | 0.0051994 | 0.0044308 | 0.24998 | 0.43798 | 0.11036 | 0.11362 | 0.069265 | TRUE | FALSE | TRUE | TRUE | 283.5 | 335.21 | 2.71 | 3.15 | 5.28 | 1.5 | 0.94 | 46.66 | 18.25 | 0 | 1.4 | 22.5
14:06 | 1638.151 | 1419.728 | 251.1772 | 0 | 0 | 0 | 393.1491 | 131.2219 | 251.1772 | 0.59838 | 0.50027 | -0.0041595 | 0.0059906 | 0.0054254 | 0.0044308 | 0.24962 | 0.43748 | 0.11045 | 0.11339 | 0.069536 | TRUE | FALSE | TRUE | TRUE | 283.5 | 335.21 | 2.71 | 3.15 | 5.28 | 1.5 | 0.94 | 46.69 | 18.25 | 0 | 1.4 | 22.5
14:06 | 1627.23 | 1419.728 | 251.1772 | 0 | 0 | 0 | 393.1491 | 120.3009 | 262.0981 | 0.59827 | 0.49982 | -0.004476 | 0.0062167 | 0.0053124 | 0.0049281 | 0.24975 | 0.43744 | 0.11068 | 0.11289 | 0.069988 | TRUE | FALSE | TRUE | TRUE | 283.5 | 335.21 | 2.71 | 3.15 | 5.28 | 1.5 | 0.94 | 46.69 | 18.25 | 0 | 1.4 | 22.5
14:06 | 1638.151 | 1408.807 | 262.0981 | 0 | 0 | 0 | 393.1491 | 131.2219 | 262.0981 | 0.59838 | 0.49993 | -0.0045212 | 0.0061036 | 0.0053124 | 0.0045664 | 0.24871 | 0.43907 | 0.11095 | 0.11258 | 0.066552 | TRUE | FALSE | TRUE | TRUE | 283.64 | 335.21 | 2.71 | 3.15 | 5.28 | 1.5 | 0.94 | 46.69 | 18.25 | 0 | 1.4 | 22.5
14:06 | 1627.23 | 1419.728 | 251.1772 | 0 | 0 | 0 | 393.1491 | 120.3009 | 262.0981 | 0.59861 | 0.50038 | -0.004476 | 0.0062167 | 0.0051994 | 0.0046116 | 0.24957 | 0.43812 | 0.11109 | 0.11217 | 0.063749 | TRUE | FALSE | TRUE | TRUE | 283.64 | 335.21 | 2.71 | 3.15 | 5.28 | 1.5 | 0.94 | 46.69 | 18.25 | 0 | 1.4 | 22.5
14:06 | 1638.151 | 1419.728 | 251.1772 | 0 | 0 | 0 | 393.1491 | 120.3009 | 262.0981 | 0.5977 | 0.49925 | -0.0044308 | 0.0061036 | 0.0053124 | 0.0045664 | 0.24921 | 0.43748 | 0.11185 | 0.11199 | 0.062076 | TRUE | FALSE | TRUE | TRUE | 283.81 | 335.21 | 2.71 | 3.15 | 5.28 | 1.5 | 0.92 | 46.69 | 18.25 | 0 | 1.4 | 22.5
14:06 | 1638.151 | 1419.728 | 251.1772 | 0 | 0 | 0 | 393.1491 | 131.2219 | 262.0981 | 0.59827 | 0.50005 | -0.004476 | 0.0061036 | 0.0050864 | 0.0047925 | 0.24962 | 0.43812 | 0.11213 | 0.11136 | 0.060946 | TRUE | FALSE | TRUE | TRUE | 283.81 | 335.21 | 2.71 | 3.15 | 5.28 | 1.5 | 0.92 | 46.69 | 18.25 | 0 | 1.4 | 22.5
14:06 | 1627.23 | 1419.728 | 262.0981 | 0 | 0 | 0 | 393.1491 | 120.3009 | 262.0981 | 0.59838 | 0.50016 | -0.0045212 | 0.0059906 | 0.0051994 | 0.0050185 | 0.24921 | 0.43852 | 0.11213 | 0.11104 | 0.060177 | TRUE | FALSE | TRUE | TRUE | 283.8 | 335.21 | 2.71 | 3.15 | 5.28 | 1.5 | 0.92 | 46.69 | 18.25 | 0 | 0.14 | 22.5
14:06 | 1638.151 | 1419.728 | 251.1772 | 0 | 0 | 0 | 382.2282 | 131.2219 | 262.0981 | 0.59849 | 0.49993 | -0.0044308 | 0.0062167 | 0.0051994 | 0.0050185 | 0.24885 | 0.43997 | 0.11244 | 0.11068 | 0.058595 | TRUE | FALSE | TRUE | TRUE | 283.8 | 335.21 | 2.71 | 3.15 | 5.28 | 1.5 | 0.92 | 46.69 | 18.25 | 0 | 0.14 | 22.5
14:06 | 1638.151 | 1408.807 | 251.1772 | 0 | 0 | 0 | 393.1491 | 120.3009 | 251.1772 | 0.59816 | 0.49982 | -0.0044308 | 0.0058776 | 0.0050864 | 0.0051542 | 0.24894 | 0.44056 | 0.11262 | 0.11041 | 0.057691 | TRUE | FALSE | TRUE | TRUE | 283.55 | 335.21 | 2.71 | 3.15 | 5.28 | 1.5 | 0.91 | 46.69 | 18.25 | 0 | 0.1 | 22.5
14:06 | 1627.23 | 1419.728 | 262.0981 | 0 | 0 | 0 | 393.1491 | 131.2219 | 262.0981 | 0.59816 | 0.49993 | -0.0043404 | 0.0058776 | 0.0050864 | 0.0051994 | 0.24948 | 0.43983 | 0.1128 | 0.10996 | 0.056877 | TRUE | FALSE | TRUE | TRUE | 283.55 | 335.21 | 2.71 | 3.15 | 5.28 | 1.5 | 0.91 | 46.69 | 18.25 | 0 | 0.1 | 22.5
14:06 | 1638.151 | 1419.728 | 251.1772 | 0 | 0 | 0 | 393.1491 | 120.3009 | 262.0981 | 0.59827 | 0.50005 | -0.0049733 | 0.0058776 | 0.0051994 | 0.0050637 | 0.24953 | 0.44015 | 0.11303 | 0.10923 | 0.055837 | TRUE | FALSE | TRUE | TRUE | 283.55 | 335.21 | 2.71 | 3.15 | 5.28 | 1.5 | 0.91 | 46.69 | 18.25 | 0 | 0 | 22.5
14:06 | 1627.23 | 1419.728 | 251.1772 | 0 | 0 | 0 | 393.1491 | 131.2219 | 262.0981 | 0.59849 | 0.50005 | -0.0045212 | 0.0058776 | 0.0050864 | 0.0049733 | 0.2493 | 0.44011 | 0.11335 | 0.10892 | 0.054526 | TRUE | FALSE | TRUE | TRUE | 283.55 | 335.21 | 2.71 | 3.15 | 0 | 1.5 | 0.91 | 46.69 | 18.25 | 0 | 0 | 22.5
14:06 | 1638.151 | 1408.807 | 262.0981 | 0 | 0 | 0 | 393.1491 | 120.3009 | 262.0981 | 0.59816 | 0.50005 | -0.004476 | 0.0058776 | 0.0050864 | 0.0047925 | 0.24984 | 0.44096 | 0.11353 | 0.10869 | 0.053169 | TRUE | FALSE | TRUE | TRUE | 283.55 | 333.81 | 2.71 | 3.15 | 0 | 1.5 | 0.91 | 46.69 | 18.25 | 0 | 0 | 22.5
14:06 | 1638.151 | 1419.728 | 251.1772 | 0 | 0 | 0 | 393.1491 | 131.2219 | 251.1772 | 0.59816 | 0.50016 | -0.0043856 | 0.0058776 | 0.0050864 | 0.0051542 | 0.24907 | 0.44151 | 0.11389 | 0.10842 | 0.052808 | TRUE | FALSE | TRUE | TRUE | 283.55 | 333.81 | 2.71 | 3.15 | 0 | 1.5 | 0.91 | 46.69 | 18.25 | 0 | 0 | 22.5
14:06 | 1627.23 | 1419.728 | 251.1772 | 0 | 0 | 0 | 393.1491 | 120.3009 | 262.0981 | 0.59816 | 0.50005 | -0.0047473 | 0.0058776 | 0.0050864 | 0.0051994 | 0.24948 | 0.44182 | 0.11412 | 0.10783 | 0.051451 | TRUE | FALSE | TRUE | TRUE | 283.55 | 333.66 | 2.71 | 3.16 | 0 | 1.5 | 0.91 | 47.15 | 18.25 | 0 | 0 | 22.5
14:06 | 1638.151 | 1419.728 | 251.1772 | 0 | 0 | 0 | 393.1491 | 131.2219 | 262.0981 | 0.59804 | 0.49959 | -0.0049733 | 0.0058776 | 0.0049733 | 0.0051994 | 0.24907 | 0.44232 | 0.11416 | 0.10724 | 0.050909 | TRUE | FALSE | TRUE | TRUE | 283.55 | 333.66 | 2.71 | 3.16 | 0 | 1.5 | 0.91 | 47.15 | 18.25 | 0 | 0 | 22.5
14:06 | 1627.23 | 1419.728 | 262.0981 | 0 | 0 | 0 | 393.1491 | 120.3009 | 262.0981 | 0.59782 | 0.49971 | -0.0041595 | 0.0061036 | 0.0049733 | 0.0050637 | 0.24916 | 0.44196 | 0.11457 | 0.10733 | 0.049824 | TRUE | FALSE | TRUE | TRUE | 283.55 | 333.46 | 2.71 | 3.16 | 0 | 1.5 | 0.91 | 47.21 | 18.25 | 0 | 0 | 22.5
14:06 | 1638.151 | 1408.807 | 251.1772 | 0 | 0 | 0 | 393.1491 | 131.2219 | 251.1772 | 0.59816 | 0.49971 | -0.0043404 | 0.0058776 | 0.0050864 | 0.0047021 | 0.24885 | 0.44178 | 0.11488 | 0.10697 | 0.054345 | TRUE | FALSE | TRUE | TRUE | 283.55 | 333.46 | 2.71 | 3.16 | 0 | 1.5 | 0.91 | 47.21 | 18.25 | 0 | 0 | 22.5
14:06 | 1627.23 | 1419.728 | 251.1772 | 0 | 0 | 0 | 393.1491 | 120.3009 | 262.0981 | 0.59827 | 0.49982 | -0.0043404 | 0.0058776 | 0.0049733 | 0.005109 | 0.24971 | 0.44178 | 0.1152 | 0.10661 | 0.055068 | TRUE | FALSE | TRUE | TRUE | 283.55 | 333.2 | 2.71 | 3.16 | 0 | 1.5 | 0.91 | 47.23 | 18.25 | 0 | 0 | 22.5
14:06 | 1638.151 | 1419.728 | 262.0981 | 0 | 0 | 0 | 393.1491 | 131.2219 | 262.0981 | 0.5977 | 0.49959 | -0.0045212 | 0.0057645 | 0.0049733 | 0.0048829 | 0.24903 | 0.44142 | 0.11525 | 0.10611 | 0.055792 | TRUE | FALSE | TRUE | TRUE | 283.55 | 333.2 | 2.71 | 3.16 | 0 | 1.5 | 0.91 | 47.23 | 18.25 | 0 | 0 | 22.5
14:06 | 1627.23 | 1419.728 | 251.1772 | 0 | 0 | 0 | 393.1491 | 120.3009 | 262.0981 | 0.59782 | 0.49959 | -0.0042951 | 0.0057645 | 0.0049733 | 0.0046568 | 0.24953 | 0.44169 | 0.11543 | 0.10571 | 0.056018 | TRUE | FALSE | TRUE | TRUE | 283.55 | 333.2 | 2.71 | 3.16 | 0 | 1.5 | 0.91 | 47.27 | 18.25 | 0 | 0 | 22.5
14:06 | 1638.151 | 1408.807 | 251.1772 | 0 | 0 | 0 | 393.1491 | 131.2219 | 262.0981 | 0.5977 | 0.49959 | -0.0042499 | 0.0055385 | 0.0048603 | 0.0049281 | 0.24826 | 0.44096 | 0.11588 | 0.10534 | 0.056063 | TRUE | FALSE | TRUE | TRUE | 283.55 | 333.2 | 2.71 | 3.16 | 0 | 1.5 | 0.91 | 47.27 | 18.25 | 0 | 0 | 22.5
14:06 | 1638.151 | 1419.728 | 251.1772 | 0 | 0 | 0 | 393.1491 | 120.3009 | 251.1772 | 0.5977 | 0.49982 | -0.0043404 | 0.0057645 | 0.0047473 | 0.0049281 | 0.24907 | 0.44042 | 0.11601 | 0.10516 | 0.056425 | TRUE | FALSE | TRUE | TRUE | 282.8 | 333.2 | 2.71 | 3.16 | 0 | 1.5 | 0.91 | 47.27 | 18.25 | 0 | 0 | 22.5
14:06 | 1627.23 | 1419.728 | 262.0981 | 0 | 0 | 0 | 382.2282 | 131.2219 | 262.0981 | 0.5977 | 0.49948 | -0.004476 | 0.0057645 | 0.0049733 | 0.0045212 | 0.24876 | 0.44047 | 0.1162 | 0.10476 | 0.056605 | TRUE | FALSE | TRUE | TRUE | 282.8 | 333.2 | 2.7 | 3.16 | 0 | 1.5 | 0.91 | 47.27 | 18.25 | 0 | 0 | 22.5
14:06 | 1638.151 | 1419.728 | 251.1772 | 0 | 0 | 0 | 393.1491 | 120.3009 | 262.0981 | 0.59759 | 0.49937 | -0.0042951 | 0.0058776 | 0.0049733 | 0.0049281 | 0.24898 | 0.44042 | 0.11642 | 0.1043 | 0.057058 | TRUE | FALSE | TRUE | TRUE | 283.48 | 333.2 | 2.7 | 3.16 | 0 | 1.5 | 0.93 | 47.27 | 18.25 | 0 | 0 | 22.5
14:06 | 1627.23 | 1408.807 | 251.1772 | 0 | 0 | 0 | 393.1491 | 131.2219 | 251.1772 | 0.59759 | 0.49948 | -0.0048829 | 0.0057645 | 0.0048603 | 0.0045212 | 0.24907 | 0.44033 | 0.11651 | 0.10408 | 0.056832 | TRUE | FALSE | TRUE | TRUE | 283.48 | 333.2 | 2.7 | 3.16 | 0 | 1.5 | 0.93 | 47.27 | 18.25 | 0 | 0 | 22.5
14:06 | 1638.151 | 1419.728 | 251.1772 | 0 | 0 | 0 | 393.1491 | 120.3009 | 262.0981 | 0.5977 | 0.49959 | -0.0044308 | 0.0057645 | 0.0048603 | 0.0047925 | 0.24867 | 0.43993 | 0.11728 | 0.10372 | 0.057058 | TRUE | FALSE | TRUE | TRUE | 283.27 | 333.2 | 2.7 | 3.16 | 0 | 1.5 | 0.93 | 47.27 | 18.25 | 0 | 0 | 22.5
14:06 | 1627.23 | 1419.728 | 262.0981 | 0 | 0 | 0 | 393.1491 | 120.3009 | 262.0981 | 0.5977 | 0.49959 | -0.0045212 | 0.0055385 | 0.0049733 | 0.0049281 | 0.2483 | 0.43934 | 0.11696 | 0.10322 | 0.057465 | TRUE | FALSE | TRUE | TRUE | 283.27 | 333.2 | 2.7 | 3.16 | 0 | 1.5 | 0.93 | 47.27 | 18.25 | 0 | 0 | 22.5
14:06 | 1638.151 | 1419.728 | 251.1772 | 0 | 0 | 0 | 393.1491 | 131.2219 | 262.0981 | 0.59748 | 0.49925 | -0.0043404 | 0.0056515 | 0.0046342 | 0.0046116 | 0.24912 | 0.43857 | 0.11746 | 0.10295 | 0.058052 | TRUE | FALSE | TRUE | TRUE | 282.91 | 333.2 | 2.7 | 3.16 | 0 | 1.5 | 0.93 | 47.27 | 18.25 | 0 | 0 | 22.5
14:06 | 1638.151 | 1408.807 | 251.1772 | 0 | 0 | 0 | 393.1491 | 120.3009 | 262.0981 | 0.59725 | 0.49959 | -0.004476 | 0.0056515 | 0.0047473 | 0.0046568 | 0.24966 | 0.43807 | 0.11782 | 0.10268 | 0.058052 | TRUE | FALSE | TRUE | TRUE | 282.91 | 333.2 | 2.7 | 3.16 | 0 | 1.5 | 0.93 | 47.27 | 18.25 | 0 | 0 | 22.5
14:06 | 1627.23 | 1419.728 | 262.0981 | 0 | 0 | 0 | 393.1491 | 131.2219 | 262.0981 | 0.59736 | 0.49937 | -0.0044308 | 0.0056515 | 0.0048603 | 0.0048377 | 0.24898 | 0.43798 | 0.11796 | 0.10222 | 0.058278 | TRUE | FALSE | TRUE | TRUE | 282.91 | 333.2 | 2.7 | 3.16 | 0 | 1.5 | 0.92 | 47.27 | 18.25 | 0 | 0 | 22.5
14:06 | 1638.151 | 1408.807 | 251.1772 | 0 | 0 | 0 | 393.1491 | 120.3009 | 251.1772 | 0.59736 | 0.49937 | -0.004476 | 0.0056515 | 0.0047473 | 0.0042047 | 0.24885 | 0.43834 | 0.11827 | 0.10186 | 0.058595 | TRUE | FALSE | TRUE | TRUE | 282.91 | 333.2 | 2.7 | 3.16 | 0 | 1.5 | 0.92 | 47.27 | 18.25 | 0 | 0 | 22.5
14:06 | 1627.23 | 1419.728 | 251.1772 | 0 | 0 | 0 | 393.1491 | 131.2219 | 262.0981 | 0.59748 | 0.49914 | -0.004476 | 0.0056515 | 0.0048603 | 0.0046568 | 0.24903 | 0.43812 | 0.11864 | 0.1015 | 0.058504 | TRUE | FALSE | TRUE | TRUE | 282.91 | 333.2 | 2.7 | 3.16 | 0 | 1.5 | 0.92 | 47.27 | 18.25 | 0 | 0 | 22.5
14:06 | 1638.151 | 1419.728 | 251.1772 | 0 | 0 | 0 | 393.1491 | 120.3009 | 262.0981 | 0.59759 | 0.49925 | -0.0044308 | 0.0055385 | 0.0047473 | 0.005109 | 0.24916 | 0.43753 | 0.11873 | 0.10128 | 0.05855 | TRUE | FALSE | TRUE | TRUE | 282.91 | 331.98 | 2.7 | 3.16 | 0 | 1.5 | 0.92 | 47.27 | 18.25 | 0 | 0 | 22.5
14:06 | 1627.23 | 1419.728 | 262.0981 | 0 | 0 | 0 | 393.1491 | 131.2219 | 251.1772 | 0.59703 | 0.49914 | -0.0043856 | 0.0056515 | 0.0046342 | 0.0044308 | 0.24885 | 0.43739 | 0.11873 | 0.10091 | 0.059002 | TRUE | FALSE | TRUE | TRUE | 282.91 | 331.76 | 2.7 | 3.16 | 0 | 1.5 | 0.92 | 47.75 | 18.25 | 0 | 0 | 22.5
14:06 | 1638.151 | 1408.807 | 251.1772 | 0 | 0 | 0 | 382.2282 | 131.2219 | 262.0981 | 0.59714 | 0.49937 | -0.0044308 | 0.0056515 | 0.0045212 | 0.0052446 | 0.24871 | 0.43671 | 0.11891 | 0.10051 | 0.059228 | TRUE | FALSE | TRUE | TRUE | 282.91 | 331.76 | 2.7 | 3.16 | 0 | 1.5 | 0.92 | 47.75 | 18.25 | 0 | 0 | 22.5
14:06 | 1627.23 | 1419.728 | 251.1772 | 0 | 0 | 0 | 393.1491 | 120.3009 | 262.0981 | 0.59736 | 0.49925 | -0.0042951 | 0.0055385 | 0.0046342 | 0.005335 | 0.24785 | 0.43685 | 0.11882 | 0.1001 | 0.059589 | TRUE | FALSE | FALSE | FALSE | 282.91 | 331.55 | 2.7 | 3.16 | 0 | 1.5 | 0.92 | 47.75 | 18.25 | 0 | 0 | 22.5
14:06 | 1638.151 | 1419.728 | 251.1772 | 0 | 0 | 0 | 382.2282 | 131.2219 | 251.1772 | 0.59736 | 0.49925 | -0.0042951 | 0.0055385 | 0.0046342 | 0.0054254 | 0.0056515 | 0.43599 | 0.1195 | 0.099828 | 0.058911 | TRUE | FALSE | FALSE | FALSE | 282.91 | 331.55 | 2.7 | 3.16 | 0 | 1.5 | 0.92 | 47.75 | 18.25 | 0 | 0 | 22.5
14:06 | 1627.23 | 1408.807 | 262.0981 | 0 | 0 | 0 | 54.6027 | 21.8835 | 32.7614 | 0.59703 | 0.49925 | -0.0042951 | 0.0056515 | 0.0046342 | 0.0052898 | 0.0051542 | 0.43581 | 0.11968 | 0.099919 | 0.058911 | TRUE | FALSE | FALSE | FALSE | 282.91 | 330.81 | 2.7 | 3.16 | 0 | 1.5 | 0.92 | 47.75 | 18.25 | 0 | 0 | 22.5
14:06 | 1638.151 | 1419.728 | 251.1772 | 0 | 0 | 0 | 0 | 0 | 0 | 0.59736 | 0.49914 | -0.0042951 | 0.0054254 | 0.0046342 | 0.0052898 | 0.0051994 | 0.43567 | 0.12008 | 0.099873 | 0.059137 | TRUE | TRUE | FALSE | FALSE | 282.91 | 330.81 | 2.7 | 3.16 | 0 | 1.5 | 0.92 | 47.76 | 18.25 | 0 | 0 | 22.5
14:06 | 1638.151 | 1419.728 | 251.1772 | 251.1772 | 0 | 76.4441 | 0 | 0 | 0 | 0.59748 | 0.49914 | -0.0045212 | 0.093024 | 0.051203 | 0.0052898 | 0.0050637 | 0.43504 | 0.11968 | 0.099919 | 0.059318 | TRUE | TRUE | FALSE | FALSE | 282.91 | 330.81 | 2.7 | 3.16 | 0 | 1.5 | 0.92 | 47.76 | 18.25 | 0 | 0 | 22.5
14:06 | 1627.23 | 1408.807 | 251.1772 | 720.7787 | 10.9203 | 240.2564 | 0 | 0 | 0 | 0.59714 | 0.4988 | -0.0047021 | 0.26822 | 0.24268 | 0.0053802 | 0.0050185 | 0.43491 | 0.11913 | 0.10001 | 0.059273 | TRUE | TRUE | FALSE | FALSE | 282.91 | 330.81 | 2.7 | 3.16 | 0 | 1.5 | 0.92 | 47.78 | 18.25 | 0 | 0 | 22.5
14:06 | 1638.151 | 1419.728 | 262.0981 | 655.2526 | 109.2064 | 218.4147 | 0 | 0 | 0 | 0.59725 | 0.49925 | -0.0043404 | 0.51666 | 0.49903 | 0.0053802 | 0.0049281 | 0.43468 | 0.11904 | 0.099873 | 0.059273 | TRUE | TRUE | FALSE | FALSE | 281.09 | 330.81 | 2.7 | 3.16 | 0 | 1.5 | 0.92 | 47.78 | 18.25 | 0 | 0 | 22.5
14:06 | 1627.23 | 1408.807 | 251.1772 | 524.2007 | 185.652 | 273.019 | 0 | 0 | 0 | 0.59703 | 0.49925 | -0.0045664 | 0.59341 | 0.57306 | 0.0054254 | 0.0048377 | 0.43445 | 0.11891 | 0.10001 | 0.059228 | TRUE | TRUE | FALSE | FALSE | 281.09 | 330.81 | 2.7 | 3.16 | 0 | 1.5 | 0.92 | 47.78 | 18.25 | 0 | 0 | 22.5
14:06 | 1638.151 | 1419.728 | 251.1772 | 480.5169 | 207.4937 | 251.1772 | 0 | 0 | 0 | 0.59703 | 0.49925 | -0.004476 | 0.60449 | 0.58697 | 0.0054254 | 0.0047021 | 0.43373 | 0.11823 | 0.10014 | 0.059409 | TRUE | TRUE | FALSE | FALSE | 280.39 | 330.81 | 2.7 | 3.16 | 0 | 1.5 | 0.92 | 47.78 | 18.25 | 0 | 0 | 22.5
14:07 | 1627.23 | 1419.728 | 251.1772 | 469.596 | 207.4937 | 251.1772 | 0 | 0 | 0 | 0.59725 | 0.49891 | -0.0045212 | 0.60618 | 0.58843 | 0.0054254 | 0.0046568 | 0.43391 | 0.11846 | 0.10014 | 0.059002 | TRUE | TRUE | FALSE | FALSE | 280.39 | 330.81 | 2.7 | 3.16 | 0 | 1.5 | 0.92 | 47.78 | 18.25 | 0 | 0 | 22.5
14:07 | 1638.151 | 1419.728 | 262.0981 | 458.675 | 207.4937 | 251.1772 | 0 | 0 | 0 | 0.5968 | 0.49891 | -0.0043856 | 0.60675 | 0.58889 | 0.0054254 | 0.0045212 | 0.43332 | 0.11827 | 0.10014 | 0.059092 | TRUE | TRUE | FALSE | FALSE | 281.03 | 330.81 | 2.7 | 3.16 | 0 | 1.5 | 0.93 | 47.78 | 18.25 | 0 | 0 | 22.5
14:07 | 1627.23 | 1408.807 | 251.1772 | 469.596 | 218.4147 | 251.1772 | 0 | 0 | 0 | 0.59725 | 0.49925 | -0.004476 | 0.6072 | 0.58945 | 0.0053802 | 0.004476 | 0.43265 | 0.11796 | 0.10069 | 0.059137 | TRUE | TRUE | FALSE | FALSE | 281.03 | 330.81 | 2.7 | 3.16 | 0 | 1.5 | 0.93 | 47.78 | 18.25 | 0 | 0 | 22.5
14:07 | 1638.151 | 1419.728 | 251.1772 | 458.675 | 207.4937 | 251.1772 | 0 | 0 | 0 | 0.59714 | 0.49948 | -0.0044308 | 0.6072 | 0.58945 | 0.0054254 | 0.0043856 | 0.43237 | 0.11782 | 0.10105 | 0.059183 | TRUE | TRUE | FALSE | FALSE | 281.72 | 330.81 | 2.7 | 3.16 | 0 | 1.5 | 0.93 | 47.78 | 18.25 | 0 | 0 | 22.5
14:07 | 1627.23 | 1419.728 | 251.1772 | 458.675 | 218.4147 | 251.1772 | 0 | 0 | 0 | 0.59736 | 0.49914 | -0.0045212 | 0.60754 | 0.58968 | 0.0054254 | 0.0042951 | 0.43237 | 0.11764 | 0.10118 | 0.059318 | TRUE | TRUE | FALSE | FALSE | 281.72 | 330.81 | 2.7 | 3.16 | 0 | 1.5 | 0.93 | 47.78 | 18.25 | 0 | 0 | 22.5
14:07 | 1638.151 | 1408.807 | 262.0981 | 469.596 | 207.4937 | 251.1772 | 0 | 0 | 0 | 0.59714 | 0.49891 | -0.0047021 | 0.60731 | 0.58968 | 0.0054254 | 0.0042047 | 0.43224 | 0.11773 | 0.10155 | 0.059002 | TRUE | TRUE | FALSE | FALSE | 281.72 | 330.81 | 2.7 | 3.16 | 0 | 1.5 | 0.93 | 47.78 | 18.25 | 0 | 0 | 22.5
14:07 | 1627.23 | 1419.728 | 251.1772 | 458.675 | 218.4147 | 251.1772 | 0 | 0 | 0 | 0.59703 | 0.49903 | -0.0045212 | 0.60765 | 0.58979 | 0.0053802 | 0.0041143 | 0.43165 | 0.11755 | 0.10164 | 0.059137 | TRUE | TRUE | FALSE | FALSE | 281.72 | 330.81 | 2.7 | 3.16 | 5.44 | 1.5 | 0.93 | 47.78 | 18.25 | 0 | 0 | 22.5
14:07 | 1638.151 | 1419.728 | 251.1772 | 469.596 | 207.4937 | 251.1772 | 0 | 0 | 0 | 0.59725 | 0.49937 | -0.0045664 | 0.60754 | 0.58968 | 0.0054254 | 0.0040691 | 0.43147 | 0.11701 | 0.10195 | 0.059409 | TRUE | TRUE | FALSE | FALSE | 281.72 | 328.86 | 2.7 | 3.16 | 5.44 | 1.5 | 0.93 | 47.78 | 18.25 | 0 | 0 | 22.5
14:07 | 1627.23 | 1408.807 | 251.1772 | 458.675 | 218.4147 | 251.1772 | 0 | 0 | 0 | 0.59714 | 0.4988 | -0.0046116 | 0.60776 | 0.58979 | 0.0054707 | 0.0039787 | 0.4307 | 0.11714 | 0.10213 | 0.059409 | TRUE | TRUE | FALSE | FALSE | 281.72 | 328.86 | 2.7 | 3.07 | 5.43 | 1.5 | 0.93 | 47.78 | 18.25 | 0 | 0 | 22.5
14:07 | 1638.151 | 1419.728 | 262.0981 | 458.675 | 207.4937 | 251.1772 | 0 | 0 | 0 | 0.5968 | 0.49891 | -0.0047021 | 0.60776 | 0.58979 | 0.0054254 | 0.0038882 | 0.43061 | 0.11674 | 0.10213 | 0.059228 | TRUE | TRUE | FALSE | FALSE | 281.72 | 328.74 | 2.7 | 3.07 | 5.43 | 1.5 | 0.93 | 47.78 | 18.25 | 0 | 0 | 22.5
14:07 | 1627.23 | 1419.728 | 251.1772 | 458.675 | 207.4937 | 240.2564 | 0 | 0 | 0 | 0.59725 | 0.49914 | -0.0046568 | 0.60788 | 0.59002 | 0.0054254 | 0.0037978 | 0.43048 | 0.11656 | 0.10236 | 0.059137 | TRUE | TRUE | FALSE | FALSE | 281.72 | 328.74 | 2.7 | 3.06 | 5.42 | 1.5 | 0.93 | 47.61 | 18.25 | 0 | 0 | 22.5
14:07 | 1638.151 | 1408.807 | 251.1772 | 469.596 | 218.4147 | 251.1772 | 0 | 0 | 0 | 0.59725 | 0.49891 | -0.0047021 | 0.6081 | 0.59013 | 0.0054254 | 0.0037526 | 0.43007 | 0.1166 | 0.10241 | 0.059228 | TRUE | TRUE | FALSE | FALSE | 281.72 | 328.74 | 2.7 | 3.06 | 5.42 | 1.5 | 0.93 | 47.61 | 18.25 | 0 | 0 | 22.5
14:07 | 1627.23 | 1419.728 | 251.1772 | 458.675 | 207.4937 | 251.1772 | 0 | 0 | 0 | 0.59714 | 0.49903 | -0.0045212 | 0.60776 | 0.59002 | 0.0054254 | 0.0037074 | 0.43011 | 0.11651 | 0.10299 | 0.059273 | TRUE | TRUE | FALSE | FALSE | 281.72 | 328.54 | 2.7 | 3.06 | 5.42 | 1.5 | 0.93 | 47.17 | 18.25 | 0 | 0 | 22.5
14:07 | 1638.151 | 1419.728 | 262.0981 | 458.675 | 218.4147 | 251.1772 | 0 | 0 | 0 | 0.59691 | 0.49891 | -0.0045212 | 0.60776 | 0.59002 | 0.0054254 | 0.0035265 | 0.42984 | 0.11597 | 0.10313 | 0.059228 | TRUE | TRUE | FALSE | FALSE | 281.72 | 328.54 | 2.7 | 3.06 | 5.42 | 1.5 | 0.93 | 47.17 | 18.25 | 0 | 0 | 22.5
14:07 | 1627.23 | 1408.807 | 251.1772 | 469.596 | 207.4937 | 251.1772 | 0 | 0 | 0 | 0.59725 | 0.49914 | -0.004476 | 0.6081 | 0.59013 | 0.0054254 | 0.0034813 | 0.42907 | 0.11583 | 0.10326 | 0.059363 | TRUE | TRUE | FALSE | FALSE | 281.72 | 328.34 | 2.7 | 3.06 | 5.42 | 1.5 | 0.93 | 45.9 | 18.25 | 0 | 0 | 22.5
14:07 | 1638.151 | 1419.728 | 251.1772 | 458.675 | 218.4147 | 251.1772 | 0 | 0 | 0 | 0.59725 | 0.49903 | -0.0046116 | 0.60799 | 0.59002 | 0.0054707 | 0.0033909 | 0.42921 | 0.11574 | 0.10367 | 0.059273 | TRUE | TRUE | FALSE | FALSE | 281.72 | 328.34 | 2.7 | 3.06 | 5.42 | 1.5 | 0.93 | 45.9 | 18.25 | 0 | 0 | 22.5
14:07 | 1638.151 | 1419.728 | 262.0981 | 469.596 | 207.4937 | 251.1772 | 0 | 0 | 0 | 0.59725 | 0.49925 | -0.0046116 | 0.60799 | 0.59002 | 0.0054254 | 0.0033005 | 0.42912 | 0.11552 | 0.10358 | 0.059409 | TRUE | TRUE | FALSE | FALSE | 281.72 | 328.34 | 2.7 | 3.06 | 5.42 | 1.59 | 0.93 | 44.11 | 18.25 | 0 | 0 | 22.5
14:07 | 1627.23 | 1419.728 | 251.1772 | 458.675 | 218.4147 | 251.1772 | 0 | 0 | 0 | 0.59759 | 0.49937 | -0.0043856 | 0.60799 | 0.59013 | 0.0054707 | 0.0032553 | 0.42876 | 0.11543 | 0.10376 | 0.059454 | TRUE | TRUE | FALSE | FALSE | 280.34 | 328.34 | 2.7 | 3.06 | 5.42 | 1.59 | 0.93 | 44.11 | 18.25 | 0 | 0 | 22.5
14:07 | 1638.151 | 1408.807 | 251.1772 | 458.675 | 207.4937 | 251.1772 | 0 | 0 | 0 | 0.59736 | 0.49891 | -0.0047021 | 0.60821 | 0.59036 | 0.0054254 | 0.0031196 | 0.42831 | 0.1152 | 0.10394 | 0.059273 | TRUE | TRUE | FALSE | FALSE | 280.34 | 328.34 | 2.7 | 3.06 | 5.42 | 1.65 | 0.93 | 44.11 | 18.25 | 0 | 0 | 22.5
14:07 | 1627.23 | 1419.728 | 251.1772 | 469.596 | 218.4147 | 251.1772 | 0 | 0 | 0 | 0.59736 | 0.49948 | -0.0046568 | 0.6081 | 0.59024 | 0.0054707 | 0.0031196 | 0.42817 | 0.11497 | 0.10421 | 0.059363 | TRUE | TRUE | FALSE | FALSE | 280.47 | 328.34 | 2.7 | 3.06 | 5.42 | 1.65 | 0.93 | 44.11 | 18.25 | 0 | 0 | 22.5
14:07 | 1638.151 | 1419.728 | 262.0981 | 458.675 | 207.4937 | 251.1772 | 0 | 0 | 0 | 0.59736 | 0.49914 | -0.0044308 | 0.60821 | 0.59036 | 0.0054707 | 0.0030292 | 0.42785 | 0.11479 | 0.10467 | 0.059273 | TRUE | TRUE | FALSE | FALSE | 280.47 | 328.34 | 2.7 | 3.06 | 5.42 | 1.71 | 0.93 | 44.11 | 18.25 | 0 | 0 | 22.5
14:07 | 1627.23 | 1408.807 | 251.1772 | 458.675 | 218.4147 | 240.2564 | 0 | 0 | 0 | 0.59703 | 0.49959 | -0.0045664 | 0.60821 | 0.59024 | 0.0054707 | 0.002984 | 0.42794 | 0.11466 | 0.10467 | 0.059499 | TRUE | TRUE | FALSE | FALSE | 280.35 | 328.34 | 2.7 | 3.06 | 5.42 | 1.71 | 0.93 | 44.11 | 18.25 | 0 | 0 | 22.5
14:07 | 1638.151 | 1419.728 | 251.1772 | 458.675 | 207.4937 | 251.1772 | 0 | 0 | 0 | 0.59736 | 0.49914 | -0.0044308 | 0.60833 | 0.59047 | 0.0054707 | 0.0028936 | 0.42781 | 0.11421 | 0.10512 | 0.059409 | TRUE | TRUE | FALSE | FALSE | 280.35 | 328.34 | 2.7 | 3.06 | 5.42 | 1.71 | 0.93 | 44.11 | 18.25 | 0 | 0 | 22.5
14:07 | 1638.151 | 1419.728 | 251.1772 | 469.596 | 218.4147 | 251.1772 | 0 | 0 | 0 | 0.5977 | 0.49891 | -0.0044308 | 0.60833 | 0.59047 | 0.0054707 | 0.0028031 | 0.42731 | 0.11393 | 0.10525 | 0.059228 | TRUE | TRUE | FALSE | FALSE | 279.73 | 328.34 | 2.7 | 3.06 | 5.42 | 1.74 | 0.93 | 44.11 | 18.25 | 0 | 0 | 22.5
14:07 | 1627.23 | 1408.807 | 262.0981 | 458.675 | 207.4937 | 251.1772 | 0 | 0 | 0 | 0.59703 | 0.49891 | -0.004476 | 0.60833 | 0.59058 | 0.0054707 | 0.0027579 | 0.42713 | 0.11416 | 0.10534 | 0.059318 | TRUE | TRUE | FALSE | FALSE | 279.73 | 328.34 | 2.7 | 3.06 | 5.42 | 1.74 | 0.93 | 44.11 | 18.25 | 0 | 0 | 22.5
14:07 | 1638.151 | 1419.728 | 251.1772 | 458.675 | 218.4147 | 251.1772 | 0 | 0 | 0 | 0.59691 | 0.49925 | -0.0046116 | 0.60821 | 0.59058 | 0.0054707 | 0.0027127 | 0.42663 | 0.11393 | 0.10566 | 0.059454 | TRUE | TRUE | FALSE | FALSE | 279.73 | 328.34 | 2.7 | 3.06 | 5.42 | 1.74 | 0.93 | 44.11 | 18.25 | 0 | 0 | 22.5
14:07 | 1627.23 | 1419.728 | 251.1772 | 458.675 | 218.4147 | 251.1772 | 0 | 0 | 0 | 0.59725 | 0.49903 | -0.0043856 | 0.60821 | 0.59047 | 0.0054254 | 0.0025771 | 0.4269 | 0.11339 | 0.10562 | 0.059454 | TRUE | TRUE | FALSE | FALSE | 279.73 | 328.34 | 2.7 | 3.06 | 5.42 | 1.74 | 0.93 | 44.11 | 18.25 | 0 | 0 | 22.5
14:07 | 1627.23 | 1419.728 | 251.1772 | 458.675 | 207.4937 | 251.1772 | 0 | 0 | 0 | 0.59714 | 0.49891 | -0.0043404 | 0.60821 | 0.59036 | 0.0054707 | 0.0025319 | 0.42645 | 0.11317 | 0.10607 | 0.059183 | TRUE | TRUE | FALSE | FALSE | 279.73 | 328.34 | 2.7 | 3.06 | 5.44 | 1.74 | 0.93 | 44.11 | 18.25 | 0 | 0 | 22.5
14:07 | 1638.151 | 1408.807 | 262.0981 | 469.596 | 218.4147 | 251.1772 | 0 | 0 | 0 | 0.59714 | 0.49914 | -0.0046116 | 0.60821 | 0.59036 | 0.0055159 | 0.0024867 | 0.42618 | 0.11317 | 0.10629 | 0.059228 | TRUE | TRUE | FALSE | FALSE | 279.73 | 326.7 | 2.7 | 3.05 | 5.44 | 1.74 | 0.93 | 44.11 | 18.25 | 0 | 0 | 22.5
14:07 | 1638.151 | 1419.728 | 251.1772 | 458.675 | 207.4937 | 251.1772 | 0 | 0 | 0 | 0.59736 | 0.49925 | -0.0051542 | 0.60821 | 0.59024 | 0.0055159 | 0.002351 | 0.42604 | 0.11294 | 0.1062 | 0.059363 | TRUE | TRUE | FALSE | FALSE | 279.73 | 326.7 | 2.7 | 3.05 | 5.42 | 1.74 | 0.93 | 44.11 | 18.25 | 0 | 0 | 22.5
14:07 | 1627.23 | 1419.728 | 251.1772 | 458.675 | 218.4147 | 251.1772 | 0 | 0 | 0 | 0.59725 | 0.49914 | -0.004476 | 0.60833 | 0.59047 | 0.0054707 | 0.0023058 | 0.42555 | 0.11294 | 0.10656 | 0.059409 | TRUE | TRUE | FALSE | FALSE | 279.73 | 326.55 | 2.7 | 3.05 | 5.42 | 1.74 | 0.93 | 29.67 | 18.25 | 0 | 0 | 22.5
14:07 | 1638.151 | 1408.807 | 262.0981 | 458.675 | 207.4937 | 251.1772 | 0 | 0 | 0 | 0.59703 | 0.49891 | -0.0045212 | 0.60844 | 0.59058 | 0.0054707 | 0.0022606 | 0.42555 | 0.11235 | 0.10679 | 0.059363 | TRUE | TRUE | FALSE | FALSE | 279.73 | 326.55 | 2.7 | 3.05 | 5.41 | 1.74 | 0.93 | 29.67 | 18.25 | 0 | 0 | 22.5
14:07 | 1627.23 | 1419.728 | 251.1772 | 469.596 | 218.4147 | 240.2564 | 0 | 0 | 0 | 0.59725 | 0.49914 | -0.0048829 | 0.60844 | 0.5907 | 0.0054707 | 0.0021702 | 0.42528 | 0.11262 | 0.10715 | 0.059228 | TRUE | TRUE | FALSE | FALSE | 279.73 | 326.34 | 2.7 | 3.05 | 5.41 | 1.74 | 0.93 | 28.09 | 18.25 | 0 | 0 | 22.5
14:07 | 1638.151 | 1419.728 | 251.1772 | 458.675 | 207.4937 | 251.1772 | 0 | 0 | 0 | 0.59703 | 0.4988 | -0.0045212 | 0.60844 | 0.5907 | 0.0055159 | 0.0020798 | 0.42491 | 0.11217 | 0.10724 | 0.059318 | TRUE | TRUE | FALSE | FALSE | 279.73 | 326.34 | 2.7 | 3.05 | 5.39 | 1.74 | 0.93 | 28.09 | 18.25 | 0 | 0 | 22.5
14:07 | 1638.151 | 1408.807 | 251.1772 | 458.675 | 207.4937 | 251.1772 | 0 | 0 | 0 | 0.59703 | 0.49914 | -0.0046116 | 0.60855 | 0.59058 | 0.0054707 | 0.0020345 | 0.42442 | 0.1124 | 0.10738 | 0.059454 | TRUE | TRUE | FALSE | FALSE | 279.73 | 326.12 | 2.7 | 3.05 | 5.39 | 1.74 | 0.93 | 26.7 | 18.25 | 0 | 0 | 22.5
14:07 | 1627.23 | 1419.728 | 262.0981 | 458.675 | 218.4147 | 251.1772 | 0 | 0 | 0 | 0.59725 | 0.49914 | -0.0046116 | 0.60855 | 0.5907 | 0.0054707 | 0.0019893 | 0.42451 | 0.11199 | 0.10774 | 0.059454 | TRUE | TRUE | FALSE | FALSE | 279.73 | 326.12 | 2.7 | 3.05 | 5.39 | 1.74 | 0.93 | 26.7 | 18.25 | 0 | 0 | 22.5
14:07 | 1638.151 | 1419.728 | 251.1772 | 469.596 | 207.4937 | 251.1772 | 0 | 0 | 0 | 0.59736 | 0.49903 | -0.0045664 | 0.60878 | 0.59081 | 0.0054707 | 0.0018989 | 0.42392 | 0.11213 | 0.10788 | 0.059318 | TRUE | TRUE | FALSE | FALSE | 279.73 | 326.12 | 2.7 | 3.05 | 5.39 | 1.63 | 0.93 | 25.58 | 18.25 | 0 | 0 | 22.5
14:07 | 1638.151 | 1419.728 | 251.1772 | 458.675 | 218.4147 | 251.1772 | 0 | 0 | 0 | 0.59691 | 0.49914 | -0.004476 | 0.60867 | 0.5907 | 0.0055159 | 0.0018989 | 0.42401 | 0.11122 | 0.10815 | 0.059363 | TRUE | TRUE | FALSE | FALSE | 279.73 | 326.12 | 2.7 | 3.05 | 5.39 | 1.63 | 0.93 | 25.58 | 18.25 | 0 | 0 | 22.5
14:07 | 1627.23 | 1408.807 | 262.0981 | 458.675 | 207.4937 | 251.1772 | 0 | 0 | 0 | 0.59691 | 0.49925 | -0.0047473 | 0.60867 | 0.59047 | 0.0054707 | 0.0017633 | 0.42369 | 0.11113 | 0.10815 | 0.059318 | TRUE | TRUE | FALSE | FALSE | 281.06 | 326.12 | 2.7 | 3.05 | 5.39 | 1.63 | 0.93 | 25.58 | 18.25 | 0 | 0 | 22.5
14:07 | 1638.151 | 1419.728 | 251.1772 | 458.675 | 218.4147 | 251.1772 | 0 | 0 | 0 | 0.59703 | 0.49891 | -0.0043404 | 0.60867 | 0.5907 | 0.0054254 | 0.0017181 | 0.42342 | 0.11127 | 0.10846 | 0.059318 | TRUE | TRUE | FALSE | FALSE | 281.06 | 326.12 | 2.7 | 3.05 | 5.39 | 1.61 | 0.93 | 25.58 | 18.25 | 0 | 0 | 22.5
14:07 | 1627.23 | 1419.728 | 251.1772 | 458.675 | 207.4937 | 251.1772 | 0 | 0 | 0 | 0.59691 | 0.49903 | -0.0048377 | 0.60867 | 0.59081 | 0.0055159 | 0.0016728 | 0.42288 | 0.11095 | 0.10864 | 0.059363 | TRUE | TRUE | FALSE | FALSE | 280.89 | 326.12 | 2.7 | 3.05 | 5.39 | 1.61 | 0.93 | 25.58 | 18.25 | 0 | 0 | 22.5
14:07 | 1638.151 | 1408.807 | 251.1772 | 458.675 | 218.4147 | 251.1772 | 0 | 0 | 0 | 0.59691 | 0.49925 | -0.004476 | 0.60878 | 0.59081 | 0.0055159 | 0.0016276 | 0.42288 | 0.11081 | 0.10873 | 0.059228 | TRUE | TRUE | FALSE | FALSE | 280.89 | 326.12 | 2.7 | 3.05 | 5.39 | 1.59 | 0.93 | 25.58 | 18.25 | 0 | 0 | 22.5
14:07 | 1627.23 | 1419.728 | 262.0981 | 469.596 | 207.4937 | 251.1772 | 0 | 0 | 0 | 0.59725 | 0.49914 | -0.0045664 | 0.60867 | 0.59081 | 0.0055159 | 0.0015824 | 0.42229 | 0.11036 | 0.10919 | 0.059273 | TRUE | TRUE | FALSE | FALSE | 281.24 | 326.12 | 2.7 | 3.05 | 5.39 | 1.59 | 0.93 | 25.58 | 18.25 | 0 | 0 | 22.5
14:07 | 1638.151 | 1419.728 | 251.1772 | 458.675 | 218.4147 | 251.1772 | 0 | 0 | 0 | 0.59748 | 0.49925 | -0.0046568 | 0.60878 | 0.59081 | 0.0054707 | 0.001492 | 0.42261 | 0.11045 | 0.1095 | 0.059273 | TRUE | TRUE | FALSE | FALSE | 281.24 | 326.12 | 2.7 | 3.05 | 5.39 | 1.57 | 0.93 | 25.58 | 18.25 | 0 | 0 | 22.5
14:07 | 1638.151 | 1408.807 | 251.1772 | 458.675 | 207.4937 | 251.1772 | 0 | 0 | 0 | 0.59691 | 0.49937 | -0.0043856 | 0.60878 | 0.59081 | 0.0055159 | 0.0014468 | 0.42211 | 0.11018 | 0.1095 | 0.059273 | TRUE | TRUE | FALSE | FALSE | 280.93 | 326.12 | 2.7 | 3.05 | 5.39 | 1.57 | 0.93 | 25.58 | 18.25 | 0 | 0 | 22.5
14:07 | 1627.23 | 1419.728 | 262.0981 | 469.596 | 218.4147 | 251.1772 | 0 | 0 | 0 | 0.59725 | 0.49903 | -0.0049281 | 0.60878 | 0.5907 | 0.0054707 | 0.0014016 | 0.42161 | 0.10996 | 0.11 | 0.059363 | TRUE | TRUE | FALSE | FALSE | 280.93 | 326.12 | 2.7 | 3.05 | 5.39 | 1.57 | 0.93 | 25.58 | 18.25 | 0 | 0 | 22.5
14:07 | 1638.151 | 1419.728 | 251.1772 | 458.675 | 207.4937 | 251.1772 | 0 | 0 | 0 | 0.59725 | 0.49925 | -0.0046568 | 0.60901 | 0.59092 | 0.0055159 | 0.0013111 | 0.42152 | 0.10955 | 0.11014 | 0.059318 | TRUE | TRUE | FALSE | FALSE | 280.93 | 326.12 | 2.7 | 3.05 | 5.39 | 1.57 | 0.93 | 25.58 | 18.25 | 0 | 0 | 22.5
14:07 | 1627.23 | 1408.807 | 251.1772 | 458.675 | 218.4147 | 251.1772 | 0 | 0 | 0 | 0.59748 | 0.49914 | -0.0047473 | 0.60901 | 0.5907 | 0.0055159 | 0.0011755 | 0.42121 | 0.10955 | 0.11018 | 0.059409 | TRUE | TRUE | FALSE | FALSE | 280.93 | 326.12 | 2.7 | 3.05 | 5.29 | 1.57 | 0.93 | 25.58 | 18.25 | 0 | 0 | 22.5
14:07 | 1638.151 | 1419.728 | 262.0981 | 469.596 | 207.4937 | 251.1772 | 0 | 0 | 0 | 0.59748 | 0.49959 | -0.0046116 | 0.60878 | 0.59092 | 0.0054707 | 0.0011303 | 0.4213 | 0.10973 | 0.11086 | 0.059273 | TRUE | TRUE | FALSE | FALSE | 280.93 | 324.49 | 2.7 | 3.04 | 5.29 | 1.57 | 0.93 | 25.58 | 18.25 | 0 | 0 | 22.5
14:07 | 1627.23 | 1419.728 | 251.1772 | 458.675 | 207.4937 | 251.1772 | 0 | 0 | 0 | 0.59725 | 0.49903 | -0.0045212 | 0.60878 | 0.59103 | 0.0054707 | 0.0010851 | 0.42112 | 0.10928 | 0.111 | 0.059318 | TRUE | TRUE | FALSE | FALSE | 280.93 | 324.49 | 2.7 | 3.04 | 5.29 | 1.57 | 0.93 | 25.58 | 18.25 | 0 | 0 | 22.5
14:07 | 1638.151 | 1408.807 | 251.1772 | 458.675 | 218.4147 | 240.2564 | 0 | 0 | 0 | 0.59736 | 0.49914 | -0.0046568 | 0.60889 | 0.59092 | 0.0055159 | 0.00099467 | 0.42039 | 0.10896 | 0.11127 | 0.059318 | TRUE | TRUE | FALSE | FALSE | 280.93 | 324.26 | 2.7 | 3.04 | 5.29 | 1.57 | 0.93 | 20.14 | 18.25 | 0 | 0 | 22.5
14:07 | 1627.23 | 1419.728 | 251.1772 | 469.596 | 207.4937 | 251.1772 | 0 | 0 | 0 | 0.59725 | 0.49903 | -0.0045664 | 0.60878 | 0.59092 | 0.0055159 | 0.00099467 | 0.42053 | 0.10901 | 0.11118 | 0.059318 | TRUE | TRUE | FALSE | FALSE | 280.93 | 324.26 | 2.7 | 3.04 | 5.29 | 1.57 | 0.93 | 20.14 | 18.25 | 0 | 0 | 22.5
14:07 | 1638.151 | 1419.728 | 262.0981 | 458.675 | 218.4147 | 251.1772 | 0 | 0 | 0 | 0.59736 | 0.49948 | -0.0046116 | 0.60901 | 0.59103 | 0.0054707 | 0.00094945 | 0.42008 | 0.10878 | 0.11154 | 0.059363 | TRUE | TRUE | FALSE | FALSE | 280.93 | 324.12 | 2.7 | 3.04 | 5.29 | 1.57 | 0.93 | 19.54 | 18.25 | 0 | 0 | 22.5
14:07 | 1627.23 | 1408.807 | 251.1772 | 458.675 | 207.4937 | 251.1772 | 0 | 0 | 0 | 0.59736 | 0.49914 | -0.004476 | 0.60889 | 0.59103 | 0.0055159 | 0.00090424 | 0.4199 | 0.10887 | 0.11145 | 0.059318 | TRUE | TRUE | FALSE | FALSE | 280.93 | 324.12 | 2.7 | 3.04 | 5.29 | 1.57 | 0.93 | 19.54 | 18.25 | 0 | 0 | 22.5
14:07 | 1638.151 | 1419.728 | 251.1772 | 469.596 | 218.4147 | 251.1772 | 0 | 0 | 0 | 0.59748 | 0.49925 | -0.0047021 | 0.60923 | 0.59115 | 0.0055159 | 0.00085903 | 0.41944 | 0.10846 | 0.11208 | 0.059228 | TRUE | TRUE | FALSE | FALSE | 280.93 | 323.97 | 2.7 | 3.04 | 5.29 | 1.57 | 0.93 | 19.17 | 18.25 | 0 | 0 | 22.5
14:07 | 1638.151 | 1419.728 | 262.0981 | 458.675 | 207.4937 | 251.1772 | 0 | 0 | 0 | 0.59725 | 0.49914 | -0.0045212 | 0.60923 | 0.59115 | 0.0055611 | 0.00072339 | 0.41904 | 0.10806 | 0.11226 | 0.059273 | TRUE | TRUE | FALSE | FALSE | 280.93 | 323.97 | 2.7 | 3.04 | 5.29 | 1.57 | 0.93 | 19.17 | 18.25 | 0 | 0 | 22.5
14:07 | 1638.151 | 1419.728 | 251.1772 | 458.675 | 218.4147 | 251.1772 | 0 | 0 | 0 | 0.59748 | 0.49937 | -0.0045212 | 0.60923 | 0.59115 | 0.0055159 | 0.00076861 | 0.41926 | 0.10783 | 0.11217 | 0.059318 | TRUE | TRUE | FALSE | FALSE | 280.93 | 323.97 | 2.7 | 3.04 | 5.29 | 1.57 | 0.93 | 18.76 | 18.25 | 0 | 0 | 22.5
14:07 | 1627.23 | 1408.807 | 251.1772 | 469.596 | 207.4937 | 251.1772 | 0 | 0 | 0 | 0.5977 | 0.49948 | -0.0045212 | 0.60912 | 0.59115 | 0.0055611 | 0.00072339 | 0.41845 | 0.10783 | 0.11231 | 0.059318 | TRUE | TRUE | FALSE | FALSE | 280.93 | 323.97 | 2.7 | 3.04 | 5.29 | 1.5 | 0.93 | 18.76 | 18.25 | 0 | 0 | 22.5
14:07 | 1638.151 | 1419.728 | 262.0981 | 458.675 | 218.4147 | 251.1772 | 0 | 0 | 0 | 0.59782 | 0.49971 | -0.004476 | 0.60946 | 0.59126 | 0.0054707 | 0.00063297 | 0.41868 | 0.1076 | 0.11289 | 0.059318 | TRUE | TRUE | FALSE | FALSE | 280.99 | 323.97 | 2.69 | 3.04 | 5.29 | 1.5 | 0.93 | 18.76 | 18.25 | 0 | 0 | 22.5
14:08 | 1638.151 | 1419.728 | 251.1772 | 458.675 | 207.4937 | 251.1772 | 0 | 0 | 0 | 0.59804 | 0.49971 | -0.0049733 | 0.60946 | 0.59137 | 0.0055611 | 0.00054254 | 0.41863 | 0.10729 | 0.11312 | 0.059363 | TRUE | TRUE | FALSE | FALSE | 280.99 | 323.97 | 2.69 | 3.04 | 5.29 | 1.5 | 0.93 | 18.76 | 18.25 | 0 | 0 | 22.5
14:08 | 1627.23 | 1419.728 | 251.1772 | 458.675 | 218.4147 | 251.1772 | 0 | 0 | 0 | 0.59793 | 0.49971 | -0.0046116 | 0.60957 | 0.59137 | 0.0055611 | 0.00054254 | 0.41795 | 0.10733 | 0.1133 | 0.059363 | TRUE | TRUE | FALSE | FALSE | 281.18 | 323.97 | 2.69 | 3.04 | 5.29 | 1.5 | 0.93 | 18.76 | 18.25 | 0 | 0 | 22.5
14:08 | 1638.151 | 1419.728 | 262.0981 | 469.596 | 207.4937 | 251.1772 | 0 | 0 | 0 | 0.59759 | 0.49948 | -0.004476 | 0.60957 | 0.59137 | 0.0055611 | 0.00049733 | 0.41809 | 0.10751 | 0.11366 | 0.059318 | TRUE | TRUE | FALSE | FALSE | 281.18 | 323.97 | 2.69 | 3.04 | 5.29 | 1.49 | 0.93 | 18.76 | 18.25 | 0 | 0 | 22.5
14:08 | 1638.151 | 1408.807 | 251.1772 | 458.675 | 218.4147 | 251.1772 | 0 | 0 | 0 | 0.59759 | 0.49948 | -0.0045212 | 0.60946 | 0.59137 | 0.0055611 | 0.00045212 | 0.41764 | 0.10675 | 0.1138 | 0.059363 | TRUE | TRUE | FALSE | FALSE | 281.07 | 323.97 | 2.69 | 3.04 | 5.29 | 1.49 | 0.93 | 18.76 | 18.25 | 0 | 0.06 | 22.5
14:08 | 1627.23 | 1419.728 | 251.1772 | 469.596 | 207.4937 | 251.1772 | 0 | 0 | 0 | 0.59804 | 0.49959 | -0.0045212 | 0.60946 | 0.59149 | 0.0055611 | 0.00040691 | 0.41786 | 0.10647 | 0.11416 | 0.059273 | TRUE | TRUE | FALSE | FALSE | 281.07 | 323.97 | 2.69 | 3.04 | 5.29 | 1.49 | 0.93 | 18.76 | 18.25 | 0 | 0.06 | 22.5
14:08 | 1638.151 | 1419.728 | 262.0981 | 458.675 | 218.4147 | 251.1772 | 0 | 0 | 0 | 0.5977 | 0.49993 | -0.0046568 | 0.60957 | 0.59137 | 0.0055611 | 0.0003617 | 0.41709 | 0.10656 | 0.11439 | 0.059318 | TRUE | TRUE | FALSE | FALSE | 280.75 | 323.97 | 2.69 | 3.04 | 5.29 | 1.49 | 0.93 | 18.76 | 18.25 | 0 | 0.14 | 22.5
14:08 | 1638.151 | 1419.728 | 251.1772 | 458.675 | 207.4937 | 251.1772 | 0 | 0 | 0 | 0.59793 | 0.49993 | -0.0045664 | 0.60957 | 0.59149 | 0.0055611 | 0.00031648 | 0.41691 | 0.10647 | 0.11448 | 0.059363 | TRUE | TRUE | FALSE | FALSE | 280.75 | 323.97 | 2.69 | 3.04 | 5.29 | 1.49 | 0.93 | 18.76 | 18.25 | 0 | 0.14 | 22.5
14:08 | 1638.151 | 1408.807 | 251.1772 | 469.596 | 218.4147 | 251.1772 | 0 | 0 | 0 | 0.59816 | 0.50005 | -0.0047021 | 0.60957 | 0.5916 | 0.0055611 | 0.00022606 | 0.41678 | 0.10602 | 0.11457 | 0.059273 | TRUE | TRUE | FALSE | FALSE | 280.75 | 323.97 | 2.69 | 3.04 | 5.29 | 1.49 | 0.93 | 18.76 | 18.25 | 0 | 0.15 | 22.5
14:08 | 1638.151 | 1419.728 | 262.0981 | 458.675 | 207.4937 | 251.1772 | 0 | 0 | 0 | 0.59816 | 0.49971 | -0.0047473 | 0.60968 | 0.5916 | 0.0055159 | 0.00027127 | 0.41628 | 0.10634 | 0.11493 | 0.059318 | TRUE | TRUE | FALSE | FALSE | 280.75 | 323.97 | 2.69 | 3.04 | 5.19 | 1.49 | 0.93 | 18.76 | 18.25 | 0 | 0.15 | 22.5
14:08 | 1627.23 | 1419.728 | 251.1772 | 469.596 | 218.4147 | 251.1772 | 0 | 0 | 0 | 0.59782 | 0.49948 | -0.0050185 | 0.6098 | 0.5916 | 0.0056063 | 0.00022606 | 0.41614 | 0.10589 | 0.11497 | 0.059228 | TRUE | TRUE | FALSE | FALSE | 280.75 | 322.69 | 2.69 | 3.03 | 5.19 | 1.49 | 0.93 | 18.76 | 18.25 | 0 | 0.15 | 22.5
14:08 | 1638.151 | 1408.807 | 251.1772 | 458.675 | 207.4937 | 251.1772 | 0 | 0 | 0 | 0.59804 | 0.49959 | -0.0047021 | 0.60957 | 0.59149 | 0.0055611 | 0.00013564 | 0.41578 | 0.10552 | 0.11534 | 0.059273 | TRUE | TRUE | FALSE | FALSE | 280.75 | 322.69 | 2.69 | 3.03 | 5.18 | 1.49 | 0.93 | 18.76 | 18.25 | 0 | 0.15 | 22.5
14:08 | 1638.151 | 1419.728 | 262.0981 | 469.596 | 218.4147 | 251.1772 | 0 | 0 | 0 | 0.59816 | 0.49948 | -0.0048377 | 0.6098 | 0.59149 | 0.0055159 | 9.04e-05 | 0.41583 | 0.10575 | 0.11552 | 0.059273 | TRUE | TRUE | FALSE | FALSE | 280.75 | 322.6 | 2.69 | 3.03 | 5.18 | 1.49 | 0.93 | 16.88 | 18.25 | 0 | 0.15 | 22.5
14:08 | 1627.23 | 1419.728 | 251.1772 | 458.675 | 207.4937 | 251.1772 | 0 | 0 | 0 | 0.59816 | 0.49971 | -0.0047473 | 0.60957 | 0.59149 | 0.0055611 | 4.52e-05 | 0.41551 | 0.10512 | 0.11579 | 0.059228 | TRUE | TRUE | FALSE | FALSE | 280.75 | 322.6 | 2.69 | 3.03 | 5.17 | 1.49 | 0.93 | 16.88 | 18.25 | 0 | 0.15 | 22.5
14:08 | 1638.151 | 1408.807 | 262.0981 | 458.675 | 218.4147 | 251.1772 | 0 | 0 | 0 | 0.59759 | 0.49982 | -0.0043856 | 0.6098 | 0.5916 | 0.0055611 | 0 | 0.41479 | 0.10512 | 0.11592 | 0.059409 | TRUE | TRUE | FALSE | FALSE | 280.75 | 322.45 | 2.69 | 3.02 | 5.17 | 1.49 | 0.93 | 16.77 | 18.25 | 0 | 0.15 | 22.5
14:08 | 1638.151 | 1419.728 | 251.1772 | 458.675 | 207.4937 | 251.1772 | 0 | 0 | 0 | 0.59793 | 0.49959 | -0.0047021 | 0.60968 | 0.59149 | 0.0055611 | -4.52e-05 | 0.41488 | 0.10521 | 0.1161 | 0.059318 | TRUE | TRUE | FALSE | FALSE | 280.75 | 322.45 | 2.69 | 3.02 | 5.16 | 1.49 | 0.93 | 16.77 | 18.25 | 0 | 0.15 | 22.5
14:08 | 1638.151 | 1419.728 | 251.1772 | 469.596 | 218.4147 | 251.1772 | 0 | 0 | 0 | 0.5977 | 0.49937 | -0.0045664 | 0.60957 | 0.59149 | 0.0055611 | -9.04e-05 | 0.4147 | 0.1048 | 0.11633 | 0.059228 | TRUE | TRUE | FALSE | FALSE | 280.75 | 322.27 | 2.69 | 3.02 | 5.16 | 1.49 | 0.93 | 16.62 | 18.25 | 0 | 0.15 | 22.5
14:08 | 1627.23 | 1419.728 | 262.0981 | 458.675 | 207.4937 | 251.1772 | 0 | 0 | 0 | 0.59782 | 0.49982 | -0.0044308 | 0.60957 | 0.59137 | 0.0055159 | -4.52e-05 | 0.41452 | 0.10444 | 0.11665 | 0.059273 | TRUE | TRUE | FALSE | FALSE | 280.75 | 322.27 | 2.69 | 3.02 | 5.16 | 1.49 | 0.93 | 16.62 | 18.25 | 0 | 0.15 | 22.5
14:08 | 1638.151 | 1408.807 | 251.1772 | 458.675 | 207.4937 | 251.1772 | 0 | 0 | 0 | 0.59759 | 0.49993 | -0.0047021 | 0.60968 | 0.59137 | 0.0055611 | -9.04e-05 | 0.41438 | 0.10444 | 0.11669 | 0.059409 | TRUE | TRUE | FALSE | FALSE | 280.75 | 322.27 | 2.69 | 3.02 | 5.16 | 1.49 | 0.93 | 16.42 | 18.25 | 0 | 0.15 | 22.4
14:08 | 1627.23 | 1419.728 | 251.1772 | 469.596 | 218.4147 | 251.1772 | 0 | 0 | 0 | 0.59748 | 0.49948 | -0.0045212 | 0.60968 | 0.59137 | 0.0055611 | -0.00013564 | 0.41379 | 0.10412 | 0.11746 | 0.059273 | TRUE | TRUE | FALSE | FALSE | 280.75 | 322.27 | 2.69 | 3.02 | 5.16 | 1.47 | 0.93 | 16.42 | 18.25 | 0 | 0.15 | 22.4
14:08 | 1638.151 | 1419.728 | 251.1772 | 458.675 | 207.4937 | 240.2564 | 0 | 0 | 0 | 0.59816 | 0.49959 | -0.0046116 | 0.60957 | 0.59149 | 0.0056063 | -0.00018085 | 0.41402 | 0.10421 | 0.11742 | 0.059318 | TRUE | TRUE | FALSE | FALSE | 282.01 | 322.27 | 2.69 | 3.02 | 5.16 | 1.47 | 0.93 | 16.42 | 18.25 | 0 | 0.15 | 22.4
14:08 | 1638.151 | 1419.728 | 262.0981 | 458.675 | 218.4147 | 251.1772 | 0 | 0 | 0 | 0.59793 | 0.49959 | -0.0046116 | 0.60957 | 0.59149 | 0.0056063 | -0.00022606 | 0.41357 | 0.10399 | 0.11773 | 0.059228 | TRUE | TRUE | FALSE | FALSE | 282.01 | 322.27 | 2.69 | 3.02 | 5.16 | 1.47 | 0.93 | 16.42 | 18.25 | 0 | 0.15 | 22.4
14:08 | 1638.151 | 1408.807 | 251.1772 | 469.596 | 207.4937 | 251.1772 | 0 | 0 | 0 | 0.59793 | 0.49982 | -0.0049281 | 0.60957 | 0.59137 | 0.0056063 | -0.00018085 | 0.41334 | 0.10399 | 0.11796 | 0.059273 | TRUE | TRUE | FALSE | FALSE | 281.31 | 322.27 | 2.69 | 3.02 | 5.16 | 1.47 | 0.93 | 16.42 | 18.25 | 0 | 0.15 | 22.4
14:08 | 1627.23 | 1419.728 | 262.0981 | 458.675 | 218.4147 | 251.1772 | 0 | 0 | 0 | 0.59759 | 0.49937 | -0.0050185 | 0.60968 | 0.59137 | 0.0055611 | -0.00027127 | 0.4133 | 0.1034 | 0.11796 | 0.059318 | TRUE | TRUE | FALSE | FALSE | 281.31 | 322.27 | 2.69 | 3.02 | 5.16 | 1.47 | 0.93 | 16.42 | 18.25 | 0 | 0.15 | 22.4
14:08 | 1638.151 | 1419.728 | 251.1772 | 458.675 | 207.4937 | 251.1772 | 0 | 0 | 0 | 0.59793 | 0.49937 | -0.0045664 | 0.60957 | 0.59149 | 0.0055611 | -0.00027127 | 0.41284 | 0.10349 | 0.118 | 0.059318 | TRUE | TRUE | FALSE | FALSE | 281.32 | 322.27 | 2.69 | 3.02 | 5.16 | 1.47 | 0.93 | 16.42 | 18.25 | 0 | 1.18 | 22.4
14:08 | 1638.151 | 1419.728 | 251.1772 | 469.596 | 218.4147 | 251.1772 | 0 | 0 | 0 | 0.59804 | 0.49959 | -0.0047925 | 0.60946 | 0.59137 | 0.0056063 | -0.00031648 | 0.41235 | 0.10313 | 0.11864 | 0.059409 | TRUE | TRUE | FALSE | FALSE | 281.32 | 322.27 | 2.69 | 3.02 | 5.16 | 1.47 | 0.93 | 16.42 | 18.25 | 0 | 1.18 | 22.4
14:08 | 1638.151 | 1408.807 | 262.0981 | 458.675 | 207.4937 | 251.1772 | 0 | 0 | 0 | 0.59748 | 0.49925 | -0.0047925 | 0.60946 | 0.59149 | 0.0055611 | -0.0003617 | 0.4123 | 0.1034 | 0.11846 | 0.059273 | TRUE | TRUE | FALSE | FALSE | 281.72 | 322.27 | 2.69 | 3.02 | 5.16 | 1.47 | 0.93 | 16.42 | 18.25 | 0 | 1.23 | 22.4
14:08 | 1627.23 | 1419.728 | 251.1772 | 458.675 | 218.4147 | 251.1772 | 0 | 0 | 0 | 0.5977 | 0.49982 | -0.0048377 | 0.60968 | 0.59137 | 0.0056515 | -0.0003617 | 0.41198 | 0.10295 | 0.11895 | 0.059273 | TRUE | TRUE | FALSE | FALSE | 281.72 | 322.27 | 2.69 | 3.02 | 5.16 | 1.47 | 0.93 | 16.42 | 18.25 | 0 | 1.23 | 22.4
14:08 | 1638.151 | 1419.728 | 251.1772 | 469.596 | 207.4937 | 251.1772 | 0 | 0 | 0 | 0.59793 | 0.49971 | -0.0047473 | 0.60957 | 0.59149 | 0.0056063 | -0.00040691 | 0.4118 | 0.10245 | 0.11922 | 0.059318 | TRUE | TRUE | FALSE | FALSE | 281.72 | 322.27 | 2.69 | 3.02 | 5.16 | 1.47 | 0.93 | 16.42 | 18.25 | 0 | 1.29 | 22.4
14:08 | 1638.151 | 1419.728 | 262.0981 | 458.675 | 218.4147 | 251.1772 | 0 | 0 | 0 | 0.59804 | 0.49993 | -0.0045664 | 0.60946 | 0.59137 | 0.0055611 | -0.00045212 | 0.4114 | 0.10227 | 0.1194 | 0.059228 | TRUE | TRUE | FALSE | FALSE | 281.72 | 322.27 | 2.69 | 3.02 | 5.15 | 1.47 | 0.93 | 16.42 | 18.25 | 0 | 1.29 | 22.4
14:08 | 1638.151 | 1408.807 | 251.1772 | 458.675 | 207.4937 | 251.1772 | 0 | 0 | 0 | 0.5977 | 0.49948 | -0.0045664 | 0.60957 | 0.59137 | 0.0056515 | -0.00049733 | 0.4114 | 0.10218 | 0.11959 | 0.059273 | TRUE | TRUE | FALSE | FALSE | 281.72 | 321.88 | 2.69 | 3.02 | 5.15 | 1.47 | 0.93 | 16.42 | 18.25 | 0 | 1.34 | 22.4
14:08 | 1627.23 | 1419.728 | 251.1772 | 458.675 | 218.4147 | 251.1772 | 0 | 0 | 0 | 0.5977 | 0.49959 | -0.0046116 | 0.60935 | 0.59149 | 0.0056063 | -0.00049733 | 0.4109 | 0.10218 | 0.11945 | 0.059228 | TRUE | TRUE | FALSE | FALSE | 281.72 | 321.88 | 2.69 | 3.02 | 5.14 | 1.47 | 0.93 | 16.42 | 18.25 | 0 | 1.34 | 22.4
14:08 | 1638.151 | 1419.728 | 262.0981 | 469.596 | 207.4937 | 251.1772 | 0 | 0 | 0 | 0.5977 | 0.49925 | -0.005109 | 0.60923 | 0.59137 | -0.00085903 | 0.21064 | 0.41076 | 0.10182 | 0.1199 | 0.059409 | TRUE | TRUE | TRUE | TRUE | 281.72 | 321.79 | 2.69 | 3.01 | 5.14 | 1.47 | 0.93 | 15.6 | 18.25 | 0 | 1.34 | 22.4
14:08 | 1638.151 | 1419.728 | 251.1772 | 458.675 | 207.4937 | 251.1772 | 196.5729 | 32.8042 | 120.1272 | 0.59725 | 0.49948 | -0.0046116 | 0.60946 | 0.59137 | 0.0058776 | 0.24953 | 0.41081 | 0.10182 | 0.11968 | 0.059906 | TRUE | TRUE | TRUE | TRUE | 281.72 | 321.79 | 2.69 | 3.01 | 5.14 | 1.47 | 0.93 | 15.6 | 18.25 | 0 | 1.34 | 22.4
14:08 | 1627.23 | 1408.807 | 251.1772 | 458.675 | 218.4147 | 251.1772 | 404.0701 | 131.2219 | 262.0981 | 0.5977 | 0.49937 | -0.0045212 | 0.60935 | 0.59115 | 0.0054254 | 0.2498 | 0.41027 | 0.10159 | 0.11981 | 0.059816 | TRUE | TRUE | TRUE | TRUE | 281.72 | 321.12 | 2.69 | 3.01 | 5.14 | 1.47 | 0.93 | 15.6 | 18.25 | 0 | 1.34 | 22.4
14:08 | 1638.151 | 1419.728 | 262.0981 | 469.596 | 207.4937 | 251.1772 | 393.1491 | 131.2219 | 262.0981 | 0.59748 | 0.49959 | -0.0048829 | 0.60946 | 0.59137 | 0.0054254 | 0.24916 | 0.4104 | 0.10159 | 0.11959 | 0.05977 | TRUE | TRUE | TRUE | TRUE | 281.72 | 321.12 | 2.69 | 3.01 | 5.14 | 1.47 | 0.93 | 14.53 | 18.25 | 0 | 1.34 | 22.4
14:08 | 1638.151 | 1419.728 | 251.1772 | 458.675 | 218.4147 | 251.1772 | 393.1491 | 120.3009 | 262.0981 | 0.59748 | 0.49948 | -0.0047473 | 0.60935 | 0.59126 | 0.0053802 | 0.24921 | 0.40986 | 0.10128 | 0.11954 | 0.059816 | TRUE | TRUE | TRUE | TRUE | 281.72 | 321.97 | 2.69 | 3.01 | 5.14 | 1.47 | 0.93 | 14.53 | 18.25 | 0 | 1.34 | 22.4
14:08 | 1638.151 | 1408.807 | 251.1772 | 458.675 | 207.4937 | 251.1772 | 393.1491 | 131.2219 | 262.0981 | 0.5977 | 0.49971 | -0.0047021 | 0.60935 | 0.59126 | 0.0048377 | 0.24989 | 0.40972 | 0.10128 | 0.1194 | 0.059635 | TRUE | TRUE | TRUE | TRUE | 281.72 | 321.97 | 2.69 | 3.01 | 5.14 | 1.47 | 0.93 | 13.25 | 18.25 | 0 | 1.34 | 22.4
14:08 | 1627.23 | 1419.728 | 262.0981 | 469.596 | 218.4147 | 251.1772 | 393.1491 | 120.3009 | 251.1772 | 0.59759 | 0.49948 | -0.0046568 | 0.60946 | 0.59137 | 0.0051542 | 0.24966 | 0.40959 | 0.10105 | 0.11918 | 0.060132 | TRUE | TRUE | TRUE | TRUE | 281.72 | 321.97 | 2.69 | 3.01 | 5.14 | 1.47 | 0.93 | 21.77 | 18.25 | 0 | 1.34 | 22.5
14:08 | 1638.151 | 1419.728 | 251.1772 | 458.675 | 207.4937 | 251.1772 | 393.1491 | 120.3009 | 262.0981 | 0.59759 | 0.49959 | -0.0046568 | 0.60968 | 0.59137 | 0.005109 | 0.24916 | 0.40918 | 0.10096 | 0.11873 | 0.060449 | TRUE | TRUE | TRUE | TRUE | 281.72 | 321.97 | 2.69 | 3.01 | 5.14 | 1.46 | 0.93 | 21.77 | 18.25 | 0 | 1.34 | 22.4
14:08 | 1638.151 | 1419.728 | 251.1772 | 458.675 | 218.4147 | 251.1772 | 393.1491 | 120.3009 | 262.0981 | 0.59748 | 0.49914 | -0.0045664 | 0.60946 | 0.59137 | 0.0046568 | 0.24885 | 0.4095 | 0.1006 | 0.11895 | 0.060584 | TRUE | TRUE | TRUE | TRUE | 280.64 | 321.97 | 2.69 | 3.01 | 5.14 | 1.46 | 0.93 | 21.77 | 18.25 | 0 | 1.34 | 22.4
14:08 | 1627.23 | 1408.807 | 262.0981 | 458.675 | 207.4937 | 251.1772 | 382.2282 | 131.2219 | 262.0981 | 0.59736 | 0.49925 | -0.0047473 | 0.60957 | 0.59137 | 0.0050637 | 0.24921 | 0.40882 | 0.1006 | 0.11877 | 0.060855 | TRUE | TRUE | TRUE | TRUE | 280.64 | 321.97 | 2.69 | 3.01 | 5.14 | 1.47 | 0.93 | 21.77 | 18.25 | 0 | 1.34 | 22.4
14:08 | 1638.151 | 1419.728 | 251.1772 | 469.596 | 207.4937 | 251.1772 | 393.1491 | 120.3009 | 262.0981 | 0.59759 | 0.49948 | -0.0045212 | 0.60957 | 0.59137 | 0.0052898 | 0.24853 | 0.40932 | 0.10042 | 0.11846 | 0.061081 | TRUE | TRUE | TRUE | TRUE | 280.6 | 321.97 | 2.69 | 3.01 | 5.14 | 1.47 | 0.92 | 21.77 | 18.25 | 0 | 1.34 | 22.4
14:08 | 1638.151 | 1419.728 | 251.1772 | 458.675 | 218.4147 | 251.1772 | 393.1491 | 131.2219 | 251.1772 | 0.59759 | 0.49948 | -0.0047925 | 0.36791 | 0.35695 | 0.0049281 | 0.24925 | 0.40819 | 0.1001 | 0.11814 | 0.061353 | TRUE | FALSE | TRUE | TRUE | 280.6 | 321.97 | 2.69 | 3.01 | 5.14 | 1.46 | 0.92 | 21.77 | 18.25 | 0 | 1.34 | 22.4
14:08 | 1638.151 | 1419.728 | 262.0981 | 131.0479 | 163.8103 | 87.3648 | 393.1491 | 120.3009 | 262.0981 | 0.59793 | 0.49937 | -0.0050185 | 0.12377 | 0.12445 | 0.0048829 | 0.24962 | 0.4085 | 0.10046 | 0.11805 | 0.061624 | TRUE | FALSE | TRUE | TRUE | 280.71 | 321.97 | 2.69 | 3.01 | 5.14 | 1.46 | 0.93 | 21.77 | 18.25 | 0 | 1.55 | 22.4
14:08 | 1627.23 | 1408.807 | 251.1772 | 0 | 87.3648 | 0 | 393.1491 | 131.2219 | 262.0981 | 0.5977 | 0.49971 | -0.0046116 | 0.061827 | 0.062619 | 0.0047021 | 0.2493 | 0.40814 | 0.101 | 0.11782 | 0.061941 | TRUE | FALSE | TRUE | TRUE | 280.71 | 321.97 | 2.69 | 3.01 | 5.14 | 1.47 | 0.93 | 21.77 | 18.25 | 0 | 1.55 | 22.4
14:08 | 1638.151 | 1419.728 | 262.0981 | 0 | 32.7614 | 0 | 393.1491 | 120.3009 | 262.0981 | 0.59804 | 0.49959 | -0.0048829 | 0.038317 | 0.038882 | 0.0052898 | 0.24934 | 0.40814 | 0.10137 | 0.1176 | 0.061986 | TRUE | FALSE | TRUE | TRUE | 281.33 | 321.97 | 2.69 | 3.01 | 5.14 | 1.47 | 0.92 | 21.77 | 18.25 | 0 | 1.46 | 22.4
14:08 | 1627.23 | 1419.728 | 251.1772 | 0 | 10.9203 | 0 | 393.1491 | 131.2219 | 251.1772 | 0.59748 | 0.49925 | -0.0046568 | 0.025884 | 0.025771 | 0.0050637 | 0.24925 | 0.40791 | 0.10168 | 0.11733 | 0.062573 | TRUE | FALSE | TRUE | TRUE | 281.33 | 321.97 | 2.69 | 3.01 | 5.14 | 1.47 | 0.92 | 21.77 | 18.25 | 0 | 1.46 | 22.4
14:08 | 1638.151 | 1419.728 | 251.1772 | 0 | 0 | 0 | 393.1491 | 120.3009 | 262.0981 | 0.59725 | 0.49925 | -0.0047021 | 0.019102 | 0.018876 | 0.0047473 | 0.24876 | 0.40737 | 0.10155 | 0.1171 | 0.062845 | TRUE | FALSE | TRUE | TRUE | 281.33 | 321.97 | 2.69 | 3.01 | 5.14 | 1.47 | 0.92 | 21.77 | 18.25 | 0 | 1.49 | 22.4
14:08 | 1638.151 | 1408.807 | 262.0981 | 0 | 0 | 0 | 393.1491 | 131.2219 | 262.0981 | 0.59736 | 0.49903 | -0.0047473 | 0.014468 | 0.014129 | 0.0053802 | 0.24939 | 0.40746 | 0.10227 | 0.1166 | 0.06298 | TRUE | FALSE | TRUE | TRUE | 281.33 | 321.97 | 2.69 | 3.01 | 5.09 | 1.47 | 0.92 | 21.77 | 18.25 | 0 | 1.49 | 22.4
14:08 | 1638.151 | 1419.728 | 251.1772 | 0 | 0 | 0 | 393.1491 | 120.3009 | 262.0981 | 0.59736 | 0.49937 | -0.0047021 | 0.011642 | 0.011077 | 0.0053802 | 0.24844 | 0.40697 | 0.10227 | 0.11665 | 0.062845 | TRUE | FALSE | TRUE | TRUE | 281.33 | 321.44 | 2.69 | 3.01 | 5.09 | 1.47 | 0.92 | 21.77 | 18.25 | 0 | 1.19 | 22.4
14:08 | 1627.23 | 1419.728 | 251.1772 | 0 | 0 | 0 | 393.1491 | 131.2219 | 262.0981 | 0.59748 | 0.49948 | -0.0048829 | 0.0099466 | 0.0093815 | 0.0050185 | 0.24934 | 0.40715 | 0.10259 | 0.11647 | 0.063071 | TRUE | FALSE | TRUE | TRUE | 281.33 | 321.44 | 2.69 | 3.01 | 5.09 | 1.47 | 0.92 | 21.77 | 18.25 | 0 | 1.19 | 22.4
14:08 | 1638.151 | 1408.807 | 262.0981 | 0 | 0 | 0 | 393.1491 | 120.3009 | 262.0981 | 0.59725 | 0.49903 | -0.0046116 | 0.0091554 | 0.0085903 | 0.0046568 | 0.24907 | 0.40665 | 0.10254 | 0.11592 | 0.063975 | TRUE | FALSE | TRUE | TRUE | 281.33 | 321.28 | 2.69 | 3.01 | 5.09 | 1.47 | 0.92 | 21.77 | 18.25 | 0 | 1.19 | 22.4
14:08 | 1638.151 | 1419.728 | 251.1772 | 0 | 0 | 0 | 393.1491 | 131.2219 | 251.1772 | 0.59714 | 0.49891 | -0.0045664 | 0.0085903 | 0.0079121 | 0.004476 | 0.2488 | 0.40638 | 0.10331 | 0.11574 | 0.064111 | TRUE | FALSE | TRUE | TRUE | 281.33 | 321.28 | 2.69 | 3.02 | 5.09 | 1.47 | 0.92 | 38.01 | 18.25 | 0 | 1.19 | 22.4
14:08 | 1627.23 | 1419.728 | 251.1772 | 0 | 0 | 0 | 393.1491 | 120.3009 | 262.0981 | 0.59714 | 0.49914 | -0.0046568 | 0.0080251 | 0.00746 | 0.0051542 | 0.2488 | 0.40651 | 0.10317 | 0.11552 | 0.064156 | TRUE | FALSE | TRUE | TRUE | 281.33 | 321.14 | 2.69 | 3.02 | 5.09 | 1.47 | 0.92 | 38.01 | 18.25 | 0 | 1.19 | 22.4
14:08 | 1638.151 | 1408.807 | 262.0981 | 0 | 0 | 0 | 393.1491 | 131.2219 | 262.0981 | 0.59669 | 0.49858 | -0.0047925 | 0.007573 | 0.0068948 | 0.0052446 | 0.24885 | 0.40565 | 0.10367 | 0.11493 | 0.064653 | TRUE | FALSE | TRUE | TRUE | 281.33 | 321.14 | 2.69 | 3.02 | 5.09 | 1.47 | 0.92 | 38.67 | 18.25 | 0 | 1.19 | 22.4
14:08 | 1627.23 | 1419.728 | 251.1772 | 0 | 0 | 0 | 393.1491 | 120.3009 | 262.0981 | 0.59714 | 0.49903 | -0.0047473 | 0.0071209 | 0.0065557 | 0.0049281 | 0.24894 | 0.40565 | 0.10363 | 0.11484 | 0.064563 | TRUE | FALSE | TRUE | TRUE | 281.33 | 321.08 | 2.69 | 3.02 | 5.09 | 1.47 | 0.92 | 38.67 | 18.25 | 0 | 1.19 | 22.4
14:08 | 1638.151 | 1419.728 | 251.1772 | 0 | 0 | 0 | 393.1491 | 131.2219 | 251.1772 | 0.59725 | 0.49914 | -0.0047473 | 0.0070079 | 0.0062167 | 0.0049733 | 0.24948 | 0.40565 | 0.10412 | 0.11439 | 0.065151 | TRUE | FALSE | TRUE | TRUE | 281.33 | 321.08 | 2.69 | 3.02 | 5.09 | 1.47 | 0.92 | 39.29 | 18.25 | 0 | 1.19 | 22.4
14:08 | 1627.23 | 1408.807 | 262.0981 | 0 | 0 | 0 | 393.1491 | 120.3009 | 262.0981 | 0.59714 | 0.49925 | -0.0047021 | 0.0066688 | 0.0059906 | 0.0049733 | 0.24898 | 0.40547 | 0.10458 | 0.11421 | 0.065422 | TRUE | FALSE | TRUE | TRUE | 281.33 | 321.08 | 2.69 | 3.02 | 5.09 | 1.47 | 0.92 | 39.29 | 18.25 | 0 | 1.19 | 22.4
14:08 | 1638.151 | 1419.728 | 251.1772 | 0 | 0 | 0 | 382.2282 | 131.2219 | 262.0981 | 0.59725 | 0.49914 | -0.0047021 | 0.0066688 | 0.0056515 | 0.0050637 | 0.24943 | 0.40498 | 0.10448 | 0.11362 | 0.065241 | TRUE | FALSE | TRUE | TRUE | 281.33 | 321.08 | 2.69 | 3.02 | 5.09 | 1.46 | 0.92 | 39.82 | 18.25 | 0 | 1.19 | 22.4
14:08 | 1627.23 | 1419.728 | 251.1772 | 0 | 0 | 0 | 393.1491 | 120.3009 | 262.0981 | 0.59703 | 0.4988 | -0.0049733 | 0.0064427 | 0.0056515 | 0.0050637 | 0.24876 | 0.40498 | 0.10462 | 0.11348 | 0.065603 | TRUE | FALSE | TRUE | TRUE | 280.89 | 321.08 | 2.69 | 3.02 | 5.09 | 1.46 | 0.92 | 39.82 | 18.25 | 0 | 1.19 | 22.4
14:08 | 1638.151 | 1408.807 | 262.0981 | 0 | 0 | 0 | 393.1491 | 131.2219 | 251.1772 | 0.59691 | 0.49869 | -0.0047473 | 0.0064427 | 0.0054254 | 0.0048377 | 0.24844 | 0.40452 | 0.10512 | 0.11298 | 0.066326 | TRUE | FALSE | TRUE | TRUE | 280.89 | 321.08 | 2.69 | 3.02 | 5.09 | 1.47 | 0.92 | 39.82 | 18.25 | 0 | 1.19 | 22.4
14:09 | 1627.23 | 1419.728 | 251.1772 | 0 | 0 | 0 | 393.1491 | 120.3009 | 262.0981 | 0.59691 | 0.4988 | -0.0047925 | 0.0063297 | 0.0055385 | 0.0046568 | 0.24898 | 0.40434 | 0.10516 | 0.11244 | 0.066326 | TRUE | FALSE | TRUE | TRUE | 281.19 | 321.08 | 2.69 | 3.02 | 5.09 | 1.47 | 0.92 | 39.82 | 18.25 | 0 | 1.19 | 22.4
14:09 | 1638.151 | 1419.728 | 251.1772 | 0 | 0 | 0 | 393.1491 | 131.2219 | 262.0981 | 0.59691 | 0.49903 | -0.0045664 | 0.0064427 | 0.0053124 | 0.0047925 | 0.24957 | 0.40385 | 0.10534 | 0.11199 | 0.066236 | TRUE | FALSE | TRUE | TRUE | 281.19 | 321.08 | 2.68 | 3.02 | 5.09 | 1.46 | 0.92 | 39.82 | 18.25 | 0 | 1.19 | 22.4
14:09 | 1627.23 | 1408.807 | 262.0981 | 0 | 0 | 0 | 393.1491 | 120.3009 | 262.0981 | 0.59669 | 0.49858 | -0.0049733 | 0.0062167 | 0.0054254 | 0.0052446 | 0.24925 | 0.40366 | 0.10589 | 0.11185 | 0.066823 | TRUE | FALSE | TRUE | TRUE | 281.47 | 321.08 | 2.68 | 3.02 | 5.09 | 1.46 | 0.92 | 39.82 | 18.25 | 0 | 1.19 | 22.4
14:09 | 1638.151 | 1419.728 | 251.1772 | 0 | 0 | 0 | 393.1491 | 131.2219 | 262.0981 | 0.59669 | 0.4988 | -0.0046568 | 0.0063297 | 0.0053124 | 0.0050185 | 0.24894 | 0.40371 | 0.10607 | 0.11127 | 0.067276 | TRUE | FALSE | TRUE | TRUE | 281.47 | 321.08 | 2.68 | 3.02 | 5.09 | 1.47 | 0.92 | 39.82 | 18.25 | 0 | 0.13 | 22.4
14:09 | 1638.151 | 1419.728 | 251.1772 | 0 | 0 | 0 | 393.1491 | 131.2219 | 262.0981 | 0.59691 | 0.4988 | -0.0045664 | 0.0062167 | 0.0053124 | 0.005335 | 0.24885 | 0.40321 | 0.10629 | 0.11081 | 0.06723 | TRUE | FALSE | TRUE | TRUE | 282.37 | 321.08 | 2.68 | 3.02 | 5.09 | 1.47 | 0.92 | 39.82 | 18.25 | 0 | 0.13 | 22.4
14:09 | 1627.23 | 1419.728 | 262.0981 | 0 | 0 | 0 | 393.1491 | 120.3009 | 251.1772 | 0.59657 | 0.4988 | -0.0046116 | 0.0062167 | 0.0054254 | 0.0052898 | 0.24876 | 0.40317 | 0.10611 | 0.11032 | 0.067637 | TRUE | FALSE | TRUE | TRUE | 282.37 | 321.08 | 2.69 | 3.02 | 5.09 | 1.47 | 0.93 | 39.82 | 18.25 | 0 | 0.07 | 22.4
14:09 | 1627.23 | 1408.807 | 251.1772 | 0 | 0 | 0 | 382.2282 | 131.2219 | 262.0981 | 0.5968 | 0.49835 | -0.0046568 | 0.0062167 | 0.0053124 | 0.0046116 | 0.2488 | 0.40321 | 0.10693 | 0.10996 | 0.067728 | TRUE | FALSE | TRUE | TRUE | 282.37 | 321.08 | 2.69 | 3.02 | 5.09 | 1.47 | 0.93 | 39.82 | 18.25 | 0 | 0.07 | 22.4
14:09 | 1638.151 | 1419.728 | 251.1772 | 0 | 0 | 0 | 393.1491 | 120.3009 | 262.0981 | 0.59703 | 0.49891 | -0.0047021 | 0.0062167 | 0.0053124 | 0.0047021 | 0.24916 | 0.40303 | 0.10684 | 0.10982 | 0.067908 | TRUE | FALSE | TRUE | TRUE | 282.37 | 321.08 | 2.69 | 3.02 | 5.09 | 1.47 | 0.91 | 39.82 | 18.25 | 0 | 0 | 22.4
14:09 | 1638.151 | 1419.728 | 262.0981 | 0 | 0 | 0 | 393.1491 | 131.2219 | 262.0981 | 0.59669 | 0.49846 | -0.0045212 | 0.0059906 | 0.0051994 | 0.0049733 | 0.24943 | 0.40272 | 0.10693 | 0.10932 | 0.06827 | TRUE | FALSE | TRUE | TRUE | 282.37 | 320.38 | 2.69 | 3.02 | 5.09 | 1.47 | 0.91 | 39.82 | 18.25 | 0 | 0 | 22.4
14:09 | 1627.23 | 1408.807 | 251.1772 | 0 | 0 | 0 | 393.1491 | 120.3009 | 251.1772 | 0.59646 | 0.49835 | -0.0047021 | 0.0062167 | 0.0053124 | 0.0043404 | 0.2484 | 0.40299 | 0.10742 | 0.10892 | 0.068361 | TRUE | FALSE | TRUE | TRUE | 282.37 | 320.38 | 2.69 | 3.02 | 5.09 | 1.47 | 0.91 | 39.82 | 18.25 | 0 | 0 | 22.4
14:09 | 1638.151 | 1419.728 | 251.1772 | 0 | 0 | 0 | 393.1491 | 131.2219 | 262.0981 | 0.59669 | 0.49835 | -0.004476 | 0.0062167 | 0.0051994 | 0.0047021 | 0.24853 | 0.40308 | 0.1076 | 0.10873 | 0.068541 | TRUE | FALSE | TRUE | TRUE | 282.37 | 320.28 | 2.69 | 3.02 | 5.09 | 1.47 | 0.91 | 39.82 | 18.25 | 0 | 0 | 22.4
14:09 | 1627.23 | 1408.807 | 262.0981 | 0 | 0 | 0 | 393.1491 | 120.3009 | 262.0981 | 0.59657 | 0.49869 | -0.004476 | 0.0063297 | 0.0053124 | 0.0052898 | 0.24943 | 0.40344 | 0.10788 | 0.10828 | 0.069084 | TRUE | FALSE | TRUE | TRUE | 282.37 | 320.28 | 2.69 | 3.02 | 5.09 | 1.47 | 0.91 | 42.22 | 18.25 | 0 | 0 | 22.4
14:09 | 1638.151 | 1419.728 | 251.1772 | 0 | 0 | 0 | 393.1491 | 131.2219 | 262.0981 | 0.59657 | 0.49846 | -0.0047473 | 0.0059906 | 0.0053124 | 0.005335 | 0.24853 | 0.40339 | 0.10801 | 0.10806 | 0.069265 | TRUE | FALSE | TRUE | TRUE | 282.37 | 320.12 | 2.69 | 3.02 | 5.09 | 1.47 | 0.91 | 42.22 | 18.25 | 0 | 0 | 22.4
14:09 | 1627.23 | 1419.728 | 251.1772 | 0 | 0 | 0 | 393.1491 | 120.3009 | 262.0981 | 0.59657 | 0.49858 | -0.0047925 | 0.0059906 | 0.0053124 | 0.0046116 | 0.24939 | 0.40348 | 0.10819 | 0.1076 | 0.0694 | TRUE | FALSE | TRUE | TRUE | 282.37 | 320.12 | 2.69 | 3.02 | 5.09 | 1.47 | 0.91 | 42.51 | 18.25 | 0 | 0 | 22.4
14:09 | 1638.151 | 1408.807 | 262.0981 | 0 | 0 | 0 | 393.1491 | 131.2219 | 251.1772 | 0.5968 | 0.4988 | -0.0049733 | 0.0062167 | 0.0053124 | 0.0048829 | 0.24781 | 0.40326 | 0.10833 | 0.10729 | 0.069355 | TRUE | FALSE | TRUE | TRUE | 282.37 | 320.02 | 2.69 | 3.02 | 5.09 | 1.47 | 0.91 | 42.51 | 18.25 | 0 | 0 | 22.4
14:09 | 1638.151 | 1419.728 | 251.1772 | 0 | 0 | 0 | 393.1491 | 131.2219 | 262.0981 | 0.59635 | 0.49824 | -0.0048377 | 0.0062167 | 0.0054254 | 0.0046568 | 0.24763 | 0.40303 | 0.10896 | 0.10675 | 0.069672 | TRUE | FALSE | TRUE | TRUE | 282.37 | 320.02 | 2.69 | 3.02 | 5.09 | 1.47 | 0.91 | 42.7 | 18.25 | 0 | 0 | 22.4
14:09 | 1627.23 | 1408.807 | 251.1772 | 0 | 0 | 0 | 393.1491 | 120.3009 | 262.0981 | 0.59669 | 0.49869 | -0.0049281 | 0.0059906 | 0.0053124 | 0.0048829 | 0.2493 | 0.40253 | 0.10869 | 0.10679 | 0.067456 | TRUE | FALSE | TRUE | TRUE | 282.37 | 320.02 | 2.69 | 3.02 | 5.09 | 1.47 | 0.91 | 42.7 | 18.25 | 0 | 0 | 22.4
14:09 | 1638.151 | 1419.728 | 262.0981 | 0 | 0 | 0 | 393.1491 | 131.2219 | 262.0981 | 0.59646 | 0.49846 | -0.0049733 | 0.0062167 | 0.0053124 | 0.0050637 | 0.24962 | 0.40475 | 0.10905 | 0.10593 | 0.064563 | TRUE | FALSE | TRUE | TRUE | 282.37 | 320.02 | 2.69 | 3.02 | 5.09 | 1.46 | 0.91 | 42.91 | 18.25 | 0 | 0 | 22.4
14:09 | 1627.23 | 1419.728 | 251.1772 | 0 | 0 | 0 | 393.1491 | 120.3009 | 262.0981 | 0.5968 | 0.49891 | -0.0048829 | 0.0058776 | 0.0050864 | 0.005335 | 0.24853 | 0.40348 | 0.10919 | 0.10584 | 0.062302 | TRUE | FALSE | TRUE | TRUE | 282.37 | 320.02 | 2.69 | 3.02 | 5.09 | 1.46 | 0.91 | 42.91 | 18.25 | 0 | 0 | 22.2
14:09 | 1638.151 | 1408.807 | 251.1772 | 0 | 0 | 0 | 393.1491 | 131.2219 | 262.0981 | 0.59669 | 0.49903 | -0.0048829 | 0.0061036 | 0.0051994 | 0.0050637 | 0.24912 | 0.40611 | 0.10973 | 0.10557 | 0.06081 | TRUE | FALSE | TRUE | TRUE | 284.87 | 320.02 | 2.68 | 3.02 | 5.09 | 1.46 | 0.91 | 42.91 | 18.25 | 0 | 0 | 22.3
14:09 | 1627.23 | 1419.728 | 251.1772 | 0 | 0 | 0 | 393.1491 | 120.3009 | 251.1772 | 0.59691 | 0.49835 | -0.004476 | 0.0062167 | 0.0050864 | 0.0048829 | 0.24853 | 0.40656 | 0.11005 | 0.10507 | 0.059816 | TRUE | FALSE | TRUE | TRUE | 284.87 | 320.02 | 2.68 | 3.02 | 5.09 | 1.46 | 0.91 | 42.91 | 18.25 | 0 | 0 | 22.3
14:09 | 1638.151 | 1408.807 | 262.0981 | 0 | 0 | 0 | 382.2282 | 131.2219 | 262.0981 | 0.59657 | 0.49858 | -0.0050185 | 0.0061036 | 0.0051994 | 0.0045664 | 0.24871 | 0.40737 | 0.11036 | 0.10453 | 0.059725 | TRUE | FALSE | TRUE | TRUE | 284.29 | 320.02 | 2.68 | 3.02 | 5.09 | 1.46 | 0.91 | 42.91 | 18.25 | 0 | 0 | 22.3
14:09 | 1638.151 | 1419.728 | 251.1772 | 0 | 0 | 0 | 393.1491 | 120.3009 | 262.0981 | 0.5968 | 0.4988 | -0.0047021 | 0.0062167 | 0.0053124 | 0.005109 | 0.24876 | 0.40773 | 0.11077 | 0.10426 | 0.058414 | TRUE | FALSE | TRUE | TRUE | 284.29 | 320.02 | 2.68 | 3.02 | 5.09 | 1.46 | 0.91 | 42.91 | 18.25 | 0 | 0 | 22.2
14:09 | 1627.23 | 1419.728 | 251.1772 | 0 | 0 | 0 | 393.1491 | 131.2219 | 262.0981 | 0.59703 | 0.49891 | -0.0045212 | 0.0062167 | 0.0053124 | 0.0048377 | 0.24894 | 0.40837 | 0.11077 | 0.10385 | 0.057374 | TRUE | FALSE | TRUE | TRUE | 285.4 | 320.02 | 2.68 | 3.02 | 5.09 | 1.47 | 0.91 | 42.91 | 18.25 | 0 | 0 | 22.2
14:09 | 1638.151 | 1408.807 | 262.0981 | 0 | 0 | 0 | 393.1491 | 131.2219 | 262.0981 | 0.59669 | 0.49858 | -0.0046568 | 0.0062167 | 0.0053124 | 0.0047925 | 0.2479 | 0.40954 | 0.11118 | 0.10358 | 0.055882 | TRUE | FALSE | TRUE | TRUE | 284 | 320.02 | 2.68 | 3.02 | 5.09 | 1.47 | 0.91 | 42.91 | 18.25 | 0 | 0 | 22.3
14:09 | 1627.23 | 1419.728 | 251.1772 | 0 | 0 | 0 | 393.1491 | 120.3009 | 251.1772 | 0.5968 | 0.49858 | -0.0047473 | 0.0061036 | 0.0051994 | 0.0050637 | 0.24894 | 0.41049 | 0.11136 | 0.10349 | 0.055204 | TRUE | FALSE | TRUE | TRUE | 284 | 320.02 | 2.68 | 3.02 | 5.09 | 1.47 | 0.91 | 42.91 | 18.25 | 0 | 0 | 22.2
14:09 | 1638.151 | 1408.807 | 251.1772 | 0 | 0 | 0 | 393.1491 | 131.2219 | 262.0981 | 0.59691 | 0.49903 | -0.0048377 | 0.0062167 | 0.0050864 | 0.0052898 | 0.25016 | 0.41176 | 0.11149 | 0.10286 | 0.053893 | TRUE | FALSE | TRUE | TRUE | 284 | 320.02 | 2.68 | 3.02 | 5.09 | 1.47 | 0.91 | 42.91 | 18.25 | 0 | 0 | 22.2
14:09 | 1638.151 | 1419.728 | 262.0981 | 0 | 0 | 0 | 393.1491 | 120.3009 | 262.0981 | 0.59703 | 0.49891 | -0.0048829 | 0.0059906 | 0.0051994 | 0.0051542 | 0.24894 | 0.41167 | 0.11145 | 0.10281 | 0.052853 | TRUE | FALSE | TRUE | TRUE | 284 | 320.02 | 2.68 | 3.02 | 5.09 | 1.47 | 0.92 | 42.91 | 18.25 | 0 | 0 | 22.2
14:09 | 1627.23 | 1419.728 | 251.1772 | 0 | 0 | 0 | 393.1491 | 131.2219 | 262.0981 | 0.59725 | 0.49937 | -0.0047925 | 0.0058776 | 0.0050864 | 0.0049281 | 0.24894 | 0.41022 | 0.11258 | 0.10222 | 0.051813 | TRUE | FALSE | TRUE | TRUE | 284 | 320.85 | 2.68 | 3.02 | 0 | 1.47 | 0.92 | 42.91 | 18.25 | 0 | 0 | 22.2
14:09 | 1638.151 | 1408.807 | 262.0981 | 0 | 0 | 0 | 393.1491 | 120.3009 | 262.0981 | 0.59725 | 0.49914 | -0.0046568 | 0.0059906 | 0.0051994 | 0.0049733 | 0.24907 | 0.41311 | 0.11222 | 0.10182 | 0.050864 | TRUE | FALSE | TRUE | TRUE | 284 | 320.85 | 2.68 | 3.03 | 0 | 1.47 | 0.92 | 42.91 | 18.25 | 0 | 0 | 22.2
14:09 | 1627.23 | 1419.728 | 251.1772 | 0 | 0 | 0 | 393.1491 | 131.2219 | 262.0981 | 0.59725 | 0.49914 | -0.0045664 | 0.0059906 | 0.0050864 | 0.0050637 | 0.2493 | 0.41257 | 0.11244 | 0.10173 | 0.051497 | TRUE | FALSE | TRUE | TRUE | 284 | 320.76 | 2.68 | 3.03 | 0 | 1.47 | 0.92 | 42.91 | 18.25 | 0 | 0 | 22.2
14:09 | 1638.151 | 1419.728 | 251.1772 | 0 | 0 | 0 | 393.1491 | 120.3009 | 251.1772 | 0.59714 | 0.49903 | -0.0048829 | 0.0056515 | 0.0050864 | 0.0046116 | 0.24903 | 0.41352 | 0.11249 | 0.10109 | 0.055475 | TRUE | FALSE | TRUE | TRUE | 284 | 320.76 | 2.68 | 3.03 | 0 | 1.47 | 0.92 | 44.23 | 18.25 | 0 | 0 | 22.2
14:09 | 1638.151 | 1408.807 | 262.0981 | 0 | 0 | 0 | 393.1491 | 131.2219 | 262.0981 | 0.59714 | 0.49903 | -0.0049733 | 0.0058776 | 0.0049733 | 0.0049733 | 0.24853 | 0.41257 | 0.11285 | 0.10078 | 0.055882 | TRUE | FALSE | TRUE | TRUE | 284 | 320.76 | 2.68 | 3.03 | 0 | 1.47 | 0.92 | 44.23 | 18.25 | 0 | 0 | 22.2
14:09 | 1627.23 | 1419.728 | 251.1772 | 0 | 0 | 0 | 393.1491 | 120.3009 | 262.0981 | 0.59703 | 0.49869 | -0.0044308 | 0.0058776 | 0.0050864 | 0.0047925 | 0.24871 | 0.41343 | 0.11353 | 0.10037 | 0.056199 | TRUE | FALSE | TRUE | TRUE | 284 | 320.68 | 2.68 | 3.03 | 0 | 1.47 | 0.92 | 44.37 | 18.25 | 0 | 0 | 22.2
14:09 | 1638.151 | 1419.728 | 251.1772 | 0 | 0 | 0 | 382.2282 | 131.2219 | 262.0981 | 0.59725 | 0.49914 | -0.0046568 | 0.0058776 | 0.0050864 | 0.0056515 | 0.13668 | 0.41325 | 0.11375 | 0.099738 | 0.056063 | TRUE | FALSE | FALSE | FALSE | 284 | 320.68 | 2.68 | 3.03 | 0 | 1.47 | 0.92 | 44.37 | 18.25 | 0 | 0 | 22.2
14:09 | 1638.151 | 1408.807 | 262.0981 | 0 | 0 | 0 | 294.8607 | 109.38 | 196.5729 | 0.59725 | 0.49914 | -0.0049281 | 0.0061036 | 0.0049733 | 0.0052446 | 0.0052446 | 0.41357 | 0.11421 | 0.099964 | 0.056018 | TRUE | FALSE | FALSE | FALSE | 284 | 320.61 | 2.68 | 3.03 | 0 | 1.47 | 0.92 | 44.53 | 18.25 | 0 | 0 | 22.2
14:09 | 1638.151 | 1419.728 | 251.1772 | 0 | 0 | 0 | 10.9203 | 0 | 0 | 0.59736 | 0.49925 | -0.004476 | 0.0058776 | 0.0049733 | 0.0052446 | 0.0051994 | 0.41393 | 0.11416 | 0.099873 | 0.056108 | TRUE | FALSE | FALSE | FALSE | 284 | 320.61 | 2.68 | 3.03 | 0 | 1.47 | 0.92 | 44.53 | 18.25 | 0 | 0 | 22.2
14:09 | 1627.23 | 1408.807 | 251.1772 | 0 | 0 | 0 | 0 | 0 | 0 | 0.59725 | 0.49948 | -0.0049281 | 0.0057645 | 0.0049733 | 0.0052898 | 0.0051542 | 0.4137 | 0.11452 | 0.10001 | 0.055792 | TRUE | FALSE | FALSE | FALSE | 284 | 320.61 | 2.68 | 3.03 | 0 | 1.47 | 0.92 | 44.63 | 18.25 | 0 | 0 | 22.2
14:09 | 1638.151 | 1419.728 | 262.0981 | 0 | 0 | 0 | 0 | 0 | 0 | 0.59703 | 0.49903 | -0.0047021 | 0.0058776 | 0.0049733 | 0.0052898 | 0.0050637 | 0.41343 | 0.1143 | 0.10014 | 0.05552 | TRUE | FALSE | FALSE | FALSE | 284 | 320.61 | 2.68 | 3.03 | 0 | 1.46 | 0.92 | 44.63 | 18.25 | 0 | 0 | 22.3
14:09 | 1638.151 | 1419.728 | 251.1772 | 0 | 0 | 0 | 0 | 0 | 0 | 0.59714 | 0.4988 | -0.0047021 | 0.0057645 | 0.0048603 | 0.0052898 | 0.0049733 | 0.4147 | 0.1147 | 0.099873 | 0.055746 | TRUE | FALSE | FALSE | FALSE | 281.07 | 320.61 | 2.68 | 3.03 | 0 | 1.46 | 0.92 | 44.63 | 18.25 | 0 | 0 | 22.3
14:09 | 1627.23 | 1408.807 | 262.0981 | 0 | 0 | 0 | 0 | 0 | 0 | 0.5968 | 0.49835 | -0.0046568 | 0.0058776 | 0.0049733 | 0.0052898 | 0.0048377 | 0.41325 | 0.11506 | 0.10001 | 0.055792 | TRUE | FALSE | FALSE | FALSE | 281.07 | 320.61 | 2.68 | 3.03 | 0 | 1.46 | 0.92 | 44.63 | 18.25 | 0 | 0 | 22.4
14:09 | 1638.151 | 1419.728 | 251.1772 | 0 | 0 | 0 | 0 | 0 | 0 | 0.59714 | 0.49914 | -0.0046568 | 0.0057645 | 0.0048603 | 0.0052898 | 0.0047021 | 0.41402 | 0.11502 | 0.10005 | 0.055746 | TRUE | FALSE | FALSE | FALSE | 281.02 | 320.61 | 2.68 | 3.03 | 0 | 1.46 | 0.92 | 44.63 | 18.25 | 0 | 0 | 22.2
14:09 | 1638.151 | 1419.728 | 251.1772 | 0 | 0 | 0 | 0 | 0 | 0 | 0.59691 | 0.4988 | -0.0047473 | 0.0057645 | 0.0048603 | 0.0052898 | 0.0046116 | 0.41253 | 0.11547 | 0.10005 | 0.055973 | TRUE | FALSE | FALSE | FALSE | 281.02 | 320.61 | 2.68 | 3.03 | 0 | 1.46 | 0.92 | 44.63 | 18.25 | 0 | 0 | 22.2
14:09 | 1638.151 | 1408.807 | 251.1772 | 0 | 0 | 0 | 0 | 0 | 0 | 0.59725 | 0.49903 | -0.0047021 | 0.0057645 | 0.0048603 | 0.0052898 | 0.0045212 | 0.41284 | 0.11579 | 0.099919 | 0.055927 | TRUE | FALSE | FALSE | FALSE | 283.6 | 320.61 | 2.68 | 3.03 | 0 | 1.46 | 0.92 | 44.63 | 18.25 | 0 | 0 | 22.2
14:09 | 1627.23 | 1408.807 | 262.0981 | 0 | 0 | 0 | 0 | 0 | 0 | 0.59736 | 0.49914 | -0.004476 | 0.0056515 | 0.0049733 | 0.0052898 | 0.0045212 | 0.41293 | 0.11583 | 0.1001 | 0.055792 | TRUE | FALSE | FALSE | FALSE | 283.6 | 320.61 | 2.68 | 3.03 | 0 | 1.46 | 0.92 | 44.63 | 18.25 | 0 | 0 | 22.2
14:09 | 1638.151 | 1419.728 | 251.1772 | 0 | 0 | 0 | 0 | 0 | 0 | 0.59691 | 0.49914 | -0.0047473 | 0.0056515 | 0.0049733 | 0.0052898 | 0.0043856 | 0.41366 | 0.11615 | 0.099873 | 0.056018 | TRUE | FALSE | FALSE | FALSE | 285.97 | 320.61 | 2.68 | 3.03 | 0 | 1.46 | 0.92 | 44.63 | 18.25 | 0 | 0 | 22.2
14:09 | 1638.151 | 1419.728 | 262.0981 | 0 | 0 | 0 | 0 | 0 | 0 | 0.59714 | 0.49937 | -0.0047925 | 0.0056515 | 0.0049733 | 0.005335 | 0.0043404 | 0.41275 | 0.11642 | 0.10001 | 0.055792 | TRUE | FALSE | FALSE | FALSE | 285.97 | 320.61 | 2.68 | 3.03 | 0 | 1.46 | 0.92 | 44.63 | 18.25 | 0 | 0 | 22.2
14:09 | 1627.23 | 1408.807 | 251.1772 | 0 | 0 | 0 | 0 | 0 | 0 | 0.59703 | 0.49925 | -0.0046568 | 0.0056515 | 0.0047473 | 0.005335 | 0.0042499 | 0.4133 | 0.11665 | 0.099964 | 0.055746 | TRUE | FALSE | FALSE | FALSE | 285.97 | 320.61 | 2.68 | 3.03 | 0 | 1.46 | 0.92 | 44.63 | 18.25 | 0 | 0 | 22.2
14:09 | 1638.151 | 1419.728 | 251.1772 | 0 | 0 | 0 | 0 | 0 | 0 | 0.59725 | 0.4988 | -0.0048829 | 0.0058776 | 0.0048603 | 0.0052898 | 0.0041595 | 0.41221 | 0.11692 | 0.099964 | 0.055837 | TRUE | FALSE | FALSE | FALSE | 285.97 | 320.61 | 2.68 | 3.03 | 0 | 1.46 | 0.92 | 44.63 | 18.25 | 0 | 0 | 22.2
14:09 | 1638.151 | 1419.728 | 262.0981 | 0 | 0 | 0 | 0 | 0 | 0 | 0.59725 | 0.49937 | -0.0046116 | 0.0056515 | 0.0047473 | 0.0052898 | 0.0040239 | 0.4128 | 0.11705 | 0.10005 | 0.055973 | TRUE | FALSE | FALSE | FALSE | 285.97 | 319.22 | 2.68 | 3.03 | 0 | 1.46 | 0.92 | 44.63 | 18.25 | 0 | 0 | 22.2
14:09 | 1638.151 | 1408.807 | 251.1772 | 0 | 0 | 0 | 0 | 0 | 0 | 0.59736 | 0.49914 | -0.0046568 | 0.0056515 | 0.0048603 | 0.0052898 | 0.0039787 | 0.41339 | 0.11723 | 0.099964 | 0.055927 | TRUE | FALSE | FALSE | FALSE | 285.97 | 319.22 | 2.68 | 3.03 | 0 | 1.46 | 0.92 | 44.63 | 18.25 | 0 | 0 | 22.2
14:09 | 1627.23 | 1419.728 | 251.1772 | 0 | 0 | 0 | 0 | 0 | 0 | 0.59725 | 0.49914 | -0.0045664 | 0.0056515 | 0.0048603 | 0.0052898 | 0.0039787 | 0.41302 | 0.11755 | 0.10001 | 0.055656 | TRUE | FALSE | FALSE | FALSE | 285.97 | 319.23 | 2.68 | 3.03 | 0 | 1.46 | 0.92 | 44.45 | 18.25 | 0 | 0 | 22.2
14:09 | 1638.151 | 1419.728 | 262.0981 | 0 | 0 | 0 | 0 | 0 | 0 | 0.59691 | 0.49869 | -0.0048829 | 0.0056515 | 0.0047473 | 0.005335 | 0.003843 | 0.41266 | 0.11814 | 0.10001 | 0.055656 | TRUE | FALSE | FALSE | FALSE | 285.97 | 319.23 | 2.68 | 3.03 | 0 | 1.46 | 0.92 | 44.45 | 18.25 | 0 | 0 | 22.2
14:09 | 1627.23 | 1408.807 | 251.1772 | 0 | 0 | 0 | 0 | 0 | 0 | 0.5968 | 0.49869 | -0.0046568 | 0.0056515 | 0.0047473 | 0.0052898 | 0.0037978 | 0.41352 | 0.11791 | 0.099873 | 0.055701 | TRUE | FALSE | FALSE | FALSE | 285.97 | 319.18 | 2.68 | 3.03 | 0 | 1.46 | 0.92 | 43.53 | 18.25 | 0 | 0 | 22.2
14:09 | 1638.151 | 1419.728 | 251.1772 | 0 | 0 | 0 | 0 | 0 | 0 | 0.59725 | 0.49914 | -0.0045212 | 0.0056515 | 0.0046342 | 0.0052898 | 0.0036622 | 0.41343 | 0.11841 | 0.10001 | 0.055792 | TRUE | FALSE | FALSE | FALSE | 285.97 | 319.18 | 2.68 | 3.03 | 0 | 1.46 | 0.92 | 43.53 | 18.25 | 0 | 0 | 22.2
11:12 | 1659.993 | 1310.517 | 371.3072 | 2337.105 | 2227.893 | 185.652 | 0 | 0 | 0 | 0.8909 | 0.80071 | -0.0044308 | 0.63308 | 0.30145 | 0.0057871 | -0.0013564 | 0.52135 | 0.10263 | 0.1449 | 0.12483 | TRUE | TRUE | FALSE | FALSE | 699.08 | 993.3 | 5.18 | 10.62 | 11.66 | 1.87 | 0.78 | 1.9 | 14.56 | 0 | 1.34 | 23.4
11:12 | 1670.914 | 1310.517 | 382.2282 | 2337.105 | 2227.893 | 196.5729 | 0 | 0 | 0 | 0.89147 | 0.80082 | -0.003843 | 0.6341 | 0.30134 | 0.0057419 | -0.0013111 | 0.52189 | 0.10132 | 0.14477 | 0.12469 | TRUE | TRUE | FALSE | FALSE | 699.08 | 993.3 | 5.2 | 10.62 | 11.61 | 1.87 | 0.78 | 1.9 | 14.56 | 0 | 1.34 | 23.4
11:12 | 1659.993 | 1310.517 | 371.3072 | 2337.105 | 2227.893 | 185.652 | 0 | 0 | 0 | 0.89136 | 0.80071 | -0.0042047 | 0.41313 | 0.24143 | 0.0057871 | -0.0013111 | 0.52189 | 0.099693 | 0.14513 | 0.12451 | TRUE | FALSE | FALSE | FALSE | 641.59 | 993.3 | 5.2 | 10.62 | 11.57 | 1.87 | 0.78 | 1.9 | 14.56 | 0 | 1.34 | 23.4
11:13 | 1670.914 | 1310.517 | 382.2282 | 1354.201 | 1878.417 | 87.3648 | 0 | 0 | 0 | 0.89147 | 0.80082 | -0.0039787 | 0.023962 | 0.017294 | 0.0056515 | -0.0013111 | 0.52158 | 0.099331 | 0.14513 | 0.1246 | TRUE | FALSE | FALSE | FALSE | 641.59 | 993.3 | 5.2 | 10.62 | 11.57 | 1.87 | 0.78 | 1.9 | 14.56 | 0 | 1.34 | 23.4
11:13 | 1659.993 | 1310.517 | 371.3072 | 43.682 | 655.2526 | 0 | 0 | 0 | 0 | 0.89136 | 0.80104 | -0.0039787 | 0.0051994 | -0.00090424 | 0.0056515 | -0.0013564 | 0.52122 | 0.10014 | 0.14509 | 0.12483 | TRUE | FALSE | FALSE | FALSE | 641.59 | 993.3 | 5.2 | 10.62 | 11.57 | 1.87 | 0.78 | 1.9 | 14.56 | 0 | 1.34 | 23.4
11:13 | 1659.993 | 1321.438 | 371.3072 | 10.9203 | 218.4147 | 0 | 0 | 0 | 0 | 0.89056 | 0.80048 | -0.0041595 | 0.0041821 | -0.0015824 | 0.0056515 | -0.0013564 | 0.52067 | 0.10019 | 0.145 | 0.12451 | TRUE | FALSE | FALSE | FALSE | 641.59 | 993.3 | 5.2 | 10.44 | 11.54 | 1.87 | 0.78 | 1.9 | 14.56 | 0 | 1.34 | 23.4
11:13 | 1670.914 | 1310.517 | 382.2282 | 65.5234 | 98.2856 | 0 | 0 | 0 | 0 | 0.89147 | 0.80104 | -0.0042499 | 0.003843 | -0.0016955 | 0.0057419 | -0.0013564 | 0.52027 | 0.10028 | 0.14536 | 0.12456 | TRUE | FALSE | FALSE | FALSE | 641.59 | 1009.9 | 5.2 | 10.44 | 11.54 | 1.87 | 0.78 | 1.9 | 14.56 | 0 | 1.34 | 23.4
11:13 | 1659.993 | 1310.517 | 371.3072 | 65.5234 | 76.4441 | 0 | 0 | 0 | 0 | 0.89124 | 0.80093 | -0.0041595 | 0.00373 | -0.0016955 | 0.0056967 | -0.0013564 | 0.51968 | 0.10073 | 0.14549 | 0.12465 | TRUE | FALSE | FALSE | FALSE | 641.59 | 1009.9 | 5.2 | 10.44 | 11.54 | 1.87 | 0.78 | 1.9 | 14.51 | 0 | 1.34 | 23.4
11:13 | 1659.993 | 1310.517 | 371.3072 | 65.5234 | 76.4441 | 0 | 0 | 0 | 0 | 0.89102 | 0.80059 | -0.0040239 | 0.00373 | -0.0016955 | 0.0056515 | -0.0013564 | 0.519 | 0.10118 | 0.14622 | 0.12465 | TRUE | FALSE | FALSE | FALSE | 641.59 | 1011.28 | 5.2 | 10.44 | 11.54 | 1.87 | 0.78 | 1.9 | 14.51 | 0 | 1.34 | 23.4
11:13 | 1659.993 | 1310.517 | 382.2282 | 65.5234 | 65.5234 | 0 | 0 | 0 | 0 | 0.89147 | 0.80104 | -0.0042499 | 0.003843 | -0.0016955 | 0.0056967 | -0.0013564 | 0.51841 | 0.10218 | 0.14563 | 0.12479 | TRUE | FALSE | FALSE | FALSE | 641.59 | 1011.28 | 5.2 | 10.44 | 11.54 | 1.87 | 0.78 | 1.9 | 14.5 | 0 | 1.34 | 23.4
11:13 | 1670.914 | 1310.517 | 371.3072 | 76.4441 | 65.5234 | 0 | 0 | 0 | 0 | 0.89056 | 0.80048 | -0.0043404 | 0.00373 | -0.0018085 | 0.0057419 | -0.0013111 | 0.51787 | 0.10137 | 0.14599 | 0.12456 | TRUE | FALSE | FALSE | FALSE | 641.59 | 1012.62 | 5.2 | 10.44 | 11.54 | 1.87 | 0.78 | 1.9 | 14.5 | 0 | 1.34 | 23.3
11:13 | 1659.993 | 1310.517 | 382.2282 | 65.5234 | 65.5234 | 0 | 0 | 0 | 0 | 0.89045 | 0.79991 | -0.0040691 | 0.003617 | -0.0016955 | 0.0056967 | -0.0013564 | 0.51697 | 0.10159 | 0.14617 | 0.12465 | TRUE | FALSE | FALSE | FALSE | 641.59 | 1012.62 | 5.2 | 10.45 | 11.54 | 1.87 | 0.78 | 1.9 | 14.49 | 0 | 1.34 | 23.2
11:13 | 1659.993 | 1310.517 | 371.3072 | 65.5234 | 76.4441 | 0 | 0 | 0 | 0 | 0.89068 | 0.80014 | -0.0042951 | 0.00373 | -0.0015824 | 0.0056967 | -0.0013111 | 0.51633 | 0.102 | 0.14581 | 0.12438 | TRUE | FALSE | FALSE | FALSE | 641.59 | 1017.73 | 5.2 | 10.45 | 11.54 | 1.87 | 0.78 | 1.9 | 14.49 | 0 | 1.34 | 23.2
11:13 | 1670.914 | 1310.517 | 371.3072 | 65.5234 | 65.5234 | 0 | 0 | 0 | 0 | 0.89113 | 0.80071 | -0.0041595 | 0.003617 | -0.0016955 | 0.0056967 | -0.0013564 | 0.51593 | 0.10218 | 0.14631 | 0.12451 | TRUE | FALSE | FALSE | FALSE | 641.59 | 1017.73 | 5.2 | 10.45 | 11.54 | 1.87 | 0.78 | 1.89 | 14.48 | 0 | 1.34 | 23.2
11:13 | 1659.993 | 1310.517 | 382.2282 | 65.5234 | 65.5234 | 0 | 0 | 0 | 0 | 0.89124 | 0.80048 | -0.0041143 | 0.00373 | -0.0016955 | 0.0057419 | -0.0014016 | 0.51552 | 0.10241 | 0.14631 | 0.12465 | TRUE | FALSE | FALSE | FALSE | 641.59 | 1017.73 | 5.2 | 10.45 | 11.54 | 1.87 | 0.78 | 1.89 | 14.48 | 0 | 1.34 | 23.2
11:13 | 1670.914 | 1310.517 | 371.3072 | 76.4441 | 65.5234 | 0 | 0 | 0 | 0 | 0.89079 | 0.80059 | -0.0039787 | 0.003617 | -0.0018085 | 0.0056515 | -0.0013564 | 0.51493 | 0.10245 | 0.14608 | 0.12451 | TRUE | FALSE | FALSE | FALSE | 641.59 | 1017.73 | 5.25 | 10.45 | 11.54 | 1.87 | 0.78 | 1.9 | 14.48 | 0 | 1.34 | 23.2
11:13 | 1659.993 | 1310.517 | 382.2282 | 65.5234 | 65.5234 | 0 | 0 | 0 | 0 | 0.89124 | 0.80082 | -0.0041143 | 0.00373 | -0.0018085 | 0.0056967 | -0.0013564 | 0.51425 | 0.10308 | 0.14599 | 0.12474 | TRUE | FALSE | FALSE | FALSE | 696.25 | 1017.73 | 5.25 | 10.45 | 11.54 | 1.87 | 0.78 | 1.9 | 14.48 | 0 | 1.33 | 23.2
11:13 | 1659.993 | 1310.517 | 371.3072 | 65.5234 | 76.4441 | 0 | 0 | 0 | 0 | 0.89102 | 0.80037 | -0.003843 | 0.003617 | -0.0018085 | 0.0056515 | -0.0013564 | 0.51367 | 0.10331 | 0.14594 | 0.12479 | TRUE | FALSE | FALSE | FALSE | 696.25 | 1017.73 | 5.26 | 10.45 | 11.54 | 1.87 | 0.78 | 1.9 | 14.48 | 0 | 1.33 | 23.2
11:13 | 1659.993 | 1310.517 | 371.3072 | 76.4441 | 65.5234 | 0 | 0 | 0 | 0 | 0.89068 | 0.80048 | -0.0039787 | 0.0035039 | -0.0018085 | 0.0056967 | -0.0013564 | 0.51281 | 0.10399 | 0.14603 | 0.12488 | TRUE | FALSE | FALSE | FALSE | 701.64 | 1017.73 | 5.26 | 10.45 | 11.54 | 1.87 | 0.78 | 1.9 | 14.48 | 0 | 1.33 | 23.2
11:13 | 1670.914 | 1310.517 | 382.2282 | 65.5234 | 65.5234 | 0 | 0 | 0 | 0 | 0.8909 | 0.80025 | -0.003843 | 0.003617 | -0.0016955 | 0.0056515 | -0.0013564 | 0.51258 | 0.10376 | 0.14603 | 0.12451 | TRUE | FALSE | FALSE | FALSE | 701.64 | 1017.73 | 5.26 | 10.45 | 11.52 | 1.87 | 0.78 | 1.9 | 14.48 | 0 | 1.33 | 23.2
11:13 | 1659.993 | 1310.517 | 371.3072 | 65.5234 | 65.5234 | 0 | 0 | 0 | 0 | 0.89045 | 0.7998 | -0.0043404 | 0.00373 | -0.0016955 | 0.0056967 | -0.0013564 | 0.51213 | 0.10394 | 0.14649 | 0.12424 | TRUE | FALSE | FALSE | FALSE | 699.65 | 1017.73 | 5.26 | 10.45 | 11.52 | 1.87 | 0.78 | 1.9 | 14.48 | 0 | 1.33 | 23.2
11:13 | 1659.993 | 1299.595 | 371.3072 | 76.4441 | 65.5234 | 0 | 0 | 0 | 0 | 0.89068 | 0.80048 | -0.0042499 | 0.003617 | -0.0016955 | 0.0056967 | -0.0014016 | 0.51154 | 0.10421 | 0.14599 | 0.12488 | TRUE | FALSE | FALSE | FALSE | 699.65 | 1017.73 | 5.25 | 10.45 | 11.52 | 1.87 | 0.78 | 1.9 | 14.48 | 0 | 1.33 | 23.2
11:13 | 1659.993 | 1310.517 | 382.2282 | 65.5234 | 65.5234 | 0 | 0 | 0 | 0 | 0.89056 | 0.79969 | -0.0042499 | 0.00373 | -0.0016955 | 0.0056967 | -0.0013111 | 0.51068 | 0.10453 | 0.14622 | 0.12469 | TRUE | FALSE | FALSE | FALSE | 704.41 | 1017.73 | 5.25 | 10.45 | 11.52 | 1.87 | 0.78 | 1.9 | 14.48 | 0 | 1.33 | 23.2
11:13 | 1659.993 | 1310.517 | 371.3072 | 65.5234 | 65.5234 | 0 | 0 | 0 | 0 | 0.89056 | 0.80003 | -0.0042951 | 0.0035039 | -0.0016955 | 0.0056967 | -0.0013111 | 0.51046 | 0.1048 | 0.14599 | 0.12456 | TRUE | FALSE | FALSE | FALSE | 704.41 | 1017.73 | 5.25 | 10.45 | 11.51 | 1.87 | 0.78 | 1.9 | 14.48 | 0 | 1.33 | 23.2
11:13 | 1670.914 | 1310.517 | 382.2282 | 76.4441 | 76.4441 | 0 | 0 | 0 | 0 | 0.89068 | 0.80025 | -0.0039787 | 0.003617 | -0.0015824 | 0.0056515 | -0.0013564 | 0.50987 | 0.10471 | 0.14626 | 0.12488 | TRUE | FALSE | FALSE | FALSE | 704.41 | 1017.73 | 5.25 | 10.45 | 11.51 | 1.87 | 0.78 | 1.9 | 14.48 | 0 | 1.33 | 23.2
11:13 | 1659.993 | 1310.517 | 371.3072 | 65.5234 | 65.5234 | 0 | 0 | 0 | 0 | 0.89102 | 0.80059 | -0.0043856 | 0.003617 | -0.0018085 | 0.0056967 | -0.0013564 | 0.50914 | 0.10525 | 0.1464 | 0.1246 | TRUE | FALSE | FALSE | FALSE | 704.41 | 1017.73 | 5.25 | 10.45 | 11.51 | 1.87 | 0.78 | 1.9 | 14.48 | 0 | 1.33 | 23.2
11:13 | 1659.993 | 1310.517 | 371.3072 | 65.5234 | 65.5234 | 0 | 0 | 0 | 0 | 0.89102 | 0.80003 | -0.0043856 | 0.003617 | -0.0018085 | 0.0057419 | -0.0013564 | 0.50847 | 0.10557 | 0.14576 | 0.1246 | TRUE | FALSE | FALSE | FALSE | 704.41 | 1018.77 | 5.25 | 10.26 | 11.51 | 1.87 | 0.78 | 1.9 | 14.48 | 0 | 1.33 | 23.2
11:13 | 1659.993 | 1310.517 | 382.2282 | 65.5234 | 65.5234 | 0 | 0 | 0 | 0 | 0.89 | 0.79991 | -0.0044308 | 0.00373 | -0.0016955 | 0.0056967 | -0.0013564 | 0.50824 | 0.10552 | 0.14603 | 0.12479 | TRUE | FALSE | FALSE | FALSE | 704.41 | 1018.77 | 5.25 | 10.26 | 11.51 | 1.87 | 0.78 | 1.9 | 14.42 | 0 | 1.33 | 23.2
11:13 | 1659.993 | 1310.517 | 371.3072 | 76.4441 | 65.5234 | 0 | 0 | 0 | 0 | 0.89056 | 0.80025 | -0.0043404 | 0.00373 | -0.0018085 | 0.0056967 | -0.0013564 | 0.50792 | 0.10602 | 0.14626 | 0.12479 | TRUE | FALSE | FALSE | FALSE | 704.41 | 1018.47 | 5.25 | 10.24 | 11.51 | 1.87 | 0.78 | 1.9 | 14.42 | 0 | 1.33 | 23.2
11:13 | 1670.914 | 1310.517 | 382.2282 | 65.5234 | 65.5234 | 0 | 0 | 0 | 0 | 0.89102 | 0.80003 | -0.0037074 | 0.003617 | -0.0016955 | 0.0056967 | -0.0013111 | 0.50679 | 0.1062 | 0.14626 | 0.12465 | TRUE | FALSE | FALSE | FALSE | 704.41 | 1018.47 | 5.25 | 10.24 | 11.51 | 1.87 | 0.78 | 1.9 | 14.41 | 0 | 1.33 | 23.2
11:13 | 1659.993 | 1310.517 | 371.3072 | 65.5234 | 76.4441 | 0 | 0 | 0 | 0 | 0.8909 | 0.80048 | -0.0044308 | 0.00373 | -0.0016955 | 0.0056515 | -0.0013564 | 0.50657 | 0.10666 | 0.14644 | 0.12483 | TRUE | FALSE | FALSE | FALSE | 704.41 | 1018.2 | 5.25 | 10.25 | 11.51 | 1.87 | 0.78 | 1.9 | 14.41 | 0 | 1.33 | 23.2
11:13 | 1670.914 | 1310.517 | 382.2282 | 76.4441 | 65.5234 | 0 | 0 | 0 | 0 | 0.89068 | 0.80071 | -0.0041143 | 0.003617 | -0.0018085 | 0.0056967 | -0.0014016 | 0.50593 | 0.10711 | 0.14613 | 0.12451 | TRUE | FALSE | FALSE | FALSE | 704.41 | 1018.2 | 5.25 | 10.25 | 11.51 | 1.87 | 0.78 | 1.9 | 14.4 | 0 | 1.33 | 23.2
11:13 | 1659.993 | 1310.517 | 371.3072 | 76.4441 | 65.5234 | 0 | 0 | 0 | 0 | 0.89102 | 0.80071 | -0.0043856 | 0.003843 | -0.0015824 | 0.0057419 | -0.0013111 | 0.50535 | 0.10666 | 0.14608 | 0.12451 | TRUE | FALSE | FALSE | FALSE | 704.41 | 1017.4 | 5.25 | 10.25 | 11.51 | 1.87 | 0.78 | 1.9 | 14.4 | 0 | 1.33 | 23.2
11:13 | 1659.993 | 1310.517 | 371.3072 | 65.5234 | 65.5234 | 0 | 0 | 0 | 0 | 0.89124 | 0.80048 | -0.0046116 | 0.0035039 | -0.0015824 | 0.0056967 | -0.0013564 | 0.50458 | 0.10742 | 0.14635 | 0.12469 | TRUE | FALSE | FALSE | FALSE | 704.41 | 1017.4 | 5.25 | 10.25 | 11.51 | 1.87 | 0.78 | 1.9 | 14.39 | 0 | 1.33 | 23.2
11:13 | 1670.914 | 1310.517 | 382.2282 | 76.4441 | 65.5234 | 0 | 0 | 0 | 0 | 0.89056 | 0.79991 | -0.004476 | 0.003617 | -0.0015824 | 0.0056967 | -0.0014016 | 0.5039 | 0.1072 | 0.14594 | 0.12456 | TRUE | FALSE | FALSE | FALSE | 704.41 | 1017.4 | 5.25 | 10.25 | 11.51 | 1.87 | 0.78 | 1.9 | 14.39 | 0 | 1.33 | 23.2
11:13 | 1659.993 | 1310.517 | 371.3072 | 65.5234 | 76.4441 | 0 | 0 | 0 | 0 | 0.89079 | 0.80025 | -0.0045212 | 0.003617 | -0.0016955 | 0.0057419 | -0.0013564 | 0.50345 | 0.10729 | 0.14622 | 0.12474 | TRUE | FALSE | FALSE | FALSE | 704.41 | 1017.4 | 5.25 | 10.25 | 11.51 | 1.87 | 0.78 | 1.9 | 14.39 | 0 | 1.33 | 23.2
11:13 | 1659.993 | 1299.595 | 382.2282 | 65.5234 | 65.5234 | 0 | 0 | 0 | 0 | 0.89068 | 0.7998 | -0.0041595 | 0.003617 | -0.0018085 | 0.0056063 | -0.0013564 | 0.50281 | 0.10819 | 0.14622 | 0.12456 | TRUE | FALSE | FALSE | FALSE | 704.57 | 1017.4 | 5.25 | 10.25 | 11.51 | 1.87 | 0.78 | 1.9 | 14.39 | 0 | 1.34 | 23.2
11:13 | 1659.993 | 1299.595 | 371.3072 | 65.5234 | 65.5234 | 0 | 0 | 0 | 0 | 0.88989 | 0.80059 | -0.0041595 | 0.003617 | -0.0016955 | 0.0056967 | -0.0013111 | 0.50214 | 0.10833 | 0.14671 | 0.12465 | TRUE | FALSE | FALSE | FALSE | 704.57 | 1017.4 | 5.25 | 10.25 | 11.51 | 1.87 | 0.78 | 1.9 | 14.39 | 0 | 1.34 | 23.2
11:13 | 1670.914 | 1310.517 | 382.2282 | 76.4441 | 65.5234 | 0 | 0 | 0 | 0 | 0.8909 | 0.80082 | -0.0043404 | 0.003617 | -0.0016955 | 0.0056967 | -0.0013111 | 0.50168 | 0.10824 | 0.14613 | 0.12465 | TRUE | FALSE | FALSE | FALSE | 705.18 | 1017.4 | 5.25 | 10.25 | 11.51 | 1.87 | 0.78 | 1.9 | 14.39 | 0 | 1.34 | 23.2
11:13 | 1659.993 | 1310.517 | 371.3072 | 65.5234 | 65.5234 | 0 | 0 | 0 | 0 | 0.89068 | 0.80014 | -0.0041143 | 0.003617 | -0.0018085 | 0.0056515 | -0.0013564 | 0.50105 | 0.10887 | 0.14622 | 0.12447 | TRUE | FALSE | FALSE | FALSE | 705.18 | 1017.4 | 5.25 | 10.25 | 10.89 | 1.87 | 0.78 | 1.9 | 14.39 | 0 | 1.34 | 23.2
11:13 | 1659.993 | 1310.517 | 382.2282 | 65.5234 | 76.4441 | 0 | 0 | 0 | 0 | 0.8909 | 0.80037 | -0.0045664 | 0.003617 | -0.0018085 | 0.0056967 | -0.0013564 | 0.50037 | 0.10892 | 0.14631 | 0.12456 | TRUE | FALSE | FALSE | FALSE | 705.19 | 1017.4 | 5.24 | 10.25 | 10.89 | 1.87 | 0.78 | 1.9 | 14.39 | 0 | 1.34 | 23.2
11:13 | 1659.993 | 1310.517 | 371.3072 | 65.5234 | 65.5234 | 0 | 0 | 0 | 0 | 0.89 | 0.79991 | -0.0041595 | 0.00373 | -0.0016955 | 0.0056967 | -0.0013564 | 0.49988 | 0.10896 | 0.14631 | 0.12456 | TRUE | FALSE | FALSE | FALSE | 705.19 | 1017.4 | 5.24 | 10.25 | 10.75 | 1.87 | 0.78 | 1.9 | 14.39 | 0 | 1.34 | 23.2
11:13 | 1659.993 | 1310.517 | 371.3072 | 76.4441 | 65.5234 | 0 | 0 | 0 | 0 | 0.89034 | 0.80003 | -0.0041595 | 0.003617 | -0.0016955 | 0.0056967 | -0.0013564 | 0.49951 | 0.10955 | 0.14617 | 0.1246 | TRUE | FALSE | FALSE | FALSE | 702.01 | 1017.4 | 5.24 | 10.25 | 10.75 | 1.87 | 0.78 | 1.9 | 14.39 | 0 | 1.34 | 23.2
11:13 | 1670.914 | 1310.517 | 382.2282 | 65.5234 | 65.5234 | 0 | 0 | 0 | 0 | 0.89056 | 0.80003 | -0.0042047 | 0.003617 | -0.0016955 | 0.0056967 | -0.0014016 | 0.49879 | 0.10964 | 0.1464 | 0.12469 | TRUE | FALSE | FALSE | FALSE | 702.01 | 1017.4 | 5.24 | 10.25 | 10.69 | 1.87 | 0.78 | 1.9 | 14.39 | 0 | 1.34 | 23.2
11:13 | 1659.993 | 1299.595 | 371.3072 | 65.5234 | 76.4441 | 0 | 0 | 0 | 0 | 0.89045 | 0.80025 | -0.004476 | 0.003617 | -0.0018085 | 0.0056967 | -0.0013564 | 0.49843 | 0.10977 | 0.14599 | 0.12442 | TRUE | FALSE | FALSE | FALSE | 702.01 | 1017.4 | 5.24 | 10.25 | 10.69 | 1.87 | 0.78 | 1.9 | 14.39 | 0 | 1.34 | 23.2
11:13 | 1659.993 | 1310.517 | 382.2282 | 65.5234 | 65.5234 | 0 | 0 | 0 | 0 | 0.89045 | 0.80014 | -0.0044308 | 0.003617 | -0.0015824 | 0.0056967 | -0.0013564 | 0.49757 | 0.11005 | 0.14603 | 0.12479 | TRUE | FALSE | FALSE | FALSE | 702.01 | 1017.4 | 5.24 | 10.25 | 10.7 | 1.87 | 0.78 | 1.9 | 14.39 | 0 | 1.34 | 23.2
11:13 | 1659.993 | 1310.517 | 371.3072 | 76.4441 | 65.5234 | 0 | 0 | 0 | 0 | 0.89068 | 0.80014 | -0.0041143 | 0.003617 | -0.0015824 | 0.0056515 | -0.0013564 | 0.4968 | 0.11054 | 0.14599 | 0.12442 | TRUE | FALSE | FALSE | FALSE | 702.01 | 1009.35 | 5.24 | 9.95 | 10.7 | 1.87 | 0.78 | 1.9 | 14.39 | 0 | 1.34 | 23.2
11:13 | 1659.993 | 1310.517 | 382.2282 | 65.5234 | 65.5234 | 0 | 0 | 0 | 0 | 0.89 | 0.80014 | -0.0043856 | 0.003843 | -0.0016955 | 0.0056967 | -0.0013564 | 0.49626 | 0.11077 | 0.14626 | 0.12442 | TRUE | FALSE | FALSE | FALSE | 702.01 | 1009.35 | 5.24 | 9.95 | 10.7 | 1.87 | 0.78 | 1.9 | 14.33 | 0 | 1.34 | 23.2
11:13 | 1670.914 | 1310.517 | 382.2282 | 76.4441 | 65.5234 | 0 | 0 | 0 | 0 | 0.89056 | 0.80003 | -0.0043404 | 0.003617 | -0.0016955 | 0.0056515 | -0.0013564 | 0.49545 | 0.11145 | 0.14667 | 0.12474 | TRUE | FALSE | FALSE | FALSE | 702.01 | 1008.14 | 5.24 | 9.92 | 10.7 | 1.87 | 0.78 | 1.9 | 14.33 | 0 | 1.34 | 23.2
11:13 | 1659.993 | 1310.517 | 371.3072 | 65.5234 | 76.4441 | 0 | 0 | 0 | 0 | 0.89023 | 0.80003 | -0.0038882 | 0.00373 | -0.0016955 | 0.0057419 | -0.0013564 | 0.49454 | 0.1114 | 0.14613 | 0.12433 | TRUE | FALSE | FALSE | FALSE | 702.01 | 1008.14 | 5.24 | 9.92 | 10.7 | 1.87 | 0.78 | 1.9 | 14.32 | 0 | 1.34 | 23.2
11:13 | 1659.993 | 1310.517 | 382.2282 | 65.5234 | 65.5234 | 0 | 0 | 0 | 0 | 0.89 | 0.7998 | -0.0043856 | 0.003617 | -0.0016955 | 0.0056967 | -0.0013564 | 0.49368 | 0.11172 | 0.14613 | 0.12456 | TRUE | FALSE | FALSE | FALSE | 702.01 | 1006.73 | 5.24 | 9.89 | 10.7 | 1.87 | 0.78 | 1.9 | 14.32 | 0 | 1.34 | 23.2
11:13 | 1659.993 | 1310.517 | 371.3072 | 65.5234 | 65.5234 | 0 | 0 | 0 | 0 | 0.89056 | 0.7998 | -0.0043856 | 0.003617 | -0.0018085 | 0.0056967 | -0.0013564 | 0.49291 | 0.11213 | 0.14594 | 0.12497 | TRUE | FALSE | FALSE | FALSE | 702.01 | 1006.73 | 5.24 | 9.89 | 10.7 | 1.87 | 0.78 | 1.9 | 14.32 | 0 | 1.34 | 23.2
11:13 | 1659.993 | 1299.595 | 382.2282 | 76.4441 | 65.5234 | 0 | 0 | 0 | 0 | 0.88966 | 0.80003 | -0.0042499 | 0.003617 | -0.0016955 | 0.0056967 | -0.0013564 | 0.49233 | 0.11226 | 0.14613 | 0.12456 | TRUE | FALSE | FALSE | FALSE | 702.01 | 1005.2 | 5.24 | 9.87 | 10.7 | 1.87 | 0.78 | 1.9 | 14.32 | 0 | 1.34 | 23.2
11:13 | 1670.914 | 1310.517 | 371.3072 | 65.5234 | 76.4441 | 0 | 0 | 0 | 0 | 0.89068 | 0.80003 | -0.0040239 | 0.003617 | -0.0016955 | 0.0056967 | -0.0013564 | 0.49183 | 0.11253 | 0.14617 | 0.12465 | TRUE | FALSE | FALSE | FALSE | 702.01 | 1005.2 | 5.24 | 9.87 | 10.7 | 1.87 | 0.78 | 1.9 | 14.31 | 0 | 1.34 | 23.2
11:13 | 1659.993 | 1310.517 | 382.2282 | 65.5234 | 65.5234 | 0 | 0 | 0 | 0 | 0.89034 | 0.80003 | -0.0044308 | 0.003617 | -0.0016955 | 0.0056967 | -0.0013111 | 0.49097 | 0.11308 | 0.14662 | 0.12506 | TRUE | FALSE | FALSE | FALSE | 702.01 | 1005.2 | 5.24 | 9.87 | 10.7 | 1.87 | 0.78 | 1.9 | 14.31 | 0 | 1.34 | 23.2
11:13 | 1659.993 | 1310.517 | 371.3072 | 65.5234 | 65.5234 | 0 | 0 | 0 | 0 | 0.89034 | 0.80003 | -0.0046568 | 0.003617 | -0.0018085 | 0.0057419 | -0.0013564 | 0.49007 | 0.11344 | 0.14608 | 0.12447 | TRUE | FALSE | FALSE | FALSE | 702.01 | 1005.2 | 5.24 | 9.87 | 10.7 | 1.87 | 0.78 | 1.9 | 14.31 | 0 | 1.34 | 23.2
11:13 | 1670.914 | 1310.517 | 382.2282 | 65.5234 | 65.5234 | 0 | 0 | 0 | 0 | 0.89034 | 0.79991 | -0.0047473 | 0.003617 | -0.0019215 | 0.0056967 | -0.0014016 | 0.48984 | 0.11371 | 0.14613 | 0.12438 | TRUE | FALSE | FALSE | FALSE | 702.92 | 1005.2 | 5.18 | 9.87 | 10.7 | 1.87 | 0.78 | 1.9 | 14.31 | 0 | 1.35 | 23.2
11:13 | 1659.993 | 1310.517 | 371.3072 | 76.4441 | 76.4441 | 0 | 0 | 0 | 0 | 0.89045 | 0.79958 | -0.0042951 | 0.003617 | -0.0018085 | 0.0056967 | -0.0014016 | 0.48912 | 0.11375 | 0.14635 | 0.12465 | TRUE | FALSE | FALSE | FALSE | 702.92 | 1005.2 | 5.18 | 9.87 | 10.7 | 1.87 | 0.78 | 1.9 | 14.31 | 0 | 1.35 | 23.2
11:13 | 1659.993 | 1310.517 | 382.2282 | 65.5234 | 65.5234 | 0 | 0 | 0 | 0 | 0.88989 | 0.79991 | -0.0045664 | 0.00373 | -0.0016955 | 0.0056515 | -0.0014016 | 0.48866 | 0.11371 | 0.14631 | 0.12451 | TRUE | FALSE | FALSE | FALSE | 698.85 | 1005.2 | 5.18 | 9.87 | 10.7 | 1.87 | 0.78 | 1.9 | 14.31 | 0 | 1.35 | 23.2
11:13 | 1659.993 | 1310.517 | 371.3072 | 76.4441 | 65.5234 | 0 | 0 | 0 | 0 | 0.89023 | 0.7998 | -0.0052898 | 0.003617 | -0.0018085 | 0.0056515 | -0.0014016 | 0.48826 | 0.11393 | 0.14613 | 0.12465 | TRUE | FALSE | FALSE | FALSE | 698.85 | 1005.2 | 5.18 | 9.87 | 11.24 | 1.87 | 0.78 | 1.9 | 14.31 | 0 | 1.35 | 23.2
11:13 | 1670.914 | 1299.595 | 382.2282 | 65.5234 | 76.4441 | 0 | 0 | 0 | 0 | 0.89034 | 0.7998 | -0.0042951 | 0.00373 | -0.0016955 | 0.0056967 | -0.0013564 | 0.48799 | 0.11412 | 0.14635 | 0.12447 | TRUE | FALSE | FALSE | FALSE | 697.05 | 1005.2 | 5.16 | 9.87 | 11.24 | 1.87 | 0.78 | 1.9 | 14.31 | 0 | 1.35 | 23.2
11:13 | 1659.993 | 1310.517 | 371.3072 | 65.5234 | 65.5234 | 0 | 0 | 0 | 0 | 0.89056 | 0.79991 | -0.0045212 | 0.003617 | -0.0016955 | 0.0056515 | -0.0013564 | 0.48681 | 0.11488 | 0.14608 | 0.12479 | TRUE | FALSE | FALSE | FALSE | 697.05 | 1005.2 | 5.16 | 9.87 | 11.26 | 1.87 | 0.78 | 1.9 | 14.31 | 0 | 1.35 | 23.2
11:13 | 1659.993 | 1310.517 | 382.2282 | 65.5234 | 65.5234 | 0 | 0 | 0 | 0 | 0.88943 | 0.79912 | -0.004476 | 0.00373 | -0.0018085 | 0.0056515 | -0.0013564 | 0.48676 | 0.11466 | 0.14613 | 0.12469 | TRUE | FALSE | FALSE | FALSE | 697.04 | 1005.2 | 5.15 | 9.87 | 11.26 | 1.87 | 0.78 | 1.9 | 14.31 | 0 | 1.35 | 23.2
11:13 | 1659.993 | 1310.517 | 382.2282 | 76.4441 | 65.5234 | 0 | 0 | 0 | 0 | 0.89023 | 0.7998 | -0.0045664 | 0.00373 | -0.0018085 | 0.0056967 | -0.0014016 | 0.48618 | 0.1152 | 0.1464 | 0.12474 | TRUE | FALSE | FALSE | FALSE | 697.04 | 1005.2 | 5.15 | 9.87 | 11.28 | 1.87 | 0.78 | 1.9 | 14.31 | 0 | 1.35 | 23.2
11:14 | 1670.914 | 1310.517 | 371.3072 | 65.5234 | 76.4441 | 0 | 0 | 0 | 0 | 0.88977 | 0.79935 | -0.0044308 | 0.003617 | -0.0018085 | 0.0056967 | -0.0013564 | 0.48572 | 0.11574 | 0.14658 | 0.12451 | TRUE | FALSE | FALSE | FALSE | 697.04 | 1005.2 | 5.15 | 9.87 | 11.28 | 1.87 | 0.78 | 1.9 | 14.31 | 0 | 1.35 | 23.2
11:14 | 1659.993 | 1310.517 | 382.2282 | 76.4441 | 65.5234 | 0 | 0 | 0 | 0 | 0.88955 | 0.79924 | -0.004476 | 0.00373 | -0.0016955 | 0.0056967 | -0.0013564 | 0.48473 | 0.11538 | 0.14626 | 0.12469 | TRUE | FALSE | FALSE | FALSE | 697.04 | 1005.2 | 5.15 | 9.87 | 11.28 | 1.87 | 0.78 | 1.9 | 14.31 | 0 | 1.35 | 23.2
11:14 | 1659.993 | 1310.517 | 371.3072 | 65.5234 | 65.5234 | 0 | 0 | 0 | 0 | 0.88955 | 0.79958 | -0.0043404 | 0.003617 | -0.0016955 | 0.0056515 | -0.0013564 | 0.48432 | 0.11574 | 0.14658 | 0.12442 | TRUE | FALSE | FALSE | FALSE | 697.04 | 992.31 | 5.15 | 9.74 | 11.28 | 1.87 | 0.78 | 1.9 | 14.31 | 0 | 1.35 | 23.2
11:14 | 1659.993 | 1310.517 | 382.2282 | 65.5234 | 76.4441 | 0 | 0 | 0 | 0 | 0.88989 | 0.79935 | -0.0045212 | 0.00373 | -0.0016955 | 0.0056967 | -0.0013564 | 0.48383 | 0.11597 | 0.14653 | 0.12447 | TRUE | FALSE | FALSE | FALSE | 697.04 | 992.31 | 5.15 | 9.74 | 11.28 | 1.87 | 0.78 | 1.9 | 14.31 | 0 | 1.35 | 23.2
11:14 | 1659.993 | 1299.595 | 371.3072 | 76.4441 | 65.5234 | 0 | 0 | 0 | 0 | 0.88955 | 0.79969 | -0.004476 | 0.00373 | -0.0016955 | 0.0056515 | -0.0013564 | 0.4831 | 0.1162 | 0.14617 | 0.1251 | TRUE | FALSE | FALSE | FALSE | 697.04 | 990.45 | 5.15 | 9.71 | 11.28 | 1.87 | 0.78 | 1.9 | 14.26 | 0 | 1.35 | 23.2
11:14 | 1670.914 | 1310.517 | 382.2282 | 65.5234 | 65.5234 | 0 | 0 | 0 | 0 | 0.88943 | 0.79946 | -0.0045212 | 0.003617 | -0.0016955 | 0.0056967 | -0.0013564 | 0.48238 | 0.11665 | 0.14603 | 0.12456 | TRUE | FALSE | FALSE | FALSE | 697.04 | 990.45 | 5.15 | 9.71 | 11.28 | 1.86 | 0.78 | 1.9 | 14.26 | 0 | 1.35 | 23.2
11:14 | 1659.993 | 1310.517 | 382.2282 | 76.4441 | 76.4441 | 0 | 0 | 0 | 0 | 0.88943 | 0.7989 | -0.0045212 | 0.003617 | -0.0016955 | 0.0057419 | -0.0013564 | 0.48193 | 0.11683 | 0.14649 | 0.12465 | TRUE | FALSE | FALSE | FALSE | 697.04 | 988.33 | 5.15 | 9.64 | 11.28 | 1.86 | 0.78 | 1.9 | 14.24 | 0 | 1.35 | 23.2
11:14 | 1659.993 | 1310.517 | 371.3072 | 65.5234 | 65.5234 | 0 | 0 | 0 | 0 | 0.88943 | 0.79946 | -0.0043856 | 0.003617 | -0.0016955 | 0.0056967 | -0.0013111 | 0.48107 | 0.11728 | 0.14635 | 0.12474 | TRUE | FALSE | FALSE | FALSE | 697.04 | 988.33 | 5.15 | 9.64 | 11.28 | 1.86 | 0.78 | 1.9 | 14.24 | 0 | 1.35 | 23.2
11:14 | 1659.993 | 1310.517 | 382.2282 | 76.4441 | 65.5234 | 0 | 0 | 0 | 0 | 0.88966 | 0.79958 | -0.0043856 | 0.003617 | -0.0018085 | 0.0056967 | -0.0014016 | 0.4808 | 0.11723 | 0.14631 | 0.12456 | TRUE | FALSE | FALSE | FALSE | 697.04 | 986.33 | 5.15 | 9.61 | 11.28 | 1.86 | 0.78 | 1.9 | 14.23 | 0 | 1.35 | 23.2
11:14 | 1659.993 | 1310.517 | 371.3072 | 65.5234 | 76.4441 | 0 | 0 | 0 | 0 | 0.88943 | 0.79958 | -0.0044308 | 0.00373 | -0.0016955 | 0.0056967 | -0.0013564 | 0.48016 | 0.11723 | 0.14626 | 0.12469 | TRUE | FALSE | FALSE | FALSE | 697.04 | 986.33 | 5.15 | 9.61 | 11.28 | 1.85 | 0.78 | 1.91 | 14.23 | 0 | 1.35 | 23.2
11:14 | 1670.914 | 1310.517 | 382.2282 | 76.4441 | 65.5234 | 0 | 0 | 0 | 0 | 0.88921 | 0.79912 | -0.0048829 | 0.003617 | -0.0016955 | 0.0057419 | -0.0013564 | 0.47962 | 0.11787 | 0.14603 | 0.12465 | TRUE | FALSE | FALSE | FALSE | 697.04 | 986.33 | 5.15 | 9.61 | 11.28 | 1.85 | 0.78 | 1.91 | 14.22 | 0 | 1.35 | 23.2
11:14 | 1659.993 | 1299.595 | 371.3072 | 65.5234 | 65.5234 | 0 | 0 | 0 | 0 | 0.88955 | 0.79912 | -0.0045212 | 0.003617 | -0.0016955 | 0.0056967 | -0.0013564 | 0.47935 | 0.11837 | 0.14635 | 0.12456 | TRUE | FALSE | FALSE | FALSE | 697.04 | 986.33 | 5.15 | 9.61 | 11.28 | 1.85 | 0.78 | 1.91 | 14.22 | 0 | 1.35 | 23.2
11:14 | 1659.993 | 1310.517 | 382.2282 | 76.4441 | 76.4441 | 0 | 0 | 0 | 0 | 0.88887 | 0.79878 | -0.0045664 | 0.00373 | -0.0018085 | 0.0057419 | -0.0013564 | 0.47858 | 0.11814 | 0.14617 | 0.1246 | TRUE | FALSE | FALSE | FALSE | 696.34 | 986.33 | 5.08 | 9.61 | 11.28 | 1.85 | 0.78 | 1.91 | 14.22 | 0 | 1.36 | 23.2
11:14 | 1670.914 | 1310.517 | 382.2282 | 65.5234 | 65.5234 | 0 | 0 | 0 | 0 | 0.88887 | 0.7989 | -0.0045212 | 0.003617 | -0.0018085 | 0.0056967 | -0.0013564 | 0.4779 | 0.11827 | 0.14622 | 0.12488 | TRUE | FALSE | FALSE | FALSE | 696.34 | 986.33 | 5.08 | 9.61 | 11.28 | 1.85 | 0.78 | 1.91 | 14.22 | 0 | 1.36 | 23.2
11:14 | 1659.993 | 1310.517 | 371.3072 | 76.4441 | 65.5234 | 0 | 0 | 0 | 0 | 0.88898 | 0.79878 | -0.0045212 | 0.003617 | -0.0016955 | 0.0057419 | -0.0014016 | 0.47754 | 0.11809 | 0.14626 | 0.12474 | TRUE | FALSE | FALSE | FALSE | 698.22 | 986.33 | 5.07 | 9.61 | 11.28 | 1.85 | 0.78 | 1.91 | 14.22 | 0 | 1.36 | 23.2
11:14 | 1659.993 | 1310.517 | 382.2282 | 65.5234 | 76.4441 | 0 | 0 | 0 | 0 | 0.88989 | 0.79946 | -0.0045212 | 0.00373 | -0.0016955 | 0.0056967 | -0.0013564 | 0.47704 | 0.119 | 0.14617 | 0.12483 | TRUE | FALSE | FALSE | FALSE | 698.22 | 986.33 | 5.07 | 9.61 | 11.22 | 1.85 | 0.78 | 1.91 | 14.22 | 0 | 1.36 | 23.2
11:14 | 1659.993 | 1299.595 | 382.2282 | 76.4441 | 65.5234 | 0 | 0 | 0 | 0 | 0.88943 | 0.79844 | -0.0041143 | 0.003617 | -0.0015824 | 0.0056967 | -0.0013564 | 0.47632 | 0.11963 | 0.14626 | 0.12451 | TRUE | FALSE | FALSE | FALSE | 694.15 | 986.33 | 5.06 | 9.61 | 11.22 | 1.85 | 0.78 | 1.91 | 14.22 | 0 | 1.36 | 23.2
11:14 | 1659.993 | 1310.517 | 371.3072 | 76.4441 | 65.5234 | 0 | 0 | 0 | 0 | 0.88898 | 0.79867 | -0.0044308 | 0.003617 | -0.0018085 | 0.0056967 | -0.0013111 | 0.47537 | 0.12017 | 0.14653 | 0.12456 | TRUE | TRUE | FALSE | FALSE | 694.15 | 986.33 | 5.06 | 9.61 | 11.2 | 1.85 | 0.78 | 1.91 | 14.22 | 0 | 1.36 | 23.2
11:14 | 1670.914 | 1310.517 | 382.2282 | 840.9105 | 141.9687 | 294.8607 | 0 | 0 | 0 | 0.8883 | 0.79844 | -0.0041595 | 0.58267 | 0.22369 | 0.0056967 | -0.0013111 | 0.47605 | 0.11773 | 0.14576 | 0.1246 | TRUE | TRUE | FALSE | FALSE | 695.93 | 986.33 | 5.04 | 9.61 | 11.2 | 1.85 | 0.78 | 1.91 | 14.22 | 0 | 1.36 | 23.2
11:14 | 1659.993 | 1310.517 | 382.2282 | 2566.45 | 1681.835 | 393.1491 | 0 | 0 | 0 | 0.88853 | 0.79765 | -0.0045664 | 0.63817 | 0.30755 | 0.0057871 | -0.0013111 | 0.47637 | 0.11647 | 0.14631 | 0.12469 | TRUE | TRUE | FALSE | FALSE | 695.93 | 986.33 | 5.04 | 9.61 | 11.16 | 1.85 | 0.78 | 1.91 | 14.22 | 0 | 1.36 | 23.2
11:14 | 1659.993 | 1299.595 | 371.3072 | 2337.105 | 2216.972 | 196.5729 | 0 | 0 | 0 | 0.88819 | 0.79777 | -0.0046568 | 0.63534 | 0.30529 | 0.0059228 | -0.0013111 | 0.47668 | 0.11448 | 0.14671 | 0.12433 | TRUE | TRUE | FALSE | FALSE | 695.93 | 986.33 | 5.04 | 9.61 | 11.16 | 1.85 | 0.78 | 1.91 | 14.22 | 0 | 1.36 | 23.2
11:14 | 1659.993 | 1310.517 | 382.2282 | 2326.184 | 2216.972 | 196.5729 | 0 | 0 | 0 | 0.88864 | 0.79822 | -0.0042499 | 0.63365 | 0.3045 | 0.0057871 | -0.0013564 | 0.47677 | 0.11362 | 0.14689 | 0.12469 | TRUE | TRUE | FALSE | FALSE | 695.93 | 986.33 | 5.04 | 9.61 | 10.83 | 1.85 | 0.78 | 1.91 | 14.22 | 0 | 1.36 | 23.2
11:14 | 1659.993 | 1310.517 | 371.3072 | 2326.184 | 2216.972 | 185.652 | 0 | 0 | 0 | 0.88898 | 0.79856 | -0.0049281 | 0.63331 | 0.30337 | 0.0057871 | -0.0013564 | 0.47677 | 0.11185 | 0.14658 | 0.12456 | TRUE | TRUE | FALSE | FALSE | 695.93 | 968.95 | 5.04 | 9.34 | 10.83 | 1.85 | 0.78 | 1.91 | 14.22 | 0 | 1.36 | 23.2
11:14 | 1670.914 | 1299.595 | 382.2282 | 2326.184 | 2216.972 | 185.652 | 0 | 0 | 0 | 0.88796 | 0.79743 | -0.0045664 | 0.63319 | 0.30292 | 0.0057419 | -0.0013564 | 0.47691 | 0.10996 | 0.14644 | 0.12465 | TRUE | TRUE | FALSE | FALSE | 695.93 | 968.95 | 5.04 | 9.34 | 10.83 | 1.85 | 0.78 | 1.91 | 14.22 | 0 | 1.36 | 23.2
11:14 | 1659.993 | 1310.517 | 382.2282 | 2326.184 | 2227.893 | 185.652 | 0 | 0 | 0 | 0.88819 | 0.79765 | -0.0042499 | 0.63286 | 0.30303 | 0.0057871 | -0.0013564 | 0.47772 | 0.1081 | 0.14712 | 0.12474 | TRUE | TRUE | FALSE | FALSE | 695.93 | 966.52 | 5.04 | 9.34 | 10.83 | 1.85 | 0.78 | 1.91 | 14.17 | 0 | 1.36 | 23.3
11:14 | 1659.993 | 1310.517 | 371.3072 | 2337.105 | 2216.972 | 196.5729 | 0 | 0 | 0 | 0.88819 | 0.79788 | -0.0043856 | 0.63376 | 0.30303 | 0.0057871 | -0.0013564 | 0.47831 | 0.10684 | 0.14689 | 0.12469 | TRUE | TRUE | FALSE | FALSE | 695.93 | 966.52 | 5.04 | 9.34 | 10.83 | 1.86 | 0.78 | 1.91 | 14.17 | 0 | 1.36 | 23.3
11:14 | 1659.993 | 1299.595 | 382.2282 | 2326.184 | 2216.972 | 185.652 | 0 | 0 | 0 | 0.88774 | 0.79731 | -0.0042951 | 0.63376 | 0.30269 | 0.0057419 | -0.0013564 | 0.47858 | 0.10435 | 0.14707 | 0.12451 | TRUE | TRUE | FALSE | FALSE | 695.93 | 960.09 | 5.04 | 9.27 | 10.83 | 1.86 | 0.78 | 1.91 | 14.16 | 0 | 1.36 | 23.4
11:14 | 1670.914 | 1310.517 | 382.2282 | 2326.184 | 2227.893 | 185.652 | 0 | 0 | 0 | 0.88763 | 0.79743 | -0.0043856 | 0.63263 | 0.30258 | 0.0057419 | -0.0013564 | 0.47845 | 0.10372 | 0.1478 | 0.12465 | TRUE | TRUE | FALSE | FALSE | 695.93 | 960.09 | 5.04 | 9.27 | 10.83 | 1.86 | 0.78 | 1.91 | 14.16 | 0 | 1.36 | 23.4
11:14 | 1659.993 | 1310.517 | 371.3072 | 2337.105 | 2216.972 | 196.5729 | 0 | 0 | 0 | 0.88717 | 0.79675 | -0.0048377 | 0.63331 | 0.30202 | 0.0057871 | -0.0013564 | 0.47917 | 0.10177 | 0.14798 | 0.12465 | TRUE | TRUE | FALSE | FALSE | 695.93 | 957.59 | 5.04 | 9.27 | 10.83 | 1.86 | 0.78 | 1.91 | 14.16 | 0 | 1.36 | 23.4
11:14 | 1659.993 | 1310.517 | 382.2282 | 2326.184 | 2216.972 | 185.652 | 0 | 0 | 0 | 0.88763 | 0.79709 | -0.0043856 | 0.6315 | 0.30156 | 0.0058776 | -0.0013564 | 0.47958 | 0.10019 | 0.14798 | 0.12492 | TRUE | TRUE | FALSE | FALSE | 695.93 | 957.59 | 5.04 | 9.27 | 10.83 | 1.85 | 0.78 | 1.91 | 14.16 | 0 | 1.36 | 23.4
11:14 | 1659.993 | 1299.595 | 371.3072 | 2238.814 | 2216.972 | 174.7311 | 0 | 0 | 0 | 0.88785 | 0.79754 | -0.0044308 | 0.054367 | 0.067027 | 0.0057871 | -0.0013564 | 0.47926 | 0.099738 | 0.14766 | 0.12479 | TRUE | FALSE | FALSE | FALSE | 695.93 | 957.59 | 5.04 | 9.27 | 10.83 | 1.85 | 0.78 | 1.91 | 14.15 | 0 | 1.36 | 23.4
11:14 | 1659.993 | 1310.517 | 382.2282 | 262.0981 | 1146.7 | 0 | 0 | 0 | 0 | 0.88785 | 0.79788 | -0.004476 | 0.0082512 | 0.0040691 | 0.0056967 | -0.0013564 | 0.47894 | 0.10001 | 0.14821 | 0.12497 | TRUE | FALSE | FALSE | FALSE | 695.93 | 957.59 | 5.04 | 9.27 | 10.83 | 1.85 | 0.78 | 1.91 | 14.15 | 0 | 1.36 | 23.4
11:14 | 1659.993 | 1310.517 | 382.2282 | 10.9203 | 371.3072 | 0 | 0 | 0 | 0 | 0.88763 | 0.79731 | -0.004476 | 0.0044082 | -0.0014694 | 0.0056967 | -0.0013564 | 0.47867 | 0.1006 | 0.14807 | 0.12456 | TRUE | FALSE | FALSE | FALSE | 663.85 | 957.59 | 4.95 | 9.27 | 10.83 | 1.85 | 0.78 | 1.91 | 14.15 | 0 | 1.36 | 23.4
11:14 | 1670.914 | 1299.595 | 371.3072 | 43.682 | 131.0479 | 0 | 0 | 0 | 0 | 0.88729 | 0.79743 | -0.004476 | 0.00373 | -0.0015824 | 0.0056967 | -0.0013564 | 0.47799 | 0.10082 | 0.14852 | 0.12447 | TRUE | FALSE | FALSE | FALSE | 663.85 | 957.59 | 4.95 | 9.27 | 10.83 | 1.85 | 0.78 | 1.91 | 14.15 | 0 | 1.36 | 23.4
11:14 | 1659.993 | 1310.517 | 382.2282 | 65.5234 | 76.4441 | 0 | 0 | 0 | 0 | 0.88751 | 0.79788 | -0.0042951 | 0.0035039 | -0.0018085 | 0.0057419 | -0.0013564 | 0.47732 | 0.10114 | 0.14816 | 0.12465 | TRUE | FALSE | FALSE | FALSE | 668.21 | 957.59 | 4.94 | 9.27 | 10.83 | 1.85 | 0.78 | 1.91 | 14.15 | 0 | 1.36 | 23.4
11:14 | 1659.993 | 1310.517 | 382.2282 | 65.5234 | 76.4441 | 0 | 0 | 0 | 0 | 0.88808 | 0.79709 | -0.0045664 | 0.00373 | -0.0015824 | 0.0056967 | -0.0014016 | 0.47682 | 0.101 | 0.14852 | 0.12465 | TRUE | FALSE | FALSE | FALSE | 668.21 | 957.59 | 4.94 | 9.27 | 10.83 | 1.85 | 0.78 | 1.91 | 14.15 | 0 | 1.36 | 23.4
11:14 | 1659.993 | 1310.517 | 371.3072 | 76.4441 | 65.5234 | 0 | 0 | 0 | 0 | 0.88706 | 0.79675 | -0.0042951 | 0.0035039 | -0.0016955 | 0.0057419 | -0.0013564 | 0.47632 | 0.10096 | 0.14834 | 0.12438 | TRUE | FALSE | FALSE | FALSE | 652.79 | 957.59 | 4.92 | 9.27 | 11.17 | 1.85 | 0.78 | 1.91 | 14.15 | 0 | 1.36 | 23.4
11:14 | 1670.914 | 1299.595 | 382.2282 | 65.5234 | 76.4441 | 0 | 0 | 0 | 0 | 0.88706 | 0.79709 | -0.0049733 | 0.0033909 | -0.0016955 | 0.0056967 | -0.0013111 | 0.47542 | 0.10173 | 0.14843 | 0.12442 | TRUE | FALSE | FALSE | FALSE | 652.79 | 957.59 | 4.92 | 9.27 | 11.17 | 1.85 | 0.78 | 1.91 | 14.15 | 0 | 1.36 | 23.4
11:14 | 1659.993 | 1310.517 | 382.2282 | 65.5234 | 65.5234 | 0 | 0 | 0 | 0 | 0.88763 | 0.79731 | -0.004476 | 0.0035039 | -0.0018085 | 0.0057871 | -0.0013564 | 0.47528 | 0.10137 | 0.1487 | 0.1246 | TRUE | FALSE | FALSE | FALSE | 652.79 | 957.59 | 4.92 | 9.27 | 11.17 | 1.85 | 0.78 | 1.91 | 14.15 | 0 | 1.36 | 23.3
11:14 | 1659.993 | 1310.517 | 382.2282 | 76.4441 | 65.5234 | 0 | 0 | 0 | 0 | 0.88695 | 0.79675 | -0.0044308 | 0.003617 | -0.0016955 | 0.0057419 | -0.0013564 | 0.47465 | 0.10173 | 0.14866 | 0.12433 | TRUE | FALSE | FALSE | FALSE | 675 | 957.59 | 4.92 | 9.27 | 11.17 | 1.85 | 0.78 | 1.91 | 14.15 | 0 | 1.36 | 23.2
11:14 | 1659.993 | 1299.595 | 371.3072 | 65.5234 | 65.5234 | 0 | 0 | 0 | 0 | 0.88751 | 0.79765 | -0.0044308 | 0.003617 | -0.0016955 | 0.0056515 | -0.0014016 | 0.47411 | 0.10209 | 0.14852 | 0.12456 | TRUE | FALSE | FALSE | FALSE | 675 | 957.59 | 4.92 | 9.27 | 11.17 | 1.85 | 0.78 | 1.91 | 14.15 | 0 | 1.36 | 23.2
11:14 | 1670.914 | 1310.517 | 382.2282 | 65.5234 | 65.5234 | 0 | 0 | 0 | 0 | 0.8874 | 0.79731 | -0.0043856 | 0.0035039 | -0.0016955 | 0.0056967 | -0.0013564 | 0.47388 | 0.10286 | 0.14857 | 0.12492 | TRUE | FALSE | FALSE | FALSE | 675 | 957.59 | 4.92 | 9.27 | 11.17 | 1.85 | 0.78 | 1.91 | 14.15 | 0 | 1.36 | 23.2
11:14 | 1659.993 | 1310.517 | 382.2282 | 65.5234 | 65.5234 | 0 | 0 | 0 | 0 | 0.8883 | 0.79765 | -0.0043856 | 0.0035039 | -0.0016955 | 0.0057419 | -0.0013564 | 0.47293 | 0.1025 | 0.14875 | 0.12488 | TRUE | FALSE | FALSE | FALSE | 675 | 957.59 | 4.92 | 9.25 | 11.17 | 1.85 | 0.78 | 1.91 | 14.15 | 0 | 1.36 | 23.2
11:14 | 1659.993 | 1299.595 | 371.3072 | 65.5234 | 65.5234 | 0 | 0 | 0 | 0 | 0.8874 | 0.79698 | -0.0044308 | 0.0035039 | -0.0016955 | 0.0057419 | -0.0013564 | 0.47257 | 0.10295 | 0.14866 | 0.12433 | TRUE | FALSE | FALSE | FALSE | 675 | 942.4 | 4.92 | 9.25 | 11.17 | 1.85 | 0.78 | 1.91 | 14.15 | 0 | 1.36 | 23.2
11:14 | 1659.993 | 1310.517 | 382.2282 | 65.5234 | 65.5234 | 0 | 0 | 0 | 0 | 0.88751 | 0.79698 | -0.0046568 | 0.003617 | -0.0016955 | 0.0057871 | -0.0013564 | 0.47166 | 0.10345 | 0.14866 | 0.12429 | TRUE | FALSE | FALSE | FALSE | 675 | 940.07 | 4.92 | 9.21 | 11.17 | 1.85 | 0.78 | 1.91 | 14.09 | 0 | 1.36 | 23.2
11:14 | 1670.914 | 1310.517 | 382.2282 | 65.5234 | 76.4441 | 0 | 0 | 0 | 0 | 0.88751 | 0.79731 | -0.0046568 | 0.0033909 | -0.0018085 | 0.0057419 | -0.0013564 | 0.47076 | 0.10354 | 0.14852 | 0.1246 | TRUE | FALSE | FALSE | FALSE | 675 | 940.07 | 4.92 | 9.21 | 11.17 | 0 | 0.78 | 1.91 | 14.09 | 0 | 1.36 | 23.2
11:14 | 1659.993 | 1299.595 | 382.2282 | 65.5234 | 65.5234 | 0 | 0 | 0 | 0 | 0.88785 | 0.79754 | -0.0044308 | 0.0035039 | -0.0018085 | 0.0057419 | -0.0013564 | 0.4708 | 0.10372 | 0.14848 | 0.12415 | TRUE | FALSE | FALSE | FALSE | 675 | 937.63 | 4.92 | 9.18 | 11.17 | 0 | 0.78 | 1.91 | 14.08 | 0 | 1.36 | 23.2
11:14 | 1659.993 | 1310.517 | 371.3072 | 65.5234 | 65.5234 | 0 | 0 | 0 | 0 | 0.88706 | 0.79709 | -0.0045664 | 0.0035039 | -0.0018085 | 0.0057871 | -0.0013564 | 0.46976 | 0.10471 | 0.14848 | 0.12488 | TRUE | FALSE | FALSE | FALSE | 675 | 937.63 | 4.92 | 9.18 | 11.17 | 0 | 0.78 | 1.91 | 14.08 | 0 | 1.36 | 23.2
11:14 | 1659.993 | 1299.595 | 382.2282 | 65.5234 | 65.5234 | 0 | 0 | 0 | 0 | 0.88785 | 0.79743 | -0.0046116 | 0.0035039 | -0.0018085 | 0.0056967 | -0.0013564 | 0.46931 | 0.1043 | 0.14861 | 0.12479 | TRUE | FALSE | FALSE | FALSE | 675 | 935.29 | 4.92 | 9.14 | 11.17 | 0 | 0.78 | 1.91 | 14.07 | 0 | 1.36 | 23.2
11:14 | 1659.993 | 1310.517 | 382.2282 | 65.5234 | 65.5234 | 0 | 0 | 0 | 0 | 0.88774 | 0.79709 | -0.0050185 | 0.0035039 | -0.0018085 | 0.0057419 | -0.0013564 | 0.46886 | 0.10498 | 0.14875 | 0.12451 | TRUE | FALSE | FALSE | FALSE | 675 | 935.29 | 4.92 | 9.14 | 11.17 | 0 | 0.78 | 1.91 | 14.07 | 0 | 1.36 | 23.2
11:14 | 1659.993 | 1310.517 | 382.2282 | 76.4441 | 65.5234 | 0 | 0 | 0 | 0 | 0.88751 | 0.79698 | -0.0046116 | 0.003617 | -0.0016955 | 0.0057419 | -0.0014016 | 0.46823 | 0.10485 | 0.1487 | 0.12483 | TRUE | FALSE | FALSE | FALSE | 675 | 935.29 | 4.92 | 9.14 | 11.17 | 0 | 0.78 | 1.92 | 14.07 | 0 | 1.36 | 23.2
11:14 | 1659.993 | 1299.595 | 371.3072 | 65.5234 | 65.5234 | 0 | 0 | 0 | 0 | 0.88763 | 0.79754 | -0.0045212 | 0.0035039 | -0.0018085 | 0.0056967 | -0.0014016 | 0.46746 | 0.10471 | 0.14857 | 0.12456 | TRUE | FALSE | FALSE | FALSE | 675 | 935.29 | 4.92 | 9.14 | 11.17 | 0 | 0.78 | 1.92 | 14.07 | 0 | 1.36 | 23.2
11:14 | 1670.914 | 1310.517 | 382.2282 | 65.5234 | 65.5234 | 0 | 0 | 0 | 0 | 0.88729 | 0.79709 | -0.004476 | 0.0035039 | -0.0016955 | 0.0057419 | -0.0013564 | 0.46714 | 0.10485 | 0.1483 | 0.12451 | TRUE | FALSE | FALSE | FALSE | 683.96 | 935.29 | 4.82 | 9.14 | 11.17 | 0 | 0.78 | 1.92 | 14.07 | 0 | 1.36 | 23.2
11:14 | 1659.993 | 1310.517 | 382.2282 | 65.5234 | 65.5234 | 0 | 0 | 0 | 0 | 0.88717 | 0.79709 | -0.0044308 | 0.0035039 | -0.0018085 | 0.0057419 | -0.0014016 | 0.46665 | 0.10525 | 0.14875 | 0.12447 | TRUE | FALSE | FALSE | FALSE | 683.96 | 935.29 | 4.82 | 9.14 | 11.17 | 0 | 0.78 | 1.92 | 14.07 | 0 | 1.36 | 23.2
11:14 | 1659.993 | 1299.595 | 382.2282 | 76.4441 | 76.4441 | 0 | 0 | 0 | 0 | 0.8874 | 0.79686 | -0.0043856 | 0.0035039 | -0.0016955 | 0.0056967 | -0.0013564 | 0.46588 | 0.10584 | 0.14852 | 0.12474 | TRUE | FALSE | FALSE | FALSE | 683.96 | 935.29 | 4.8 | 9.14 | 11.17 | 0 | 0.78 | 1.92 | 14.07 | 0 | 1.36 | 23.2
11:14 | 1670.914 | 1310.517 | 371.3072 | 65.5234 | 65.5234 | 0 | 0 | 0 | 0 | 0.88683 | 0.79641 | -0.0044308 | 0.0035039 | -0.0018085 | 0.0056967 | -0.0013564 | 0.46547 | 0.1062 | 0.14834 | 0.12465 | TRUE | FALSE | FALSE | FALSE | 687.04 | 935.29 | 4.8 | 9.14 | 11.17 | 0 | 0.78 | 1.92 | 14.07 | 0 | 1.36 | 23.2
11:14 | 1659.993 | 1310.517 | 382.2282 | 65.5234 | 65.5234 | 0 | 0 | 0 | 0 | 0.88763 | 0.7972 | -0.0047473 | 0.0035039 | -0.0016955 | 0.0056967 | -0.0014016 | 0.46511 | 0.10638 | 0.14848 | 0.12465 | TRUE | FALSE | FALSE | FALSE | 687.04 | 935.29 | 4.8 | 9.14 | 11.17 | 0 | 0.78 | 1.92 | 14.07 | 0 | 1.36 | 23.2
11:14 | 1659.993 | 1299.595 | 382.2282 | 76.4441 | 65.5234 | 0 | 0 | 0 | 0 | 0.88751 | 0.7972 | -0.0045664 | 0.0035039 | -0.0018085 | 0.0057419 | -0.0013564 | 0.4642 | 0.10666 | 0.14821 | 0.12474 | TRUE | FALSE | FALSE | FALSE | 683.39 | 935.29 | 4.8 | 9.14 | 11.17 | 0 | 0.78 | 1.92 | 14.07 | 0 | 1.36 | 23.2
11:14 | 1659.993 | 1310.517 | 382.2282 | 65.5234 | 65.5234 | 0 | 0 | 0 | 0 | 0.88751 | 0.79686 | -0.0043856 | 0.0035039 | -0.0016955 | 0.0056967 | -0.0014016 | 0.46375 | 0.10679 | 0.14861 | 0.12442 | TRUE | FALSE | FALSE | FALSE | 683.39 | 935.29 | 4.78 | 9.14 | 11.16 | 0 | 0.78 | 1.92 | 14.07 | 0 | 1.36 | 23.2
11:15 | 1659.993 | 1299.595 | 371.3072 | 65.5234 | 65.5234 | 0 | 0 | 0 | 0 | 0.88785 | 0.79743 | -0.0043404 | 0.003617 | -0.0018085 | 0.0056515 | -0.0014016 | 0.46312 | 0.10661 | 0.14875 | 0.12451 | TRUE | FALSE | FALSE | FALSE | 689.41 | 935.29 | 4.78 | 9.14 | 11.16 | 0 | 0.78 | 1.92 | 14.07 | 0 | 1.36 | 23.2
11:15 | 1670.914 | 1310.517 | 382.2282 | 65.5234 | 65.5234 | 0 | 0 | 0 | 0 | 0.88695 | 0.79686 | -0.0042499 | 0.003617 | -0.0016955 | 0.0056967 | -0.0014016 | 0.46271 | 0.10765 | 0.14866 | 0.12469 | TRUE | FALSE | FALSE | FALSE | 689.41 | 935.29 | 4.78 | 9.14 | 11.14 | 0 | 0.78 | 1.92 | 14.07 | 0 | 1.36 | 23.2
11:15 | 1659.993 | 1310.517 | 382.2282 | 65.5234 | 65.5234 | 0 | 0 | 0 | 0 | 0.88695 | 0.79686 | -0.0047021 | 0.003617 | -0.0016955 | 0.0056967 | -0.0013564 | 0.46217 | 0.10702 | 0.1487 | 0.12433 | TRUE | FALSE | FALSE | FALSE | 689.41 | 935.29 | 4.78 | 9.14 | 11.14 | 0 | 0.78 | 1.92 | 14.07 | 0 | 1.36 | 23.2
11:15 | 1659.993 | 1299.595 | 382.2282 | 76.4441 | 76.4441 | 0 | 0 | 0 | 0 | 0.8874 | 0.79709 | -0.0044308 | 0.0035039 | -0.0018085 | 0.0056967 | -0.0014016 | 0.46136 | 0.1077 | 0.14884 | 0.12479 | TRUE | FALSE | FALSE | FALSE | 689.41 | 935.29 | 4.78 | 8.93 | 11.1 | 0 | 0.78 | 1.92 | 14.07 | 0 | 1.36 | 23.2
11:15 | 1659.993 | 1310.517 | 382.2282 | 65.5234 | 65.5234 | 0 | 0 | 0 | 0 | 0.88729 | 0.79652 | -0.004476 | 0.003617 | -0.0016955 | 0.0056967 | -0.0013564 | 0.46108 | 0.1076 | 0.14848 | 0.12492 | TRUE | FALSE | FALSE | FALSE | 689.41 | 919.83 | 4.78 | 8.93 | 11.1 | 0 | 0.78 | 1.92 | 14.07 | 0 | 1.36 | 23.2
11:15 | 1670.914 | 1299.595 | 371.3072 | 65.5234 | 65.5234 | 0 | 0 | 0 | 0 | 0.88763 | 0.79641 | -0.0045212 | 0.0035039 | -0.0018085 | 0.0057419 | -0.0013564 | 0.46032 | 0.10833 | 0.14902 | 0.12492 | TRUE | FALSE | FALSE | FALSE | 689.41 | 919.83 | 4.78 | 8.92 | 11.1 | 0 | 0.78 | 1.92 | 14.01 | 0 | 1.36 | 23.2
11:15 | 1659.993 | 1310.517 | 382.2282 | 65.5234 | 65.5234 | 0 | 0 | 0 | 0 | 0.88695 | 0.7963 | -0.0047473 | 0.00373 | -0.0016955 | 0.0057871 | -0.0014016 | 0.45973 | 0.10819 | 0.14852 | 0.12469 | TRUE | FALSE | FALSE | FALSE | 689.41 | 918.25 | 4.78 | 8.92 | 11.1 | 0 | 0.78 | 1.92 | 14.01 | 0 | 1.36 | 23.2
11:15 | 1659.993 | 1299.595 | 382.2282 | 76.4441 | 65.5234 | 0 | 0 | 0 | 0 | 0.88785 | 0.79709 | -0.0047925 | 0.0035039 | -0.0018085 | 0.0056967 | -0.0013564 | 0.45937 | 0.10864 | 0.14857 | 0.12442 | TRUE | FALSE | FALSE | FALSE | 689.41 | 918.25 | 4.78 | 8.91 | 11.1 | 0 | 0.78 | 1.92 | 14 | 0 | 1.36 | 23.2
11:15 | 1659.993 | 1310.517 | 382.2282 | 65.5234 | 65.5234 | 0 | 0 | 0 | 0 | 0.88706 | 0.7972 | -0.0049733 | 0.0035039 | -0.0015824 | 0.0056967 | -0.0013111 | 0.45887 | 0.10878 | 0.14875 | 0.12442 | TRUE | FALSE | FALSE | FALSE | 689.41 | 916.64 | 4.78 | 8.91 | 11.1 | 0 | 0.78 | 1.92 | 14 | 0 | 1.36 | 23.2
11:15 | 1659.993 | 1310.517 | 371.3072 | 65.5234 | 76.4441 | 0 | 0 | 0 | 0 | 0.88763 | 0.79698 | -0.0046116 | 0.0035039 | -0.0016955 | 0.0057419 | -0.0013564 | 0.4581 | 0.10887 | 0.14857 | 0.12483 | TRUE | FALSE | FALSE | FALSE | 689.41 | 916.64 | 4.78 | 8.92 | 11.1 | 0 | 0.78 | 1.92 | 13.99 | 0 | 1.36 | 23.2
11:15 | 1659.993 | 1299.595 | 382.2282 | 65.5234 | 65.5234 | 0 | 0 | 0 | 0 | 0.88706 | 0.7963 | -0.0049281 | 0.0033909 | -0.0016955 | 0.0057419 | -0.0013564 | 0.45778 | 0.1095 | 0.14875 | 0.12488 | TRUE | FALSE | FALSE | FALSE | 689.41 | 915.04 | 4.78 | 8.92 | 11.1 | 0 | 0.78 | 1.92 | 13.99 | 0 | 1.36 | 23.2
11:15 | 1670.914 | 1310.517 | 382.2282 | 76.4441 | 65.5234 | 0 | 0 | 0 | 0 | 0.88661 | 0.79664 | -0.0047021 | 0.0035039 | -0.0016955 | 0.0057419 | -0.0013111 | 0.45692 | 0.10977 | 0.14866 | 0.12447 | TRUE | FALSE | FALSE | FALSE | 689.41 | 915.04 | 4.78 | 8.92 | 11.1 | 0 | 0.78 | 1.92 | 13.98 | 0 | 1.36 | 23.2
11:15 | 1659.993 | 1299.595 | 382.2282 | 65.5234 | 65.5234 | 0 | 0 | 0 | 0 | 0.88763 | 0.79743 | -0.0045664 | 0.0035039 | -0.0016955 | 0.0056967 | -0.0013564 | 0.45656 | 0.11014 | 0.14866 | 0.12465 | TRUE | FALSE | FALSE | FALSE | 689.41 | 915.04 | 4.78 | 8.92 | 11.1 | 0 | 0.78 | 1.92 | 13.98 | 0 | 1.36 | 23.2
11:15 | 1659.993 | 1310.517 | 382.2282 | 65.5234 | 65.5234 | 0 | 0 | 0 | 0 | 0.88785 | 0.79731 | -0.0047925 | 0.0035039 | -0.0016955 | 0.0056967 | -0.0013564 | 0.45548 | 0.10996 | 0.14843 | 0.12469 | TRUE | FALSE | FALSE | FALSE | 689.41 | 915.04 | 4.78 | 8.92 | 11.1 | 0 | 0.78 | 1.93 | 13.98 | 0 | 1.36 | 23.2
11:15 | 1670.914 | 1310.517 | 382.2282 | 76.4441 | 65.5234 | 0 | 0 | 0 | 0 | 0.88774 | 0.79743 | -0.0045664 | 0.0035039 | -0.0018085 | 0.0057419 | -0.0013564 | 0.4557 | 0.11063 | 0.14834 | 0.12451 | TRUE | FALSE | FALSE | FALSE | 676.42 | 915.04 | 4.7 | 8.92 | 11.1 | 0 | 0.78 | 1.93 | 13.98 | 0 | 1.36 | 23.2
11:15 | 1659.993 | 1299.595 | 371.3072 | 65.5234 | 76.4441 | 0 | 0 | 0 | 0 | 0.88751 | 0.7972 | -0.0046568 | 0.0035039 | -0.0016955 | 0.0057419 | -0.0013111 | 0.4543 | 0.11127 | 0.14866 | 0.1246 | TRUE | FALSE | FALSE | FALSE | 676.42 | 915.04 | 4.7 | 8.92 | 11.1 | 0 | 0.78 | 1.93 | 13.98 | 0 | 1.36 | 23.2
11:15 | 1659.993 | 1310.517 | 382.2282 | 65.5234 | 65.5234 | 0 | 0 | 0 | 0 | 0.88751 | 0.79698 | -0.0047925 | 0.003617 | -0.0018085 | 0.0056967 | -0.0014016 | 0.4539 | 0.11118 | 0.1483 | 0.12469 | TRUE | FALSE | FALSE | FALSE | 678.6 | 915.04 | 4.69 | 8.92 | 11.1 | 0 | 0.78 | 1.93 | 13.98 | 0 | 1.36 | 23.2
11:15 | 1659.993 | 1299.595 | 382.2282 | 65.5234 | 65.5234 | 0 | 0 | 0 | 0 | 0.88808 | 0.79754 | -0.0047925 | 0.003617 | -0.0016955 | 0.0056967 | -0.0013564 | 0.45344 | 0.11122 | 0.14861 | 0.12483 | TRUE | FALSE | FALSE | FALSE | 678.6 | 915.04 | 4.67 | 8.92 | 10.93 | 0 | 0.78 | 1.93 | 13.98 | 0 | 1.36 | 23.2
11:15 | 1670.914 | 1310.517 | 382.2282 | 65.5234 | 65.5234 | 0 | 0 | 0 | 0 | 0.88774 | 0.79811 | -0.0047925 | 0.003617 | -0.0016955 | 0.0056967 | -0.0013564 | 0.45249 | 0.11154 | 0.14848 | 0.12474 | TRUE | FALSE | FALSE | FALSE | 678.95 | 915.04 | 4.67 | 8.92 | 10.93 | 0 | 0.78 | 1.93 | 13.98 | 0 | 1.36 | 23.2
11:15 | 1659.993 | 1299.595 | 382.2282 | 65.5234 | 65.5234 | 0 | 0 | 0 | 0 | 0.88819 | 0.79799 | -0.0047925 | 0.0035039 | -0.0016955 | 0.0057871 | -0.0013564 | 0.45182 | 0.11231 | 0.14875 | 0.12479 | TRUE | FALSE | FALSE | FALSE | 678.95 | 915.04 | 4.67 | 8.92 | 10.96 | 0 | 0.78 | 1.93 | 13.98 | 0 | 1.36 | 23.2
11:15 | 1659.993 | 1310.517 | 371.3072 | 76.4441 | 76.4441 | 0 | 0 | 0 | 0 | 0.88763 | 0.79765 | -0.0047925 | 0.003617 | -0.0018085 | 0.0056967 | -0.0013111 | 0.45163 | 0.11208 | 0.14857 | 0.12451 | TRUE | FALSE | FALSE | FALSE | 676.23 | 915.04 | 4.67 | 8.92 | 10.96 | 0 | 0.78 | 1.93 | 13.98 | 0 | 1.36 | 23.2
11:15 | 1670.914 | 1310.517 | 382.2282 | 65.5234 | 65.5234 | 0 | 0 | 0 | 0 | 0.88785 | 0.79754 | -0.0047925 | 0.0035039 | -0.0016955 | 0.0057419 | -0.0013564 | 0.45105 | 0.11289 | 0.14848 | 0.12479 | TRUE | FALSE | FALSE | FALSE | 676.23 | 915.04 | 4.67 | 8.92 | 10.98 | 0 | 0.78 | 1.93 | 13.98 | 0 | 1.36 | 23.2
11:15 | 1659.993 | 1299.595 | 382.2282 | 65.5234 | 65.5234 | 0 | 0 | 0 | 0 | 0.88808 | 0.79754 | -0.0047021 | 0.0035039 | -0.0016955 | 0.0057419 | -0.0014016 | 0.45087 | 0.11312 | 0.14843 | 0.12456 | TRUE | FALSE | FALSE | FALSE | 676.23 | 915.04 | 4.67 | 8.92 | 10.98 | 0 | 0.78 | 1.93 | 13.98 | 0 | 1.36 | 23.2
11:15 | 1659.993 | 1310.517 | 382.2282 | 65.5234 | 65.5234 | 0 | 0 | 0 | 0 | 0.88842 | 0.79777 | -0.0046568 | 0.0035039 | -0.0018085 | 0.0056967 | -0.0013564 | 0.45041 | 0.11335 | 0.14857 | 0.12451 | TRUE | FALSE | FALSE | FALSE | 676.23 | 915.04 | 4.67 | 8.67 | 11.01 | 0 | 0.78 | 1.93 | 13.98 | 0 | 1.36 | 23.2
11:15 | 1670.914 | 1299.595 | 382.2282 | 76.4441 | 76.4441 | 0 | 0 | 0 | 0 | 0.88785 | 0.79788 | -0.0047473 | 0.0035039 | -0.0016955 | 0.0056967 | -0.0013111 | 0.44924 | 0.11348 | 0.14848 | 0.12474 | TRUE | FALSE | FALSE | FALSE | 676.23 | 906.08 | 4.67 | 8.67 | 11.01 | 0 | 0.78 | 1.93 | 13.98 | 0 | 1.36 | 23.2
11:15 | 1659.993 | 1310.517 | 382.2282 | 65.5234 | 65.5234 | 0 | 0 | 0 | 0 | 0.88853 | 0.79799 | -0.0044308 | 0.003617 | -0.0016955 | 0.0057419 | -0.0013564 | 0.44937 | 0.11398 | 0.14857 | 0.1246 | TRUE | FALSE | FALSE | FALSE | 676.23 | 906.08 | 4.67 | 8.67 | 11.01 | 0 | 0.78 | 1.93 | 13.91 | 0 | 1.36 | 23.2
11:15 | 1670.914 | 1310.517 | 382.2282 | 65.5234 | 65.5234 | 0 | 0 | 0 | 0 | 0.88842 | 0.79777 | -0.0045664 | 0.003617 | -0.0016955 | 0.0057419 | -0.0013564 | 0.44874 | 0.11375 | 0.14852 | 0.12438 | TRUE | FALSE | FALSE | FALSE | 676.23 | 905.2 | 4.67 | 8.65 | 11.01 | 0 | 0.78 | 1.93 | 13.91 | 0 | 1.36 | 23.2
11:15 | 1659.993 | 1310.517 | 382.2282 | 76.4441 | 65.5234 | 0 | 0 | 0 | 0 | 0.88808 | 0.79754 | -0.0047473 | 0.0035039 | -0.0016955 | 0.0057871 | -0.0013564 | 0.44797 | 0.11384 | 0.14879 | 0.12456 | TRUE | FALSE | FALSE | FALSE | 676.23 | 905.2 | 4.67 | 8.65 | 11.01 | 0 | 0.78 | 1.93 | 13.87 | 0 | 1.36 | 23.2
11:15 | 1670.914 | 1299.595 | 371.3072 | 65.5234 | 65.5234 | 0 | 0 | 0 | 0 | 0.88842 | 0.79811 | -0.0049281 | 0.0035039 | -0.0016955 | 0.0057419 | -0.0013564 | 0.44612 | 0.11448 | 0.14843 | 0.12465 | TRUE | FALSE | FALSE | FALSE | 676.23 | 904.4 | 4.67 | 8.62 | 11.01 | 0 | 0.78 | 1.93 | 13.87 | 0 | 1.36 | 23.2
11:15 | 1659.993 | 1310.517 | 382.2282 | 65.5234 | 76.4441 | 0 | 0 | 0 | 0 | 0.88842 | 0.79811 | -0.0050637 | 0.003617 | -0.0016955 | 0.0056967 | -0.0013111 | 0.44657 | 0.11479 | 0.14857 | 0.12451 | TRUE | FALSE | FALSE | FALSE | 676.23 | 904.4 | 4.67 | 8.62 | 11.01 | 0 | 0.78 | 1.93 | 13.84 | 0 | 1.36 | 23.2
11:15 | 1670.914 | 1310.517 | 382.2282 | 76.4441 | 65.5234 | 0 | 0 | 0 | 0 | 0.88808 | 0.79743 | -0.0047925 | 0.003617 | -0.0015824 | 0.0057871 | -0.0013111 | 0.44472 | 0.11493 | 0.14848 | 0.12488 | TRUE | FALSE | FALSE | FALSE | 676.23 | 903.54 | 4.67 | 8.59 | 11.01 | 0 | 0.78 | 1.93 | 13.84 | 0 | 1.36 | 23.2
11:15 | 1659.993 | 1299.595 | 382.2282 | 65.5234 | 65.5234 | 0 | 0 | 0 | 0 | 0.8883 | 0.79822 | -0.0047021 | 0.003617 | -0.0016955 | 0.0057419 | -0.0013564 | 0.44458 | 0.11556 | 0.14884 | 0.12479 | TRUE | FALSE | FALSE | FALSE | 676.23 | 903.54 | 4.67 | 8.59 | 11.01 | 0 | 0.78 | 1.93 | 13.81 | 0 | 1.36 | 23.2
11:15 | 1659.993 | 1310.517 | 382.2282 | 65.5234 | 65.5234 | 0 | 0 | 0 | 0 | 0.8883 | 0.79799 | -0.0046568 | 0.003617 | -0.0016955 | 0.0057419 | -0.0013564 | 0.44368 | 0.11547 | 0.14861 | 0.12469 | TRUE | FALSE | FALSE | FALSE | 676.23 | 903.54 | 4.67 | 8.59 | 11.01 | 0 | 0.78 | 1.93 | 13.81 | 0 | 1.36 | 23.2
11:15 | 1659.993 | 1310.517 | 382.2282 | 76.4441 | 76.4441 | 0 | 0 | 0 | 0 | 0.88921 | 0.79822 | -0.0046116 | 0.003617 | -0.0015824 | 0.0057419 | -0.0013564 | 0.443 | 0.11552 | 0.14875 | 0.12447 | TRUE | FALSE | FALSE | FALSE | 676.23 | 903.54 | 4.67 | 8.59 | 11.01 | 0 | 0.78 | 1.93 | 13.81 | 0 | 1.36 | 23.2
11:15 | 1659.993 | 1299.595 | 382.2282 | 65.5234 | 65.5234 | 0 | 0 | 0 | 0 | 0.88864 | 0.79856 | -0.0047473 | 0.0035039 | -0.0016955 | 0.0056967 | -0.0013564 | 0.44241 | 0.1161 | 0.1487 | 0.12438 | TRUE | FALSE | FALSE | FALSE | 672.94 | 903.54 | 4.6 | 8.59 | 11.01 | 0 | 0.78 | 1.93 | 13.81 | 0 | 1.37 | 23.2
11:15 | 1659.993 | 1310.517 | 382.2282 | 65.5234 | 65.5234 | 0 | 0 | 0 | 0 | 0.88853 | 0.79788 | -0.0048829 | 0.00373 | -0.0015824 | 0.0057419 | -0.0013564 | 0.44178 | 0.11642 | 0.14848 | 0.12488 | TRUE | FALSE | FALSE | FALSE | 672.94 | 903.54 | 4.6 | 8.59 | 11.01 | 0 | 0.78 | 1.93 | 13.81 | 0 | 1.37 | 23.2
11:15 | 1670.914 | 1310.517 | 371.3072 | 65.5234 | 65.5234 | 0 | 0 | 0 | 0 | 0.8883 | 0.79777 | -0.0047925 | 0.003617 | -0.0016955 | 0.0056967 | -0.0013111 | 0.44187 | 0.11656 | 0.14848 | 0.12492 | TRUE | FALSE | FALSE | FALSE | 671.78 | 903.54 | 4.6 | 8.59 | 11.01 | 0 | 0.78 | 1.93 | 13.81 | 0 | 1.37 | 23.2
11:15 | 1659.993 | 1299.595 | 371.3072 | 76.4441 | 76.4441 | 0 | 0 | 0 | 0 | 0.88909 | 0.79856 | -0.005109 | 0.003617 | -0.0016955 | 0.0057419 | -0.0013564 | 0.44092 | 0.11678 | 0.14861 | 0.12483 | TRUE | FALSE | FALSE | FALSE | 671.78 | 903.54 | 4.6 | 8.59 | 10.99 | 0 | 0.78 | 1.93 | 13.81 | 0 | 1.37 | 23.2
11:15 | 1659.993 | 1310.517 | 382.2282 | 65.5234 | 65.5234 | 0 | 0 | 0 | 0 | 0.88876 | 0.79811 | -0.0050185 | 0.00373 | -0.0018085 | 0.0057419 | -0.0014016 | 0.44038 | 0.11674 | 0.14852 | 0.12479 | TRUE | FALSE | FALSE | FALSE | 669.63 | 903.54 | 4.59 | 8.59 | 10.99 | 0 | 0.78 | 1.93 | 13.81 | 0 | 1.37 | 23.2
11:15 | 1670.914 | 1310.517 | 382.2282 | 65.5234 | 65.5234 | 0 | 0 | 0 | 0 | 0.88774 | 0.79743 | -0.005109 | 0.0035039 | -0.0016955 | 0.0056967 | -0.0013564 | 0.43979 | 0.11737 | 0.14852 | 0.12456 | TRUE | FALSE | FALSE | FALSE | 669.63 | 903.54 | 4.59 | 8.59 | 10.97 | 0 | 0.78 | 1.93 | 13.81 | 0 | 1.37 | 23.2
11:15 | 1659.993 | 1299.595 | 382.2282 | 76.4441 | 65.5234 | 0 | 0 | 0 | 0 | 0.88819 | 0.79799 | -0.0054254 | 0.003617 | -0.0015824 | 0.0056967 | -0.0013564 | 0.43916 | 0.11723 | 0.14857 | 0.12451 | TRUE | FALSE | FALSE | FALSE | 669.82 | 903.54 | 4.58 | 8.59 | 10.97 | 0 | 0.78 | 1.93 | 13.81 | 0 | 1.37 | 23.2
11:15 | 1670.914 | 1310.517 | 382.2282 | 76.4441 | 76.4441 | 0 | 0 | 0 | 0 | 0.88853 | 0.79799 | -0.0047925 | 0.00373 | -0.0016955 | 0.0057419 | -0.0013564 | 0.43875 | 0.11742 | 0.14821 | 0.12469 | TRUE | FALSE | FALSE | FALSE | 669.82 | 903.54 | 4.58 | 8.59 | 10.95 | 0 | 0.78 | 1.93 | 13.81 | 0 | 1.37 | 23.2
11:15 | 1659.993 | 1310.517 | 382.2282 | 65.5234 | 65.5234 | 0 | 0 | 0 | 0 | 0.88876 | 0.79867 | -0.0046568 | 0.003617 | -0.0016955 | 0.0057419 | -0.0013111 | 0.4378 | 0.11782 | 0.14852 | 0.12451 | TRUE | FALSE | FALSE | FALSE | 669.82 | 903.54 | 4.58 | 8.59 | 10.95 | 0 | 0.78 | 1.93 | 13.81 | 0 | 1.37 | 23.2
11:15 | 1670.914 | 1299.595 | 382.2282 | 65.5234 | 65.5234 | 0 | 0 | 0 | 0 | 0.88864 | 0.79799 | -0.0045664 | 0.003617 | -0.0018085 | 0.0056967 | -0.0013564 | 0.43775 | 0.11778 | 0.14879 | 0.12442 | TRUE | FALSE | FALSE | FALSE | 669.82 | 903.54 | 4.58 | 8.59 | 10.94 | 0 | 0.78 | 1.93 | 13.81 | 0 | 1.37 | 23.2
11:15 | 1659.993 | 1310.517 | 382.2282 | 76.4441 | 65.5234 | 0 | 0 | 0 | 0 | 0.8883 | 0.79754 | -0.0047021 | 0.00373 | -0.0015824 | 0.0056967 | -0.0013564 | 0.43717 | 0.11859 | 0.14861 | 0.12474 | TRUE | FALSE | FALSE | FALSE | 669.82 | 897.85 | 4.58 | 8.43 | 10.94 | 0 | 0.78 | 1.93 | 13.81 | 0 | 1.37 | 23.2
11:15 | 1670.914 | 1310.517 | 382.2282 | 65.5234 | 76.4441 | 0 | 0 | 0 | 0 | 0.88796 | 0.79799 | -0.0049281 | 0.0035039 | -0.0015824 | 0.0056967 | -0.0013111 | 0.43622 | 0.11882 | 0.14839 | 0.12465 | TRUE | FALSE | FALSE | FALSE | 669.82 | 897.85 | 4.58 | 8.43 | 10.94 | 0 | 0.78 | 1.93 | 13.81 | 0 | 1.37 | 23.2
11:15 | 1659.993 | 1299.595 | 382.2282 | 76.4441 | 65.5234 | 0 | 0 | 0 | 0 | 0.88819 | 0.79765 | -0.0049281 | 0.003617 | -0.0018085 | 0.0056967 | -0.0013564 | 0.43586 | 0.11904 | 0.14857 | 0.12474 | TRUE | FALSE | FALSE | FALSE | 669.82 | 897.35 | 4.58 | 8.42 | 10.94 | 0 | 0.78 | 1.93 | 13.76 | 0 | 1.37 | 23.2
11:15 | 1670.914 | 1310.517 | 382.2282 | 65.5234 | 65.5234 | 0 | 0 | 0 | 0 | 0.88785 | 0.79731 | -0.0051542 | 0.003617 | -0.0016955 | 0.0057419 | -0.0013564 | 0.43536 | 0.11945 | 0.14866 | 0.12442 | TRUE | FALSE | FALSE | FALSE | 669.82 | 897.35 | 4.58 | 8.42 | 10.94 | 0 | 0.78 | 1.93 | 13.76 | 0 | 1.37 | 23.2
11:15 | 1659.993 | 1299.595 | 371.3072 | 65.5234 | 65.5234 | 0 | 0 | 0 | 0 | 0.88864 | 0.79811 | -0.0047925 | 0.0035039 | -0.0016955 | 0.0056967 | -0.0013111 | 0.43454 | 0.11945 | 0.1487 | 0.12465 | TRUE | FALSE | FALSE | FALSE | 669.82 | 896.78 | 4.58 | 8.41 | 10.94 | 0 | 0.78 | 1.93 | 13.75 | 0 | 1.37 | 23.2
11:15 | 1670.914 | 1310.517 | 382.2282 | 76.4441 | 76.4441 | 0 | 0 | 0 | 0 | 0.88796 | 0.79799 | -0.0045212 | 0.0033909 | -0.0016955 | 0.0056967 | -0.0013564 | 0.43405 | 0.11986 | 0.1487 | 0.12474 | TRUE | FALSE | FALSE | FALSE | 669.82 | 896.78 | 4.58 | 8.41 | 10.94 | 0 | 0.78 | 1.93 | 13.75 | 0 | 1.37 | 23.2
11:15 | 1659.993 | 1310.517 | 382.2282 | 65.5234 | 65.5234 | 0 | 0 | 0 | 0 | 0.88853 | 0.79799 | -0.0046116 | 0.0035039 | -0.0016955 | 0.0056967 | -0.0013564 | 0.43337 | 0.11963 | 0.1487 | 0.12469 | TRUE | FALSE | FALSE | FALSE | 669.82 | 896.03 | 4.58 | 8.37 | 10.94 | 0 | 0.78 | 1.93 | 13.75 | 0 | 1.37 | 23.2
11:15 | 1670.914 | 1299.595 | 382.2282 | 65.5234 | 65.5234 | 0 | 0 | 0 | 0 | 0.88876 | 0.79833 | -0.0051994 | 0.003617 | -0.0016955 | 0.0056967 | -0.0013564 | 0.43274 | 0.12058 | 0.14848 | 0.12483 | TRUE | FALSE | FALSE | FALSE | 669.82 | 896.03 | 4.58 | 8.37 | 10.94 | 0 | 0.78 | 1.93 | 13.75 | 0 | 1.37 | 23.2
11:15 | 1659.993 | 1310.517 | 382.2282 | 76.4441 | 76.4441 | 0 | 0 | 0 | 0 | 0.88819 | 0.79743 | -0.0050185 | 0.00373 | -0.0018085 | 0.0056967 | -0.0013564 | 0.43228 | 0.12026 | 0.1487 | 0.12469 | TRUE | FALSE | FALSE | FALSE | 669.82 | 896.03 | 4.58 | 8.37 | 10.94 | 0 | 0.78 | 1.93 | 13.74 | 0 | 1.37 | 23.2
11:15 | 1670.914 | 1310.517 | 382.2282 | 65.5234 | 65.5234 | 0 | 0 | 0 | 0 | 0.88808 | 0.79743 | -0.0047925 | 0.00373 | -0.0016955 | 0.0057419 | -0.0013564 | 0.43165 | 0.12081 | 0.14852 | 0.12474 | TRUE | FALSE | FALSE | FALSE | 669.82 | 896.03 | 4.58 | 8.37 | 10.94 | 0 | 0.78 | 1.93 | 13.74 | 0 | 1.37 | 23.2
11:15 | 1670.914 | 1299.595 | 382.2282 | 76.4441 | 65.5234 | 0 | 0 | 0 | 0 | 0.8883 | 0.79777 | -0.0052446 | 0.0035039 | -0.0016955 | 0.0057419 | -0.0013564 | 0.43143 | 0.12112 | 0.14866 | 0.12465 | TRUE | FALSE | FALSE | FALSE | 670.28 | 896.03 | 4.53 | 8.37 | 10.94 | 0 | 0.78 | 1.93 | 13.74 | 0 | 1.37 | 23.2
11:15 | 1659.993 | 1310.517 | 371.3072 | 76.4441 | 65.5234 | 0 | 0 | 0 | 0 | 0.88853 | 0.79731 | -0.0051994 | 0.0035039 | -0.0018085 | 0.0056967 | -0.0013564 | 0.43102 | 0.12063 | 0.14857 | 0.12469 | TRUE | FALSE | FALSE | FALSE | 670.28 | 896.03 | 4.53 | 8.37 | 10.94 | 0 | 0.78 | 1.93 | 13.74 | 0 | 1.37 | 23.2
11:15 | 1670.914 | 1310.517 | 382.2282 | 65.5234 | 76.4441 | 0 | 0 | 0 | 0 | 0.8883 | 0.79754 | -0.0054707 | 0.0035039 | -0.0016955 | 0.0056967 | -0.0013564 | 0.42975 | 0.1218 | 0.1487 | 0.12483 | TRUE | FALSE | FALSE | FALSE | 671.19 | 896.03 | 4.52 | 8.37 | 10.94 | 0 | 0.78 | 1.93 | 13.74 | 0 | 1.37 | 23.2
11:15 | 1659.993 | 1299.595 | 382.2282 | 65.5234 | 65.5234 | 0 | 0 | 0 | 0 | 0.88842 | 0.79765 | -0.0048377 | 0.00373 | -0.0018085 | 0.0056967 | -0.0013564 | 0.42925 | 0.12171 | 0.14866 | 0.12474 | TRUE | FALSE | FALSE | FALSE | 671.19 | 896.03 | 4.52 | 8.37 | 10.8 | 0 | 0.78 | 1.93 | 13.74 | 0 | 1.37 | 23.2
11:15 | 1670.914 | 1310.517 | 382.2282 | 65.5234 | 65.5234 | 0 | 0 | 0 | 0 | 0.88819 | 0.79765 | -0.005335 | 0.003617 | -0.0016955 | 0.0057419 | -0.0013564 | 0.42925 | 0.12207 | 0.14852 | 0.12411 | TRUE | FALSE | FALSE | FALSE | 668.43 | 896.03 | 4.52 | 8.37 | 10.8 | 0 | 0.78 | 1.93 | 13.74 | 0 | 1.37 | 23.2
11:15 | 1670.914 | 1299.595 | 382.2282 | 76.4441 | 76.4441 | 0 | 0 | 0 | 0 | 0.88785 | 0.79731 | -0.0048829 | 0.003617 | -0.0018085 | 0.0056967 | -0.0013564 | 0.42817 | 0.1218 | 0.14852 | 0.12488 | TRUE | FALSE | FALSE | FALSE | 668.43 | 896.03 | 4.52 | 8.37 | 10.78 | 0 | 0.78 | 1.93 | 13.74 | 0 | 1.37 | 23.2
11:15 | 1659.993 | 1310.517 | 382.2282 | 65.5234 | 65.5234 | 0 | 0 | 0 | 0 | 0.88796 | 0.79731 | -0.0050185 | 0.003617 | -0.0016955 | 0.0056967 | -0.0013564 | 0.42794 | 0.12216 | 0.14879 | 0.1246 | TRUE | FALSE | FALSE | FALSE | 669.12 | 896.03 | 4.51 | 8.37 | 10.78 | 0 | 0.78 | 1.93 | 13.74 | 0 | 1.37 | 23.2
11:16 | 1670.914 | 1310.517 | 382.2282 | 76.4441 | 65.5234 | 0 | 0 | 0 | 0 | 0.88751 | 0.79754 | -0.0052898 | 0.003617 | -0.0018085 | 0.0056967 | -0.0013564 | 0.42713 | 0.12207 | 0.14888 | 0.12447 | TRUE | FALSE | FALSE | FALSE | 669.12 | 896.03 | 4.51 | 8.37 | 10.76 | 0 | 0.78 | 1.93 | 13.74 | 0 | 1.37 | 23.2
11:16 | 1670.914 | 1299.595 | 382.2282 | 65.5234 | 76.4441 | 0 | 0 | 0 | 0 | 0.88853 | 0.79754 | -0.0049281 | 0.003617 | -0.0016955 | 0.0056967 | -0.0013564 | 0.4269 | 0.12311 | 0.14875 | 0.12451 | TRUE | FALSE | FALSE | FALSE | 669.12 | 896.03 | 4.51 | 8.37 | 10.76 | 0 | 0.78 | 1.93 | 13.74 | 0 | 1.37 | 23.2
11:16 | 1659.993 | 1310.517 | 371.3072 | 76.4441 | 65.5234 | 0 | 0 | 0 | 0 | 0.88785 | 0.79743 | -0.0051994 | 0.003617 | -0.0016955 | 0.0056967 | -0.0013564 | 0.42641 | 0.12329 | 0.14857 | 0.1246 | TRUE | FALSE | FALSE | FALSE | 669.12 | 896.03 | 4.51 | 8.37 | 10.74 | 0 | 0.78 | 1.93 | 13.74 | 0 | 1.37 | 23.2
11:16 | 1670.914 | 1299.595 | 382.2282 | 65.5234 | 65.5234 | 0 | 0 | 0 | 0 | 0.88796 | 0.79777 | -0.0051994 | 0.003617 | -0.0016955 | 0.0057419 | -0.0013564 | 0.42564 | 0.12379 | 0.1487 | 0.12465 | TRUE | FALSE | FALSE | FALSE | 669.12 | 890.41 | 4.51 | 8.22 | 10.74 | 0 | 0.78 | 1.93 | 13.74 | 0 | 1.37 | 23.2
11:16 | 1659.993 | 1299.595 | 382.2282 | 76.4441 | 76.4441 | 0 | 0 | 0 | 0 | 0.88808 | 0.79765 | -0.0052446 | 0.00373 | -0.0018085 | 0.0056515 | -0.0013564 | 0.42501 | 0.1237 | 0.14848 | 0.12456 | TRUE | FALSE | FALSE | FALSE | 669.12 | 890.41 | 4.51 | 8.22 | 10.74 | 0 | 0.78 | 1.93 | 13.74 | 0 | 1.37 | 23.2
11:16 | 1670.914 | 1310.517 | 382.2282 | 65.5234 | 65.5234 | 0 | 0 | 0 | 0 | 0.88819 | 0.79731 | -0.0049733 | 0.0035039 | -0.0016955 | 0.0057419 | -0.0013564 | 0.42442 | 0.12402 | 0.1483 | 0.12469 | TRUE | FALSE | FALSE | FALSE | 669.12 | 889.58 | 4.51 | 8.22 | 10.74 | 0 | 0.78 | 1.93 | 13.69 | 0 | 1.37 | 23.2
11:16 | 1670.914 | 1299.595 | 382.2282 | 76.4441 | 65.5234 | 0 | 0 | 0 | 0 | 0.88785 | 0.79754 | -0.005109 | 0.003617 | -0.0016955 | 0.0056967 | -0.0013564 | 0.42392 | 0.12429 | 0.1483 | 0.12447 | TRUE | FALSE | FALSE | FALSE | 669.12 | 889.58 | 4.51 | 8.22 | 10.74 | 0 | 0.78 | 1.93 | 13.69 | 0 | 1.37 | 23.2
11:16 | 1659.993 | 1310.517 | 382.2282 | 65.5234 | 76.4441 | 0 | 0 | 0 | 0 | 0.88763 | 0.79731 | -0.0052898 | 0.0035039 | -0.0018085 | 0.0057419 | -0.0014016 | 0.42338 | 0.1246 | 0.14857 | 0.12465 | TRUE | FALSE | FALSE | FALSE | 669.12 | 888.81 | 4.51 | 8.19 | 10.74 | 0 | 0.78 | 1.93 | 13.69 | 0 | 1.37 | 23.2
11:16 | 1670.914 | 1310.517 | 382.2282 | 76.4441 | 65.5234 | 0 | 0 | 0 | 0 | 0.88819 | 0.79777 | -0.0050185 | 0.00373 | -0.0018085 | 0.0057419 | -0.0013564 | 0.42243 | 0.12469 | 0.1487 | 0.12442 | TRUE | FALSE | FALSE | FALSE | 669.12 | 888.81 | 4.51 | 8.19 | 10.74 | 0 | 0.78 | 1.93 | 13.69 | 0 | 1.37 | 23.2
11:16 | 1659.993 | 1299.595 | 382.2282 | 65.5234 | 65.5234 | 0 | 0 | 0 | 0 | 0.88876 | 0.79822 | -0.005109 | 0.0035039 | -0.0018085 | 0.0056967 | -0.0013564 | 0.42229 | 0.12537 | 0.1487 | 0.12442 | TRUE | FALSE | FALSE | FALSE | 669.12 | 887.96 | 4.51 | 8.16 | 10.74 | 0 | 0.78 | 1.93 | 13.68 | 0 | 1.37 | 23.2
11:16 | 1670.914 | 1310.517 | 371.3072 | 65.5234 | 76.4441 | 0 | 0 | 0 | 0 | 0.88853 | 0.79777 | -0.0050637 | 0.00373 | -0.0016955 | 0.0056967 | -0.0013564 | 0.42148 | 0.12569 | 0.14879 | 0.12492 | TRUE | FALSE | FALSE | FALSE | 669.12 | 887.96 | 4.51 | 8.16 | 10.74 | 0 | 0.78 | 1.93 | 13.68 | 0 | 1.37 | 23.2
11:16 | 1659.993 | 1310.517 | 382.2282 | 76.4441 | 65.5234 | 0 | 0 | 0 | 0 | 0.8883 | 0.79777 | -0.0050637 | 0.0035039 | -0.0018085 | 0.0057419 | -0.0013564 | 0.42066 | 0.12569 | 0.14852 | 0.12488 | TRUE | FALSE | FALSE | FALSE | 669.12 | 887.96 | 4.51 | 8.16 | 10.74 | 0 | 0.78 | 1.94 | 13.68 | 0 | 1.37 | 23.2
11:16 | 1659.993 | 1299.595 | 382.2282 | 65.5234 | 65.5234 | 0 | 0 | 0 | 0 | 0.88796 | 0.79765 | -0.0047925 | 0.003617 | -0.0016955 | 0.0056967 | -0.0013111 | 0.42035 | 0.12623 | 0.1487 | 0.1246 | TRUE | FALSE | FALSE | FALSE | 669.12 | 887.96 | 4.51 | 8.16 | 10.74 | 0 | 0.78 | 1.94 | 13.68 | 0 | 1.37 | 23.2
11:16 | 1670.914 | 1310.517 | 382.2282 | 76.4441 | 76.4441 | 0 | 0 | 0 | 0 | 0.88864 | 0.79754 | -0.0046568 | 0.003617 | -0.0016955 | 0.0056967 | -0.0014016 | 0.41944 | 0.12668 | 0.14875 | 0.12479 | TRUE | FALSE | FALSE | FALSE | 669.49 | 887.96 | 4.48 | 8.16 | 10.74 | 0 | 0.78 | 1.94 | 13.68 | 0 | 1.37 | 23.2
11:16 | 1670.914 | 1299.595 | 382.2282 | 65.5234 | 65.5234 | 0 | 0 | 0 | 0 | 0.88842 | 0.79799 | -0.0049733 | 0.003617 | -0.0016955 | 0.0057419 | -0.0014016 | 0.4189 | 0.12628 | 0.1487 | 0.12479 | TRUE | FALSE | FALSE | FALSE | 669.49 | 887.96 | 4.48 | 8.16 | 10.74 | 0 | 0.78 | 1.94 | 13.68 | 0 | 1.37 | 23.2
11:16 | 1659.993 | 1310.517 | 382.2282 | 76.4441 | 65.5234 | 0 | 0 | 0 | 0 | 0.88785 | 0.79743 | -0.005109 | 0.003617 | -0.0016955 | 0.0057419 | -0.0013564 | 0.41849 | 0.12714 | 0.14861 | 0.12438 | TRUE | FALSE | FALSE | FALSE | 671 | 887.96 | 4.48 | 8.16 | 10.74 | 0 | 0.78 | 1.94 | 13.68 | 0 | 1.37 | 23.2
11:16 | 1670.914 | 1310.517 | 382.2282 | 65.5234 | 76.4441 | 0 | 0 | 0 | 0 | 0.88864 | 0.79765 | -0.0053802 | 0.003617 | -0.0018085 | 0.0056967 | -0.0013564 | 0.41782 | 0.12759 | 0.14879 | 0.1246 | TRUE | FALSE | FALSE | FALSE | 671 | 887.96 | 4.48 | 8.16 | 10.61 | 0 | 0.78 | 1.94 | 13.68 | 0 | 1.36 | 23.2
11:16 | 1659.993 | 1299.595 | 371.3072 | 76.4441 | 65.5234 | 0 | 0 | 0 | 0 | 0.88796 | 0.79799 | -0.0052446 | 0.003617 | -0.0016955 | 0.0057419 | -0.0014016 | 0.41768 | 0.12759 | 0.14875 | 0.12469 | TRUE | FALSE | FALSE | FALSE | 664.42 | 887.96 | 4.48 | 8.16 | 10.61 | 0 | 0.78 | 1.94 | 13.68 | 0 | 1.36 | 23.2
11:16 | 1670.914 | 1310.517 | 382.2282 | 65.5234 | 76.4441 | 0 | 0 | 0 | 0 | 0.88853 | 0.79844 | -0.0051542 | 0.003617 | -0.0016955 | 0.0056967 | -0.0013564 | 0.41709 | 0.1279 | 0.14888 | 0.12456 | TRUE | FALSE | FALSE | FALSE | 664.42 | 887.96 | 4.48 | 8.16 | 10.6 | 0 | 0.78 | 1.94 | 13.68 | 0 | 1.36 | 23.2
11:16 | 1659.993 | 1299.595 | 382.2282 | 65.5234 | 65.5234 | 0 | 0 | 0 | 0 | 0.88808 | 0.79777 | -0.0052898 | 0.003617 | -0.0016955 | 0.0056967 | -0.0013111 | 0.41646 | 0.12754 | 0.14839 | 0.12465 | TRUE | FALSE | FALSE | FALSE | 666.9 | 887.96 | 4.48 | 8.16 | 10.6 | 0 | 0.78 | 1.94 | 13.68 | 0 | 1.36 | 23.2
11:16 | 1670.914 | 1310.517 | 382.2282 | 76.4441 | 65.5234 | 0 | 0 | 0 | 0 | 0.88876 | 0.79833 | -0.0052898 | 0.003617 | -0.0016955 | 0.0057419 | -0.0013564 | 0.41623 | 0.12822 | 0.14875 | 0.12456 | TRUE | FALSE | FALSE | FALSE | 666.9 | 887.96 | 4.48 | 8.16 | 10.58 | 0 | 0.78 | 1.94 | 13.68 | 0 | 1.36 | 23.2
11:16 | 1670.914 | 1310.517 | 382.2282 | 76.4441 | 76.4441 | 0 | 0 | 0 | 0 | 0.88796 | 0.79743 | -0.0052446 | 0.003617 | -0.0015824 | 0.0057419 | -0.0013564 | 0.41528 | 0.12795 | 0.14852 | 0.1246 | TRUE | FALSE | FALSE | FALSE | 666.9 | 887.96 | 4.48 | 8.16 | 10.58 | 0 | 0.78 | 1.94 | 13.68 | 0 | 1.36 | 23.2
11:16 | 1659.993 | 1299.595 | 382.2282 | 65.5234 | 65.5234 | 0 | 0 | 0 | 0 | 0.88751 | 0.7972 | -0.0050185 | 0.003617 | -0.0016955 | 0.0057419 | -0.0014016 | 0.41501 | 0.12894 | 0.14866 | 0.12433 | TRUE | FALSE | FALSE | FALSE | 666.9 | 887.96 | 4.48 | 8.16 | 10.57 | 0 | 0.78 | 1.94 | 13.68 | 0 | 1.36 | 23.2
11:16 | 1659.993 | 1310.517 | 382.2282 | 65.5234 | 76.4441 | 0 | 0 | 0 | 0 | 0.88887 | 0.79788 | -0.0052446 | 0.003617 | -0.0016955 | 0.0057419 | -0.0014016 | 0.4142 | 0.12881 | 0.14843 | 0.12483 | TRUE | FALSE | FALSE | FALSE | 666.9 | 880.86 | 4.48 | 8.05 | 10.57 | 0 | 0.78 | 1.94 | 13.68 | 0 | 1.36 | 23.2
11:16 | 1670.914 | 1299.595 | 371.3072 | 76.4441 | 65.5234 | 0 | 0 | 0 | 0 | 0.88785 | 0.79709 | -0.005109 | 0.003617 | -0.0018085 | 0.0057419 | -0.0013564 | 0.4137 | 0.12908 | 0.14848 | 0.12447 | TRUE | FALSE | FALSE | FALSE | 666.9 | 880.86 | 4.48 | 8.05 | 10.57 | 0 | 0.78 | 1.94 | 13.68 | 0 | 1.36 | 23.2
11:16 | 1670.914 | 1310.517 | 382.2282 | 65.5234 | 65.5234 | 0 | 0 | 0 | 0 | 0.88785 | 0.79743 | -0.0050637 | 0.003617 | -0.0016955 | 0.0057419 | -0.0013564 | 0.41307 | 0.12926 | 0.1487 | 0.12488 | TRUE | FALSE | FALSE | FALSE | 666.9 | 880.12 | 4.48 | 8.04 | 10.57 | 0 | 0.78 | 1.94 | 13.64 | 0 | 1.36 | 23.2
11:16 | 1659.993 | 1299.595 | 382.2282 | 76.4441 | 76.4441 | 0 | 0 | 0 | 0 | 0.88808 | 0.79754 | -0.005109 | 0.003617 | -0.0018085 | 0.0057419 | -0.0013564 | 0.41262 | 0.12962 | 0.1487 | 0.1246 | TRUE | FALSE | FALSE | FALSE | 666.9 | 880.12 | 4.48 | 8.04 | 10.57 | 0 | 0.78 | 1.94 | 13.64 | 1.91 | 1.36 | 23.2
11:16 | 1670.914 | 1310.517 | 382.2282 | 76.4441 | 65.5234 | 0 | 0 | 0 | 0 | 0.88774 | 0.7972 | -0.0050185 | 0.003617 | -0.0016955 | 0.0057419 | -0.0013564 | 0.41189 | 0.1298 | 0.14861 | 0.12483 | TRUE | FALSE | FALSE | FALSE | 666.9 | 879.29 | 4.48 | 8.03 | 10.57 | 0 | 0.78 | 1.94 | 13.63 | 1.91 | 1.36 | 23.2
11:16 | 1659.993 | 1299.595 | 382.2282 | 65.5234 | 76.4441 | 0 | 0 | 0 | 0 | 0.88842 | 0.79788 | -0.0050637 | 0.0035039 | -0.0018085 | 0.0057419 | -0.0013564 | 0.41149 | 0.1298 | 0.14866 | 0.12465 | TRUE | FALSE | FALSE | FALSE | 666.9 | 879.29 | 4.48 | 8.03 | 10.57 | 0 | 0.78 | 1.94 | 13.63 | 4.48 | 1.36 | 23.2
11:16 | 1670.914 | 1310.517 | 382.2282 | 65.5234 | 65.5234 | 0 | 0 | 0 | 0 | 0.88842 | 0.79777 | -0.0051994 | 0.003617 | -0.0016955 | 0.0056967 | -0.0014016 | 0.41063 | 0.13026 | 0.14866 | 0.12479 | TRUE | FALSE | FALSE | FALSE | 666.9 | 878.42 | 4.48 | 7.99 | 10.57 | 0 | 0.78 | 1.94 | 13.63 | 4.48 | 1.36 | 23.2
11:16 | 1659.993 | 1310.517 | 382.2282 | 76.4441 | 65.5234 | 0 | 0 | 0 | 0 | 0.8883 | 0.79754 | -0.0054707 | 0.003617 | -0.0018085 | 0.0056967 | -0.0013564 | 0.41058 | 0.13084 | 0.14857 | 0.12442 | TRUE | FALSE | FALSE | FALSE | 666.9 | 878.42 | 4.48 | 7.99 | 10.57 | 0 | 0.78 | 1.94 | 13.63 | 5.31 | 1.36 | 23.2
11:16 | 1670.914 | 1299.595 | 382.2282 | 76.4441 | 76.4441 | 0 | 0 | 0 | 0 | 0.88887 | 0.79799 | -0.0050637 | 0.003617 | -0.0016955 | 0.0056967 | -0.0013564 | 0.4099 | 0.13066 | 0.14852 | 0.12469 | TRUE | FALSE | FALSE | FALSE | 666.9 | 878.42 | 4.48 | 7.99 | 10.57 | 0 | 0.78 | 1.94 | 13.62 | 5.31 | 1.36 | 23.2
11:16 | 1659.993 | 1299.595 | 382.2282 | 65.5234 | 65.5234 | 0 | 0 | 0 | 0 | 0.88717 | 0.79686 | -0.0049281 | 0.003617 | -0.0016955 | 0.0056967 | -0.0014016 | 0.40882 | 0.13093 | 0.14848 | 0.1246 | TRUE | FALSE | FALSE | FALSE | 666.9 | 878.42 | 4.48 | 7.99 | 10.57 | 0 | 0.78 | 1.94 | 13.62 | 5.31 | 1.36 | 23.2
11:16 | 1670.914 | 1310.517 | 371.3072 | 76.4441 | 76.4441 | 0 | 0 | 0 | 0 | 0.88819 | 0.79788 | -0.0051994 | 0.003617 | -0.0018085 | 0.0057419 | -0.0013564 | 0.40864 | 0.13161 | 0.14857 | 0.1246 | TRUE | FALSE | FALSE | FALSE | 665.55 | 878.42 | 4.44 | 7.99 | 10.57 | 0 | 0.78 | 1.95 | 13.62 | 5.31 | 1.36 | 23.2
11:16 | 1659.993 | 1310.517 | 382.2282 | 65.5234 | 65.5234 | 0 | 0 | 0 | 0 | 0.88842 | 0.79709 | -0.0051542 | 0.003617 | -0.0016955 | 0.0056967 | -0.0013564 | 0.40796 | 0.13184 | 0.14848 | 0.12474 | TRUE | FALSE | FALSE | FALSE | 665.55 | 878.42 | 4.44 | 7.99 | 10.57 | 0 | 0.78 | 1.95 | 13.62 | 5.31 | 1.36 | 23.2
11:16 | 1670.914 | 1299.595 | 382.2282 | 76.4441 | 76.4441 | 0 | 0 | 0 | 0 | 0.88785 | 0.79765 | -0.0052898 | 0.0035039 | -0.0016955 | 0.0056967 | -0.0013564 | 0.40737 | 0.13243 | 0.14857 | 0.12465 | TRUE | FALSE | FALSE | FALSE | 663.59 | 878.42 | 4.44 | 7.99 | 10.57 | 0 | 0.78 | 1.95 | 13.62 | 5.31 | 1.36 | 23.2
11:16 | 1670.914 | 1310.517 | 382.2282 | 65.5234 | 65.5234 | 0 | 0 | 0 | 0 | 0.88774 | 0.79743 | -0.0052898 | 0.003617 | -0.0016955 | 0.0057419 | -0.0013564 | 0.40669 | 0.13243 | 0.14852 | 0.12433 | TRUE | FALSE | FALSE | FALSE | 663.59 | 878.42 | 4.44 | 7.99 | 10.57 | 0 | 0.78 | 1.95 | 13.62 | 5.31 | 1.36 | 23.2
11:16 | 1659.993 | 1299.595 | 382.2282 | 76.4441 | 65.5234 | 0 | 0 | 0 | 0 | 0.88796 | 0.79731 | -0.0051542 | 0.003617 | -0.0016955 | 0.0056967 | -0.0013564 | 0.40597 | 0.13306 | 0.14852 | 0.12465 | TRUE | FALSE | FALSE | FALSE | 665.24 | 878.42 | 4.43 | 7.99 | 10.47 | 0 | 0.78 | 1.95 | 13.62 | 5.31 | 1.36 | 23.2
11:16 | 1670.914 | 1310.517 | 382.2282 | 65.5234 | 76.4441 | 0 | 0 | 0 | 0 | 0.8883 | 0.79765 | -0.0052446 | 0.00373 | -0.0018085 | 0.0056967 | -0.0013564 | 0.40579 | 0.13252 | 0.14857 | 0.12469 | TRUE | FALSE | FALSE | FALSE | 665.24 | 878.42 | 4.43 | 7.99 | 10.47 | 0 | 0.78 | 1.95 | 13.62 | 5.31 | 1.36 | 23.2
11:16 | 1670.914 | 1299.595 | 382.2282 | 76.4441 | 65.5234 | 0 | 0 | 0 | 0 | 0.88763 | 0.79743 | -0.0054707 | 0.003617 | -0.0016955 | 0.0056967 | -0.0013564 | 0.40484 | 0.13319 | 0.14834 | 0.12451 | TRUE | FALSE | FALSE | FALSE | 667.18 | 878.42 | 4.43 | 7.99 | 10.46 | 0 | 0.78 | 1.95 | 13.62 | 5.31 | 1.36 | 23.2
11:16 | 1659.993 | 1310.517 | 382.2282 | 65.5234 | 76.4441 | 0 | 0 | 0 | 0 | 0.88785 | 0.79709 | -0.0052446 | 0.003617 | -0.0016955 | 0.0057419 | -0.0013564 | 0.4043 | 0.13243 | 0.14893 | 0.12483 | TRUE | FALSE | FALSE | FALSE | 667.18 | 878.42 | 4.43 | 7.99 | 10.46 | 0 | 0.78 | 1.95 | 13.62 | 5.31 | 1.36 | 23.2
11:16 | 1670.914 | 1299.595 | 371.3072 | 76.4441 | 65.5234 | 0 | 0 | 0 | 0 | 0.88774 | 0.79698 | -0.0051994 | 0.003617 | -0.0018085 | 0.0056967 | -0.0014016 | 0.40403 | 0.13342 | 0.1483 | 0.1246 | TRUE | FALSE | FALSE | FALSE | 667.18 | 878.42 | 4.43 | 7.99 | 10.44 | 0 | 0.78 | 1.95 | 13.62 | 5.31 | 1.36 | 23.2
11:16 | 1659.993 | 1310.517 | 382.2282 | 65.5234 | 76.4441 | 0 | 0 | 0 | 0 | 0.88842 | 0.79754 | -0.0051542 | 0.00373 | -0.0016955 | 0.0056967 | -0.0013564 | 0.40308 | 0.13446 | 0.14861 | 0.12442 | TRUE | FALSE | FALSE | FALSE | 667.18 | 878.42 | 4.43 | 7.99 | 10.44 | 0 | 0.78 | 1.95 | 13.62 | 5.31 | 1.36 | 23.2
11:16 | 1670.914 | 1299.595 | 382.2282 | 76.4441 | 65.5234 | 0 | 0 | 0 | 0 | 0.88842 | 0.79754 | -0.005109 | 0.00373 | -0.0016955 | 0.0057419 | -0.0013564 | 0.40276 | 0.13369 | 0.14875 | 0.12447 | TRUE | FALSE | FALSE | FALSE | 667.18 | 878.42 | 4.43 | 7.85 | 10.43 | 0 | 0.78 | 1.95 | 13.62 | 5.31 | 1.36 | 23.2
11:16 | 1659.993 | 1310.517 | 382.2282 | 65.5234 | 76.4441 | 0 | 0 | 0 | 0 | 0.88785 | 0.79777 | -0.0054707 | 0.00373 | -0.0018085 | 0.0057419 | -0.0013564 | 0.40235 | 0.13473 | 0.14902 | 0.12474 | TRUE | FALSE | FALSE | FALSE | 667.18 | 873.34 | 4.43 | 7.85 | 10.43 | 0 | 0.78 | 1.95 | 13.62 | 7.36 | 1.36 | 23.2
11:16 | 1670.914 | 1310.517 | 382.2282 | 76.4441 | 65.5234 | 0 | 0 | 0 | 0 | 0.88808 | 0.79754 | -0.0050637 | 0.00373 | -0.0016955 | 0.0056515 | -0.0014016 | 0.40168 | 0.13532 | 0.14857 | 0.1251 | TRUE | FALSE | FALSE | FALSE | 667.18 | 873.34 | 4.43 | 7.83 | 10.43 | 0 | 0.78 | 1.95 | 13.57 | 7.36 | 1.36 | 23.2
11:16 | 1670.914 | 1299.595 | 382.2282 | 65.5234 | 65.5234 | 0 | 0 | 0 | 0 | 0.8883 | 0.79765 | -0.0050185 | 0.003617 | -0.0018085 | 0.0057419 | -0.0014016 | 0.40159 | 0.13568 | 0.1487 | 0.12469 | TRUE | FALSE | FALSE | FALSE | 667.18 | 872.74 | 4.43 | 7.83 | 10.43 | 0 | 0.78 | 1.95 | 13.57 | 7.36 | 1.36 | 23.2
11:16 | 1659.993 | 1310.517 | 382.2282 | 76.4441 | 76.4441 | 0 | 0 | 0 | 0 | 0.88796 | 0.7972 | -0.0051994 | 0.00373 | -0.0016955 | 0.0056967 | -0.0014016 | 0.40005 | 0.13604 | 0.14852 | 0.12479 | TRUE | FALSE | FALSE | FALSE | 667.18 | 872.74 | 4.43 | 7.83 | 10.43 | 0 | 0.78 | 1.95 | 13.57 | 7.36 | 1.36 | 23.2
11:16 | 1670.914 | 1299.595 | 382.2282 | 65.5234 | 65.5234 | 0 | 0 | 0 | 0 | 0.88785 | 0.79709 | -0.005109 | 0.003617 | -0.0016955 | 0.0056967 | -0.0014016 | 0.39969 | 0.13681 | 0.1483 | 0.12474 | TRUE | FALSE | FALSE | FALSE | 667.18 | 872.34 | 4.43 | 7.83 | 10.43 | 0 | 0.78 | 1.95 | 13.57 | 7.34 | 1.36 | 23.2
11:16 | 1659.993 | 1310.517 | 382.2282 | 76.4441 | 76.4441 | 0 | 0 | 0 | 0 | 0.8883 | 0.79799 | -0.0051542 | 0.00373 | -0.0018085 | 0.0057419 | -0.0013564 | 0.39883 | 0.13722 | 0.14834 | 0.12456 | TRUE | FALSE | FALSE | FALSE | 667.18 | 872.34 | 4.43 | 7.81 | 10.43 | 0 | 0.78 | 1.95 | 13.56 | 7.34 | 1.36 | 23.2
11:16 | 1670.914 | 1310.517 | 382.2282 | 65.5234 | 65.5234 | 0 | 0 | 0 | 0 | 0.88808 | 0.79799 | -0.0056967 | 0.003617 | -0.0016955 | 0.0056967 | -0.0013564 | 0.39788 | 0.13654 | 0.14852 | 0.1246 | TRUE | FALSE | FALSE | FALSE | 667.18 | 871.66 | 4.43 | 7.81 | 10.43 | 0 | 0.78 | 1.95 | 13.56 | 7.31 | 1.36 | 23.2
11:16 | 1659.993 | 1299.595 | 382.2282 | 76.4441 | 76.4441 | 0 | 0 | 0 | 0 | 0.88763 | 0.79765 | -0.0050637 | 0.003617 | -0.0016955 | 0.0056967 | -0.0013564 | 0.39752 | 0.13772 | 0.14843 | 0.12474 | TRUE | FALSE | FALSE | FALSE | 667.18 | 871.66 | 4.43 | 7.81 | 10.43 | 0 | 0.78 | 1.95 | 13.56 | 7.31 | 1.36 | 23.2
11:16 | 1670.914 | 1299.595 | 382.2282 | 76.4441 | 65.5234 | 0 | 0 | 0 | 0 | 0.88763 | 0.79731 | -0.0051994 | 0.003617 | -0.0018085 | 0.0056967 | -0.0013564 | 0.39611 | 0.1383 | 0.1483 | 0.12429 | TRUE | FALSE | FALSE | FALSE | 667.18 | 871.66 | 4.43 | 7.81 | 10.43 | 0 | 0.78 | 1.95 | 13.56 | 7.31 | 1.36 | 23.2
11:16 | 1670.914 | 1310.517 | 382.2282 | 65.5234 | 76.4441 | 0 | 0 | 0 | 0 | 0.8883 | 0.79765 | -0.0050185 | 0.00373 | -0.0016955 | 0.0056515 | -0.0013564 | 0.39602 | 0.13857 | 0.14843 | 0.12456 | TRUE | FALSE | FALSE | FALSE | 663.04 | 871.66 | 4.41 | 7.81 | 10.43 | 0 | 0.78 | 1.95 | 13.56 | 7.31 | 1.36 | 23.2
11:16 | 1670.914 | 1310.517 | 382.2282 | 76.4441 | 65.5234 | 0 | 0 | 0 | 0 | 0.88785 | 0.79709 | -0.0052446 | 0.003617 | -0.0018085 | 0.0056967 | -0.0013564 | 0.39516 | 0.13772 | 0.14825 | 0.12479 | TRUE | FALSE | FALSE | FALSE | 663.04 | 871.66 | 4.41 | 7.81 | 10.43 | 0 | 0.78 | 1.95 | 13.56 | 7.31 | 1.37 | 23.2
11:16 | 1659.993 | 1299.595 | 382.2282 | 65.5234 | 76.4441 | 0 | 0 | 0 | 0 | 0.88876 | 0.79811 | -0.0051542 | 0.003617 | -0.0016955 | 0.0056967 | -0.0014016 | 0.39458 | 0.13862 | 0.14879 | 0.12492 | TRUE | FALSE | FALSE | FALSE | 666.24 | 871.66 | 4.4 | 7.81 | 10.43 | 0 | 0.78 | 1.95 | 13.56 | 7.31 | 1.37 | 23.2
11:16 | 1670.914 | 1310.517 | 371.3072 | 76.4441 | 65.5234 | 0 | 0 | 0 | 0 | 0.88842 | 0.79765 | -0.0052898 | 0.0035039 | -0.0016955 | 0.0056515 | -0.0013564 | 0.39413 | 0.13867 | 0.14848 | 0.12469 | TRUE | FALSE | FALSE | FALSE | 666.24 | 871.66 | 4.4 | 7.81 | 10.43 | 0 | 0.78 | 1.95 | 13.56 | 7.31 | 1.37 | 23.2
11:16 | 1659.993 | 1299.595 | 382.2282 | 65.5234 | 76.4441 | 0 | 0 | 0 | 0 | 0.88796 | 0.79754 | -0.0054707 | 0.00373 | -0.0016955 | 0.0056967 | -0.0013111 | 0.39367 | 0.13916 | 0.1487 | 0.12447 | TRUE | FALSE | FALSE | FALSE | 664.49 | 871.66 | 4.4 | 7.81 | 10.29 | 0 | 0.78 | 1.95 | 13.56 | 7.31 | 1.37 | 23.2
11:16 | 1670.914 | 1310.517 | 382.2282 | 76.4441 | 65.5234 | 0 | 0 | 0 | 0 | 0.8883 | 0.79731 | -0.005335 | 0.003617 | -0.0016955 | 0.0056515 | -0.0013564 | 0.39295 | 0.13898 | 0.14861 | 0.12492 | TRUE | FALSE | FALSE | FALSE | 664.49 | 871.66 | 4.4 | 7.81 | 10.29 | 0 | 0.78 | 1.95 | 13.56 | 7.31 | 1.37 | 23.2
11:17 | 1670.914 | 1299.595 | 382.2282 | 76.4441 | 76.4441 | 0 | 0 | 0 | 0 | 0.88808 | 0.79743 | -0.0054254 | 0.003617 | -0.0016955 | 0.0057419 | -0.0013111 | 0.39245 | 0.13989 | 0.14834 | 0.1246 | TRUE | FALSE | FALSE | FALSE | 664.49 | 871.66 | 4.4 | 7.81 | 10.28 | 0 | 0.78 | 1.95 | 13.56 | 7.31 | 1.37 | 23.2
11:17 | 1659.993 | 1299.595 | 382.2282 | 65.5234 | 65.5234 | 0 | 0 | 0 | 0 | 0.88808 | 0.79765 | -0.0053802 | 0.003617 | -0.0016955 | 0.0057419 | -0.0014016 | 0.39182 | 0.14052 | 0.1487 | 0.12469 | TRUE | FALSE | FALSE | FALSE | 660.6 | 871.66 | 4.4 | 7.81 | 10.28 | 0 | 0.78 | 1.95 | 13.56 | 7.31 | 1.37 | 23.2
11:17 | 1670.914 | 1310.517 | 382.2282 | 76.4441 | 76.4441 | 0 | 0 | 0 | 0 | 0.88853 | 0.79811 | -0.0052446 | 0.003617 | -0.0016955 | 0.0056967 | -0.0014016 | 0.39146 | 0.13957 | 0.1487 | 0.12451 | TRUE | FALSE | FALSE | FALSE | 660.6 | 871.66 | 4.4 | 7.81 | 10.26 | 0 | 0.78 | 1.95 | 13.56 | 7.31 | 1.37 | 23.2
11:17 | 1659.993 | 1299.595 | 382.2282 | 65.5234 | 65.5234 | 0 | 0 | 0 | 0 | 0.88796 | 0.79799 | -0.0051542 | 0.003617 | -0.0018085 | 0.0057419 | -0.0014016 | 0.3911 | 0.14007 | 0.14875 | 0.1246 | TRUE | FALSE | FALSE | FALSE | 660.6 | 871.66 | 4.4 | 7.81 | 10.26 | 0 | 0.78 | 1.95 | 13.56 | 7.31 | 1.37 | 23.2
11:17 | 1670.914 | 1310.517 | 382.2282 | 76.4441 | 76.4441 | 0 | 0 | 0 | 0 | 0.88842 | 0.79777 | -0.005335 | 0.003617 | -0.0018085 | 0.0056967 | -0.0013564 | 0.39033 | 0.1402 | 0.14893 | 0.12451 | TRUE | FALSE | FALSE | FALSE | 660.6 | 871.66 | 4.4 | 7.69 | 10.23 | 0 | 0.78 | 1.95 | 13.56 | 7.31 | 1.37 | 23.2
11:17 | 1659.993 | 1299.595 | 382.2282 | 65.5234 | 65.5234 | 0 | 0 | 0 | 0 | 0.88751 | 0.79743 | -0.005109 | 0.003843 | -0.0016955 | 0.0057419 | -0.0013564 | 0.3896 | 0.14138 | 0.14843 | 0.12442 | TRUE | FALSE | FALSE | FALSE | 660.6 | 867.46 | 4.4 | 7.69 | 10.23 | 0 | 0.78 | 1.95 | 13.56 | 7.24 | 1.37 | 23.2
11:17 | 1659.993 | 1310.517 | 382.2282 | 76.4441 | 76.4441 | 0 | 0 | 0 | 0 | 0.88751 | 0.79788 | -0.0050637 | 0.00373 | -0.0016955 | 0.0056967 | -0.0013564 | 0.38911 | 0.14147 | 0.14875 | 0.12474 | TRUE | FALSE | FALSE | FALSE | 660.6 | 867.46 | 4.4 | 7.67 | 10.23 | 0 | 0.78 | 1.95 | 13.56 | 7.24 | 1.37 | 23.2
11:17 | 1670.914 | 1299.595 | 382.2282 | 76.4441 | 65.5234 | 0 | 0 | 0 | 0 | 0.88808 | 0.79811 | -0.0054707 | 0.00373 | -0.0018085 | 0.0057419 | -0.0013564 | 0.38865 | 0.14151 | 0.14861 | 0.1246 | TRUE | FALSE | FALSE | FALSE | 660.6 | 867.01 | 4.4 | 7.67 | 10.23 | 0 | 0.78 | 1.95 | 13.52 | 7.22 | 1.37 | 23.2
11:17 | 1670.914 | 1310.517 | 371.3072 | 65.5234 | 76.4441 | 0 | 0 | 0 | 0 | 0.88842 | 0.79698 | -0.0051994 | 0.003617 | -0.0018085 | 0.0057419 | -0.0013564 | 0.38811 | 0.1416 | 0.14857 | 0.12483 | TRUE | FALSE | FALSE | FALSE | 660.6 | 867.01 | 4.4 | 7.64 | 10.23 | 0 | 0.78 | 1.95 | 13.5 | 7.22 | 1.37 | 23.2
11:17 | 1659.993 | 1299.595 | 382.2282 | 76.4441 | 65.5234 | 0 | 0 | 0 | 0 | 0.88819 | 0.79799 | -0.005109 | 0.003843 | -0.0016955 | 0.0057419 | -0.0014016 | 0.38707 | 0.14192 | 0.14857 | 0.12447 | TRUE | FALSE | FALSE | FALSE | 660.6 | 866.51 | 4.4 | 7.64 | 10.23 | 0 | 0.78 | 1.95 | 13.5 | 7.22 | 1.37 | 23.2
11:17 | 1670.914 | 1299.595 | 382.2282 | 65.5234 | 76.4441 | 0 | 0 | 0 | 0 | 0.88819 | 0.79765 | -0.0058776 | 0.003617 | -0.0016955 | 0.0057419 | -0.0013564 | 0.38671 | 0.14147 | 0.14875 | 0.12524 | TRUE | FALSE | FALSE | FALSE | 660.6 | 866.51 | 4.4 | 7.63 | 10.23 | 0 | 0.78 | 1.95 | 13.5 | 7.22 | 1.37 | 23.2
11:17 | 1659.993 | 1310.517 | 382.2282 | 76.4441 | 76.4441 | 0 | 0 | 0 | 0 | 0.88819 | 0.79765 | -0.0057419 | 0.00373 | -0.0018085 | 0.0057419 | -0.0013564 | 0.38617 | 0.14178 | 0.14897 | 0.12442 | TRUE | FALSE | FALSE | FALSE | 660.6 | 866.09 | 4.4 | 7.63 | 10.23 | 0 | 0.78 | 1.95 | 13.5 | 7.24 | 1.37 | 23.2
11:17 | 1670.914 | 1299.595 | 382.2282 | 76.4441 | 65.5234 | 0 | 0 | 0 | 0 | 0.8883 | 0.79788 | -0.0054707 | 0.003617 | -0.0018085 | 0.0056967 | -0.0013564 | 0.38513 | 0.14269 | 0.14852 | 0.12456 | TRUE | FALSE | FALSE | FALSE | 660.6 | 866.09 | 4.4 | 7.63 | 10.23 | 0 | 0.78 | 1.96 | 13.49 | 7.24 | 1.37 | 23.2
11:17 | 1659.993 | 1299.595 | 382.2282 | 65.5234 | 76.4441 | 0 | 0 | 0 | 0 | 0.88763 | 0.79709 | -0.0051994 | 0.003617 | -0.0018085 | 0.0057419 | -0.0013564 | 0.38513 | 0.14246 | 0.14857 | 0.12451 | TRUE | FALSE | FALSE | FALSE | 660.6 | 866.09 | 4.4 | 7.63 | 10.23 | 0 | 0.78 | 1.96 | 13.49 | 7.24 | 1.37 | 23.2
11:17 | 1659.993 | 1310.517 | 382.2282 | 76.4441 | 65.5234 | 0 | 0 | 0 | 0 | 0.88751 | 0.79698 | -0.0054254 | 0.00373 | -0.0018085 | 0.0057419 | -0.0013564 | 0.38436 | 0.14264 | 0.14897 | 0.12442 | TRUE | FALSE | FALSE | FALSE | 660.6 | 866.09 | 4.38 | 7.63 | 10.23 | 0 | 0.78 | 1.96 | 13.49 | 7.24 | 1.37 | 23.2
11:17 | 1659.993 | 1299.595 | 382.2282 | 76.4441 | 76.4441 | 0 | 0 | 0 | 0 | 0.88808 | 0.79799 | -0.0055611 | 0.0033909 | -0.0016955 | 0.0056967 | -0.0013111 | 0.38364 | 0.14346 | 0.14834 | 0.12451 | TRUE | FALSE | FALSE | FALSE | 658.02 | 866.09 | 4.38 | 7.63 | 10.23 | 0 | 0.78 | 1.96 | 13.49 | 7.24 | 1.37 | 23.2
11:17 | 1659.993 | 1299.595 | 382.2282 | 76.4441 | 65.5234 | 0 | 0 | 0 | 0 | 0.88763 | 0.7972 | -0.0051542 | 0.003617 | -0.0018085 | 0.0057419 | -0.0014016 | 0.38346 | 0.14301 | 0.14866 | 0.12506 | TRUE | FALSE | FALSE | FALSE | 658.02 | 866.09 | 4.38 | 7.63 | 10.23 | 0 | 0.78 | 1.96 | 13.49 | 7.24 | 1.37 | 23.2
11:17 | 1659.993 | 1299.595 | 382.2282 | 65.5234 | 76.4441 | 0 | 0 | 0 | 0 | 0.88876 | 0.79833 | -0.0054254 | 0.00373 | -0.0019215 | 0.0057419 | -0.0013564 | 0.38287 | 0.14386 | 0.14866 | 0.12438 | TRUE | FALSE | FALSE | FALSE | 655.81 | 866.09 | 4.38 | 7.63 | 10.23 | 0 | 0.78 | 1.96 | 13.49 | 7.24 | 1.37 | 23.2
11:17 | 1670.914 | 1310.517 | 382.2282 | 76.4441 | 65.5234 | 0 | 0 | 0 | 0 | 0.88796 | 0.79777 | -0.0055159 | 0.003617 | -0.0016955 | 0.0057419 | -0.0014016 | 0.38219 | 0.14414 | 0.14866 | 0.1251 | TRUE | FALSE | FALSE | FALSE | 655.81 | 866.09 | 4.38 | 7.63 | 10.06 | 0 | 0.78 | 1.96 | 13.49 | 7.24 | 1.37 | 23.2
11:17 | 1659.993 | 1299.595 | 382.2282 | 65.5234 | 76.4441 | 0 | 0 | 0 | 0 | 0.88808 | 0.79765 | -0.0054254 | 0.00373 | -0.0016955 | 0.0057419 | -0.0013564 | 0.3816 | 0.14509 | 0.14852 | 0.12456 | TRUE | FALSE | FALSE | FALSE | 657.73 | 866.09 | 4.37 | 7.63 | 10.06 | 0 | 0.78 | 1.96 | 13.49 | 7.24 | 1.37 | 23.2
11:17 | 1670.914 | 1299.595 | 382.2282 | 76.4441 | 76.4441 | 0 | 0 | 0 | 0 | 0.88819 | 0.79788 | -0.0054254 | 0.0035039 | -0.0016955 | 0.0056967 | -0.0013111 | 0.38133 | 0.14432 | 0.14897 | 0.12474 | TRUE | FALSE | FALSE | FALSE | 657.73 | 866.09 | 4.37 | 7.63 | 10.04 | 0 | 0.78 | 1.96 | 13.49 | 7.24 | 1.37 | 23.2
11:17 | 1659.993 | 1310.517 | 371.3072 | 76.4441 | 65.5234 | 0 | 0 | 0 | 0 | 0.88808 | 0.79754 | -0.0054707 | 0.00373 | -0.0016955 | 0.0057419 | -0.0013564 | 0.38038 | 0.14481 | 0.14911 | 0.12429 | TRUE | FALSE | FALSE | FALSE | 660.22 | 866.09 | 4.36 | 7.63 | 10.04 | 0 | 0.78 | 1.96 | 13.49 | 7.24 | 1.37 | 23.2
11:17 | 1659.993 | 1299.595 | 382.2282 | 65.5234 | 76.4441 | 0 | 0 | 0 | 0 | 0.88729 | 0.79686 | -0.0056063 | 0.00373 | -0.0015824 | 0.0057419 | -0.0013564 | 0.37993 | 0.14554 | 0.14848 | 0.12479 | TRUE | FALSE | FALSE | FALSE | 660.22 | 866.09 | 4.36 | 7.63 | 10.01 | 0 | 0.78 | 1.96 | 13.49 | 7.24 | 1.37 | 23.2
11:17 | 1670.914 | 1299.595 | 382.2282 | 76.4441 | 65.5234 | 0 | 0 | 0 | 0 | 0.8874 | 0.7972 | -0.0052898 | 0.00373 | -0.0016955 | 0.0057419 | -0.0014016 | 0.37957 | 0.14536 | 0.14879 | 0.12451 | TRUE | FALSE | FALSE | FALSE | 660.22 | 866.09 | 4.36 | 7.63 | 10.01 | 0 | 0.78 | 1.96 | 13.49 | 7.24 | 1.37 | 23.2
11:17 | 1659.993 | 1310.517 | 382.2282 | 65.5234 | 76.4441 | 0 | 0 | 0 | 0 | 0.88763 | 0.79743 | -0.0056063 | 0.003617 | -0.0016955 | 0.0056967 | -0.0013564 | 0.37862 | 0.14608 | 0.14902 | 0.12433 | TRUE | FALSE | FALSE | FALSE | 660.22 | 866.09 | 4.36 | 7.55 | 9.99 | 0 | 0.78 | 1.96 | 13.49 | 7.24 | 1.37 | 23.2
11:17 | 1659.993 | 1299.595 | 382.2282 | 76.4441 | 76.4441 | 0 | 0 | 0 | 0 | 0.88808 | 0.79777 | -0.0056063 | 0.003843 | -0.0016955 | 0.0056967 | -0.0013564 | 0.37839 | 0.14567 | 0.1487 | 0.12456 | TRUE | FALSE | FALSE | FALSE | 660.22 | 861.9 | 4.36 | 7.55 | 9.99 | 0 | 0.78 | 1.96 | 13.49 | 7.24 | 1.37 | 23.2
11:17 | 1670.914 | 1299.595 | 382.2282 | 76.4441 | 65.5234 | 0 | 0 | 0 | 0 | 0.88751 | 0.7972 | -0.0056967 | 0.00373 | -0.0016955 | 0.0056515 | -0.0013564 | 0.37817 | 0.14622 | 0.14897 | 0.12433 | TRUE | FALSE | FALSE | FALSE | 660.22 | 861.9 | 4.36 | 7.52 | 9.99 | 0 | 0.78 | 1.96 | 13.49 | 7.13 | 1.37 | 23.2
11:17 | 1659.993 | 1310.517 | 382.2282 | 65.5234 | 76.4441 | 0 | 0 | 0 | 0 | 0.88785 | 0.79743 | -0.0053802 | 0.00373 | -0.0016955 | 0.0056967 | -0.0013564 | 0.37726 | 0.14563 | 0.14911 | 0.12433 | TRUE | FALSE | FALSE | FALSE | 660.22 | 861.47 | 4.36 | 7.52 | 9.99 | 0 | 0.78 | 1.96 | 13.45 | 7.18 | 1.37 | 23.2
11:17 | 1659.993 | 1299.595 | 382.2282 | 76.4441 | 65.5234 | 0 | 0 | 0 | 0 | 0.8874 | 0.79698 | -0.0051542 | 0.003843 | -0.0016955 | 0.0056967 | -0.0013564 | 0.37672 | 0.14685 | 0.14861 | 0.12465 | TRUE | FALSE | FALSE | FALSE | 660.22 | 861.47 | 4.36 | 7.5 | 9.99 | 0 | 0.78 | 1.96 | 13.45 | 7.18 | 1.37 | 23.2
11:17 | 1670.914 | 1299.595 | 382.2282 | 76.4441 | 76.4441 | 0 | 0 | 0 | 0 | 0.88774 | 0.79664 | -0.0052898 | 0.00373 | -0.0016955 | 0.0057419 | -0.0013564 | 0.37618 | 0.14721 | 0.14848 | 0.12433 | TRUE | FALSE | FALSE | FALSE | 660.22 | 860.98 | 4.36 | 7.5 | 9.99 | 0 | 0.78 | 1.96 | 13.45 | 7.18 | 1.37 | 23.2
11:17 | 1659.993 | 1299.595 | 382.2282 | 65.5234 | 76.4441 | 0 | 0 | 0 | 0 | 0.88785 | 0.79777 | -0.0054707 | 0.003617 | -0.0016955 | 0.0057419 | -0.0013564 | 0.3755 | 0.14766 | 0.14861 | 0.12483 | TRUE | FALSE | FALSE | FALSE | 660.22 | 860.98 | 4.36 | 7.48 | 9.99 | 0 | 0.78 | 1.96 | 13.45 | 7.14 | 1.37 | 23.2
11:17 | 1659.993 | 1310.517 | 382.2282 | 76.4441 | 65.5234 | 0 | 0 | 0 | 0 | 0.88751 | 0.79686 | -0.0055159 | 0.003843 | -0.0016955 | 0.0056967 | -0.0014016 | 0.37473 | 0.14744 | 0.14861 | 0.12438 | TRUE | FALSE | FALSE | FALSE | 660.22 | 860.62 | 4.36 | 7.48 | 9.99 | 0 | 0.78 | 1.96 | 13.44 | 7.14 | 1.37 | 23.2
11:17 | 1659.993 | 1299.595 | 382.2282 | 76.4441 | 76.4441 | 0 | 0 | 0 | 0 | 0.88751 | 0.79777 | -0.005335 | 0.00373 | -0.0016955 | 0.0056967 | -0.0014016 | 0.37437 | 0.14798 | 0.14839 | 0.12469 | TRUE | FALSE | FALSE | FALSE | 660.22 | 860.62 | 4.36 | 7.48 | 9.99 | 0 | 0.78 | 1.97 | 13.44 | 7.07 | 1.37 | 23.2
11:17 | 1670.914 | 1299.595 | 382.2282 | 65.5234 | 65.5234 | 0 | 0 | 0 | 0 | 0.88808 | 0.7972 | -0.0054707 | 0.00373 | -0.0016955 | 0.0056515 | -0.0014016 | 0.37396 | 0.14879 | 0.1487 | 0.12429 | TRUE | FALSE | FALSE | FALSE | 660.22 | 860.62 | 4.36 | 7.48 | 9.99 | 0 | 0.78 | 1.97 | 13.44 | 7.07 | 1.37 | 23.2
11:17 | 1659.993 | 1310.517 | 382.2282 | 76.4441 | 76.4441 | 0 | 0 | 0 | 0 | 0.88819 | 0.79765 | -0.0054254 | 0.003617 | -0.0018085 | 0.0056967 | -0.0013564 | 0.37292 | 0.14839 | 0.14852 | 0.12479 | TRUE | FALSE | FALSE | FALSE | 660.22 | 860.62 | 4.36 | 7.48 | 9.99 | 0 | 0.78 | 1.97 | 13.44 | 7.07 | 1.37 | 23.2
11:17 | 1670.914 | 1299.595 | 382.2282 | 76.4441 | 76.4441 | 0 | 0 | 0 | 0 | 0.88763 | 0.79765 | -0.0052898 | 0.00373 | -0.0016955 | 0.0056967 | -0.0013564 | 0.37233 | 0.14839 | 0.1487 | 0.12469 | TRUE | FALSE | FALSE | FALSE | 657.43 | 860.62 | 4.35 | 7.48 | 9.99 | 0 | 0.78 | 1.97 | 13.44 | 7.07 | 1.37 | 23.2
11:17 | 1670.914 | 1310.517 | 382.2282 | 65.5234 | 65.5234 | 0 | 0 | 0 | 0 | 0.88683 | 0.79709 | -0.0056063 | 0.00373 | -0.0018085 | 0.0056967 | -0.0014016 | 0.37152 | 0.1487 | 0.14875 | 0.12465 | TRUE | FALSE | FALSE | FALSE | 657.43 | 860.62 | 4.35 | 7.48 | 9.99 | 0 | 0.78 | 1.97 | 13.44 | 7.07 | 1.37 | 23.2
11:17 | 1659.993 | 1299.595 | 382.2282 | 76.4441 | 76.4441 | 0 | 0 | 0 | 0 | 0.88751 | 0.79709 | -0.0056063 | 0.00373 | -0.0016955 | 0.0057419 | -0.0013564 | 0.37102 | 0.14866 | 0.14834 | 0.12469 | TRUE | FALSE | FALSE | FALSE | 656.01 | 860.62 | 4.35 | 7.48 | 9.99 | 0 | 0.78 | 1.97 | 13.44 | 7.07 | 1.37 | 23.2
11:17 | 1659.993 | 1299.595 | 382.2282 | 65.5234 | 65.5234 | 0 | 0 | 0 | 0 | 0.88774 | 0.79754 | -0.0056967 | 0.00373 | -0.0016955 | 0.0057419 | -0.0013564 | 0.3708 | 0.14924 | 0.14879 | 0.12456 | TRUE | FALSE | FALSE | FALSE | 656.01 | 860.62 | 4.35 | 7.48 | 9.84 | 0 | 0.78 | 1.97 | 13.44 | 7.07 | 1.37 | 23.2
11:17 | 1659.993 | 1299.595 | 371.3072 | 76.4441 | 76.4441 | 0 | 0 | 0 | 0 | 0.88717 | 0.79675 | -0.0053802 | 0.00373 | -0.0016955 | 0.0056967 | -0.0013564 | 0.37098 | 0.15006 | 0.14839 | 0.12488 | TRUE | FALSE | FALSE | FALSE | 654.95 | 860.62 | 4.35 | 7.48 | 9.84 | 0 | 0.78 | 1.97 | 13.44 | 7.07 | 1.37 | 23.2
11:17 | 1659.993 | 1310.517 | 382.2282 | 76.4441 | 76.4441 | 0 | 0 | 0 | 0 | 0.88785 | 0.7972 | -0.0055159 | 0.00373 | -0.0016955 | 0.0057419 | -0.0014016 | 0.37007 | 0.15047 | 0.14848 | 0.12469 | TRUE | FALSE | FALSE | FALSE | 654.95 | 860.62 | 4.35 | 7.48 | 9.82 | 0 | 0.78 | 1.97 | 13.44 | 7.07 | 1.37 | 23.2
11:17 | 1670.914 | 1299.595 | 382.2282 | 76.4441 | 65.5234 | 0 | 0 | 0 | 0 | 0.88695 | 0.79686 | -0.0056063 | 0.003617 | -0.0016955 | 0.0056967 | -0.0013564 | 0.36863 | 0.15028 | 0.14879 | 0.12447 | TRUE | FALSE | FALSE | FALSE | 657.02 | 860.62 | 4.35 | 7.48 | 9.82 | 0 | 0.78 | 1.97 | 13.44 | 7.07 | 1.37 | 23.2
11:17 | 1659.993 | 1299.595 | 382.2282 | 76.4441 | 76.4441 | 0 | 0 | 0 | 0 | 0.88774 | 0.79754 | -0.0054254 | 0.00373 | -0.0016955 | 0.0057419 | -0.0014016 | 0.36786 | 0.1506 | 0.14902 | 0.1246 | TRUE | FALSE | FALSE | FALSE | 657.02 | 860.62 | 4.35 | 7.48 | 9.82 | 0 | 0.78 | 1.97 | 13.44 | 7.07 | 1.37 | 23.2
11:17 | 1659.993 | 1299.595 | 382.2282 | 65.5234 | 76.4441 | 0 | 0 | 0 | 0 | 0.88774 | 0.79754 | -0.0055611 | 0.00373 | -0.0016955 | 0.0057419 | -0.0014016 | 0.36768 | 0.15019 | 0.14884 | 0.12456 | TRUE | FALSE | FALSE | FALSE | 657.02 | 860.62 | 4.35 | 7.48 | 9.82 | 0 | 0.78 | 1.97 | 13.44 | 7.07 | 1.37 | 23.2
11:17 | 1670.914 | 1310.517 | 382.2282 | 76.4441 | 65.5234 | 0 | 0 | 0 | 0 | 0.88796 | 0.79675 | -0.0055611 | 0.00373 | -0.0015824 | 0.0057419 | -0.0014016 | 0.36754 | 0.15101 | 0.14866 | 0.1246 | TRUE | FALSE | FALSE | FALSE | 657.02 | 860.62 | 4.35 | 7.48 | 9.79 | 0 | 0.78 | 1.97 | 13.44 | 7.07 | 1.37 | 23.2
11:17 | 1659.993 | 1299.595 | 382.2282 | 76.4441 | 76.4441 | 0 | 0 | 0 | 0 | 0.88796 | 0.79765 | -0.0055611 | 0.003843 | -0.0016955 | 0.0056515 | -0.0013564 | 0.36686 | 0.15101 | 0.14843 | 0.12479 | TRUE | FALSE | FALSE | FALSE | 657.02 | 857.06 | 4.35 | 7.39 | 9.79 | 0 | 0.78 | 1.97 | 13.44 | 7.07 | 1.37 | 23.2
11:17 | 1670.914 | 1299.595 | 382.2282 | 65.5234 | 65.5234 | 0 | 0 | 0 | 0 | 0.88751 | 0.79709 | -0.0054707 | 0.00373 | -0.0018085 | 0.0056967 | -0.0013564 | 0.36691 | 0.15101 | 0.14888 | 0.12438 | TRUE | FALSE | FALSE | FALSE | 657.02 | 857.06 | 4.35 | 7.39 | 9.79 | 0 | 0.78 | 1.97 | 13.44 | 7.01 | 1.37 | 23.2
11:17 | 1659.993 | 1299.595 | 382.2282 | 76.4441 | 76.4441 | 0 | 0 | 0 | 0 | 0.88796 | 0.79799 | -0.005335 | 0.003617 | -0.0016955 | 0.0056515 | -0.0013564 | 0.36655 | 0.15214 | 0.14834 | 0.12424 | TRUE | FALSE | FALSE | FALSE | 657.02 | 856.72 | 4.35 | 7.39 | 9.79 | 0 | 0.78 | 1.97 | 13.39 | 7.01 | 1.37 | 23.2
11:17 | 1670.914 | 1310.517 | 382.2282 | 76.4441 | 76.4441 | 0 | 0 | 0 | 0 | 0.88808 | 0.79743 | -0.0054254 | 0.003617 | -0.0016955 | 0.0056515 | -0.0013564 | 0.36573 | 0.15187 | 0.14888 | 0.12429 | TRUE | FALSE | FALSE | FALSE | 657.02 | 856.72 | 4.35 | 7.39 | 9.79 | 0 | 0.78 | 1.97 | 13.39 | 7.03 | 1.37 | 23.2
11:17 | 1659.993 | 1299.595 | 382.2282 | 76.4441 | 65.5234 | 0 | 0 | 0 | 0 | 0.88842 | 0.79777 | -0.0058324 | 0.00373 | -0.0016955 | 0.0056967 | -0.0014016 | 0.36496 | 0.15268 | 0.14866 | 0.12442 | TRUE | FALSE | FALSE | FALSE | 657.02 | 856.46 | 4.35 | 7.37 | 9.79 | 0 | 0.78 | 1.97 | 13.38 | 7.03 | 1.37 | 23.2
11:17 | 1659.993 | 1299.595 | 382.2282 | 65.5234 | 76.4441 | 0 | 0 | 0 | 0 | 0.8874 | 0.7972 | -0.0056063 | 0.00373 | -0.0016955 | 0.0056967 | -0.0013564 | 0.36419 | 0.15268 | 0.1487 | 0.12415 | TRUE | FALSE | FALSE | FALSE | 657.02 | 856.46 | 4.35 | 7.37 | 9.79 | 0 | 0.78 | 1.97 | 13.38 | 6.99 | 1.37 | 23.2
11:17 | 1670.914 | 1310.517 | 382.2282 | 76.4441 | 76.4441 | 0 | 0 | 0 | 0 | 0.88785 | 0.79743 | -0.0055159 | 0.00373 | -0.0016955 | 0.0057419 | -0.0013564 | 0.36379 | 0.15268 | 0.14897 | 0.12424 | TRUE | FALSE | FALSE | FALSE | 657.02 | 855.92 | 4.35 | 7.35 | 9.79 | 0 | 0.78 | 1.97 | 13.38 | 6.99 | 1.37 | 23.2
11:17 | 1659.993 | 1299.595 | 382.2282 | 76.4441 | 65.5234 | 0 | 0 | 0 | 0 | 0.88729 | 0.79698 | -0.0055611 | 0.00373 | -0.0015824 | 0.0057419 | -0.0013111 | 0.36334 | 0.15322 | 0.14843 | 0.12433 | TRUE | FALSE | FALSE | FALSE | 657.02 | 855.92 | 4.35 | 7.35 | 9.79 | 0 | 0.78 | 1.97 | 13.38 | 6.95 | 1.37 | 23.2
11:17 | 1659.993 | 1299.595 | 382.2282 | 76.4441 | 76.4441 | 0 | 0 | 0 | 0 | 0.88751 | 0.79788 | -0.0054707 | 0.003843 | -0.0016955 | 0.0057419 | -0.0013564 | 0.36334 | 0.15327 | 0.1487 | 0.12474 | TRUE | FALSE | FALSE | FALSE | 657.02 | 855.92 | 4.35 | 7.35 | 9.79 | 0 | 0.78 | 1.97 | 13.37 | 6.95 | 1.37 | 23.2
11:17 | 1670.914 | 1310.517 | 382.2282 | 65.5234 | 76.4441 | 0 | 0 | 0 | 0 | 0.8874 | 0.7972 | -0.0056063 | 0.003843 | -0.0016955 | 0.0056967 | -0.0014016 | 0.36261 | 0.1534 | 0.14857 | 0.12469 | TRUE | FALSE | FALSE | FALSE | 657.02 | 855.92 | 4.35 | 7.35 | 9.79 | 0 | 0.78 | 1.97 | 13.37 | 6.95 | 1.37 | 23.2
11:17 | 1659.993 | 1299.595 | 371.3072 | 76.4441 | 65.5234 | 0 | 0 | 0 | 0 | 0.88808 | 0.7972 | -0.0057419 | 0.00373 | -0.0016955 | 0.0057419 | -0.0013564 | 0.36239 | 0.15408 | 0.14848 | 0.12492 | TRUE | FALSE | FALSE | FALSE | 651.66 | 855.92 | 4.33 | 7.35 | 9.79 | 0 | 0.78 | 1.97 | 13.37 | 6.95 | 1.37 | 23.2
11:17 | 1659.993 | 1299.595 | 382.2282 | 76.4441 | 76.4441 | 0 | 0 | 0 | 0 | 0.88796 | 0.7972 | -0.0055611 | 0.00373 | -0.0016955 | 0.0057419 | -0.0013564 | 0.36225 | 0.15431 | 0.14866 | 0.12479 | TRUE | FALSE | FALSE | FALSE | 651.66 | 855.92 | 4.33 | 7.35 | 9.79 | 0 | 0.78 | 1.97 | 13.37 | 6.95 | 1.37 | 23.2
11:17 | 1659.993 | 1299.595 | 382.2282 | 76.4441 | 76.4441 | 0 | 0 | 0 | 0 | 0.88763 | 0.7972 | -0.0058324 | 0.003843 | -0.0015824 | 0.0057419 | -0.0013564 | 0.36184 | 0.15422 | 0.14852 | 0.12438 | TRUE | FALSE | FALSE | FALSE | 653.41 | 855.92 | 4.33 | 7.35 | 9.79 | 0 | 0.78 | 1.97 | 13.37 | 6.95 | 1.37 | 23.2
11:17 | 1670.914 | 1310.517 | 382.2282 | 76.4441 | 65.5234 | 0 | 0 | 0 | 0 | 0.88785 | 0.7972 | -0.0058324 | 0.00373 | -0.0016955 | 0.0057419 | -0.0013564 | 0.36135 | 0.15395 | 0.14861 | 0.12479 | TRUE | FALSE | FALSE | FALSE | 653.41 | 855.92 | 4.33 | 7.35 | 9.65 | 0 | 0.78 | 1.97 | 13.37 | 6.95 | 1.37 | 23.2
11:17 | 1659.993 | 1299.595 | 382.2282 | 65.5234 | 76.4441 | 0 | 0 | 0 | 0 | 0.88796 | 0.79743 | -0.0058324 | 0.003843 | -0.0016955 | 0.0056967 | -0.0014016 | 0.36126 | 0.15481 | 0.14843 | 0.12501 | TRUE | FALSE | FALSE | FALSE | 653.28 | 855.92 | 4.33 | 7.35 | 9.65 | 0 | 0.78 | 1.97 | 13.37 | 6.95 | 1.37 | 23.2
11:17 | 1659.993 | 1299.595 | 382.2282 | 76.4441 | 76.4441 | 0 | 0 | 0 | 0 | 0.88785 | 0.79754 | -0.0054707 | 0.00373 | -0.0015824 | 0.0057419 | -0.0014016 | 0.36098 | 0.15463 | 0.14848 | 0.12479 | TRUE | FALSE | FALSE | FALSE | 653.28 | 855.92 | 4.33 | 7.35 | 9.63 | 0 | 0.78 | 1.97 | 13.37 | 6.95 | 1.37 | 23.2
11:18 | 1670.914 | 1310.517 | 382.2282 | 76.4441 | 76.4441 | 0 | 0 | 0 | 0 | 0.88774 | 0.79788 | -0.0058776 | 0.00373 | -0.0019215 | 0.0057871 | -0.0013564 | 0.36112 | 0.15576 | 0.14884 | 0.12438 | TRUE | FALSE | FALSE | FALSE | 654.07 | 855.92 | 4.32 | 7.35 | 9.63 | 0 | 0.78 | 1.97 | 13.37 | 6.95 | 1.37 | 23.2
11:18 | 1659.993 | 1299.595 | 382.2282 | 76.4441 | 65.5234 | 0 | 0 | 0 | 0 | 0.88853 | 0.79765 | -0.0056967 | 0.00373 | -0.0015824 | 0.0057419 | -0.0014016 | 0.36058 | 0.15485 | 0.14861 | 0.12456 | TRUE | FALSE | FALSE | FALSE | 654.07 | 855.92 | 4.32 | 7.35 | 9.62 | 0 | 0.78 | 1.97 | 13.37 | 6.95 | 1.37 | 23.2
11:18 | 1659.993 | 1299.595 | 382.2282 | 65.5234 | 76.4441 | 0 | 0 | 0 | 0 | 0.88796 | 0.79731 | -0.0056967 | 0.00373 | -0.0016955 | 0.0056967 | -0.0013111 | 0.36035 | 0.15481 | 0.14857 | 0.12469 | TRUE | FALSE | FALSE | FALSE | 654.07 | 855.92 | 4.32 | 7.35 | 9.62 | 0 | 0.78 | 1.97 | 13.37 | 6.95 | 1.37 | 23.2
11:18 | 1670.914 | 1310.517 | 382.2282 | 76.4441 | 76.4441 | 0 | 0 | 0 | 0 | 0.88763 | 0.79743 | -0.0059228 | 0.003843 | -0.0015824 | 0.0057419 | -0.0014016 | 0.36017 | 0.15603 | 0.14848 | 0.12429 | TRUE | FALSE | FALSE | FALSE | 654.07 | 855.92 | 4.32 | 7.35 | 9.6 | 0 | 0.78 | 1.97 | 13.37 | 6.95 | 1.37 | 23.2
11:18 | 1659.993 | 1299.595 | 382.2282 | 76.4441 | 65.5234 | 0 | 0 | 0 | 0 | 0.88842 | 0.79777 | -0.0054254 | 0.00373 | -0.0016955 | 0.0056967 | -0.0014016 | 0.36026 | 0.15634 | 0.1487 | 0.12438 | TRUE | FALSE | FALSE | FALSE | 654.07 | 852.41 | 4.32 | 7.24 | 9.6 | 0 | 0.78 | 1.97 | 13.37 | 6.95 | 1.37 | 23.2
11:18 | 1659.993 | 1310.517 | 382.2282 | 76.4441 | 76.4441 | 0 | 0 | 0 | 0 | 0.88774 | 0.79731 | -0.0056515 | 0.003617 | -0.0016955 | 0.0056967 | -0.0014016 | 0.35963 | 0.15576 | 0.1483 | 0.1246 | TRUE | FALSE | FALSE | FALSE | 654.07 | 852.41 | 4.32 | 7.24 | 9.6 | 0 | 0.78 | 1.97 | 13.37 | 6.96 | 1.37 | 23.2
11:18 | 1659.993 | 1299.595 | 382.2282 | 65.5234 | 76.4441 | 0 | 0 | 0 | 0 | 0.88774 | 0.79743 | -0.0056063 | 0.00373 | -0.0016955 | 0.0057419 | -0.0014016 | 0.35981 | 0.15625 | 0.14861 | 0.12488 | TRUE | FALSE | FALSE | FALSE | 654.07 | 852.09 | 4.32 | 7.21 | 9.6 | 0 | 0.78 | 1.97 | 13.33 | 6.96 | 1.37 | 23.2
11:18 | 1659.993 | 1299.595 | 382.2282 | 76.4441 | 65.5234 | 0 | 0 | 0 | 0 | 0.88796 | 0.79754 | -0.0056063 | 0.003843 | -0.0016955 | 0.0056967 | -0.0014016 | 0.35927 | 0.15661 | 0.1487 | 0.12469 | TRUE | FALSE | FALSE | FALSE | 654.07 | 852.09 | 4.32 | 7.21 | 9.6 | 0 | 0.78 | 1.97 | 13.33 | 6.92 | 1.37 | 23.2
11:18 | 1670.914 | 1310.517 | 382.2282 | 76.4441 | 76.4441 | 0 | 0 | 0 | 0 | 0.88774 | 0.79731 | -0.0052898 | 0.00373 | -0.0018085 | 0.0057871 | -0.0013564 | 0.359 | 0.15652 | 0.14857 | 0.12488 | TRUE | FALSE | FALSE | FALSE | 654.07 | 851.81 | 4.32 | 7.19 | 9.6 | 0 | 0.78 | 1.97 | 13.33 | 6.92 | 1.37 | 23.2
11:18 | 1659.993 | 1299.595 | 393.1491 | 76.4441 | 76.4441 | 0 | 0 | 0 | 0 | 0.88785 | 0.79765 | -0.0054707 | 0.00373 | -0.0018085 | 0.0056967 | -0.0013564 | 0.35841 | 0.15666 | 0.14861 | 0.12447 | TRUE | FALSE | FALSE | FALSE | 654.07 | 851.81 | 4.32 | 7.19 | 9.6 | 0 | 0.78 | 1.97 | 13.33 | 6.94 | 1.37 | 23.2
11:18 | 1659.993 | 1299.595 | 382.2282 | 76.4441 | 76.4441 | 0 | 0 | 0 | 0 | 0.88695 | 0.79652 | -0.0056063 | 0.003843 | -0.0018085 | 0.0056967 | -0.0013564 | 0.35809 | 0.15752 | 0.14875 | 0.12469 | TRUE | FALSE | FALSE | FALSE | 654.07 | 851.4 | 4.32 | 7.17 | 9.6 | 0 | 0.78 | 1.97 | 13.32 | 6.94 | 1.37 | 23.2
11:18 | 1670.914 | 1299.595 | 382.2282 | 65.5234 | 65.5234 | 0 | 0 | 0 | 0 | 0.88774 | 0.79754 | -0.0054707 | 0.00373 | -0.0016955 | 0.0057419 | -0.0014016 | 0.35827 | 0.15743 | 0.14852 | 0.1246 | TRUE | FALSE | FALSE | FALSE | 654.07 | 851.4 | 4.32 | 7.17 | 9.6 | 0 | 0.78 | 1.97 | 13.32 | 6.94 | 1.37 | 23.2
11:18 | 1659.993 | 1310.517 | 382.2282 | 76.4441 | 76.4441 | 0 | 0 | 0 | 0 | 0.88774 | 0.79709 | -0.0057419 | 0.00373 | -0.0016955 | 0.0056967 | -0.0014468 | 0.3575 | 0.15829 | 0.14861 | 0.1246 | TRUE | FALSE | FALSE | FALSE | 654.07 | 851.4 | 4.32 | 7.17 | 9.6 | 0 | 0.78 | 1.98 | 13.32 | 6.94 | 1.37 | 23.2
11:18 | 1659.993 | 1299.595 | 382.2282 | 76.4441 | 76.4441 | 0 | 0 | 0 | 0 | 0.88796 | 0.79754 | -0.005968 | 0.00373 | -0.0016955 | 0.0056967 | -0.0013564 | 0.35741 | 0.15878 | 0.14857 | 0.1246 | TRUE | FALSE | FALSE | FALSE | 654.07 | 851.4 | 4.32 | 7.17 | 9.6 | 0 | 0.78 | 1.98 | 13.32 | 6.94 | 1.37 | 23.2
11:18 | 1659.993 | 1310.517 | 382.2282 | 65.5234 | 76.4441 | 0 | 0 | 0 | 0 | 0.88774 | 0.79754 | -0.0058776 | 0.00373 | -0.0016955 | 0.0057419 | -0.0014016 | 0.35701 | 0.15924 | 0.14857 | 0.12406 | TRUE | FALSE | FALSE | FALSE | 647.08 | 851.4 | 4.31 | 7.17 | 9.6 | 0 | 0.78 | 1.98 | 13.32 | 6.94 | 1.37 | 23.2
11:18 | 1670.914 | 1299.595 | 382.2282 | 76.4441 | 65.5234 | 0 | 0 | 0 | 0 | 0.88796 | 0.79765 | -0.0059228 | 0.00373 | -0.0015824 | 0.0057419 | -0.0013564 | 0.35701 | 0.15851 | 0.14843 | 0.12483 | TRUE | FALSE | FALSE | FALSE | 647.08 | 851.4 | 4.31 | 7.17 | 9.6 | 0 | 0.78 | 1.98 | 13.32 | 6.94 | 1.37 | 23.2
11:18 | 1659.993 | 1299.595 | 382.2282 | 76.4441 | 76.4441 | 0 | 0 | 0 | 0 | 0.88785 | 0.79743 | -0.0054707 | 0.00373 | -0.0016955 | 0.0057419 | -0.0013564 | 0.35655 | 0.15933 | 0.1487 | 0.12433 | TRUE | FALSE | FALSE | FALSE | 645.54 | 851.4 | 4.31 | 7.17 | 9.6 | 0 | 0.78 | 1.98 | 13.32 | 6.94 | 1.37 | 23.2
11:18 | 1659.993 | 1310.517 | 382.2282 | 76.4441 | 76.4441 | 0 | 0 | 0 | 0 | 0.88785 | 0.79754 | -0.0058324 | 0.003843 | -0.0016955 | 0.0057419 | -0.0014016 | 0.35673 | 0.15951 | 0.14861 | 0.1246 | TRUE | FALSE | FALSE | FALSE | 645.54 | 851.4 | 4.31 | 7.17 | 9.5 | 0 | 0.78 | 1.98 | 13.32 | 6.94 | 1.37 | 23.2
11:18 | 1659.993 | 1299.595 | 371.3072 | 65.5234 | 65.5234 | 0 | 0 | 0 | 0 | 0.8883 | 0.79799 | -0.0058776 | 0.003843 | -0.0016955 | 0.0057871 | -0.0013564 | 0.3566 | 0.15906 | 0.14857 | 0.12474 | TRUE | FALSE | FALSE | FALSE | 643.68 | 851.4 | 4.31 | 7.17 | 9.5 | 0 | 0.78 | 1.98 | 13.32 | 6.94 | 1.37 | 23.2
11:18 | 1670.914 | 1310.517 | 393.1491 | 76.4441 | 76.4441 | 0 | 0 | 0 | 0 | 0.88808 | 0.79765 | -0.0057871 | 0.003843 | -0.0018085 | 0.0057419 | -0.0013564 | 0.35588 | 0.15942 | 0.14879 | 0.1242 | TRUE | FALSE | FALSE | FALSE | 643.68 | 851.4 | 4.31 | 7.17 | 9.49 | 0 | 0.78 | 1.98 | 13.32 | 6.94 | 1.37 | 23.1
11:18 | 1659.993 | 1299.595 | 382.2282 | 76.4441 | 76.4441 | 0 | 0 | 0 | 0 | 0.88774 | 0.79743 | -0.0061036 | 0.003843 | -0.0016955 | 0.0057419 | -0.0014016 | 0.35597 | 0.16001 | 0.14839 | 0.12451 | TRUE | FALSE | FALSE | FALSE | 644.97 | 851.4 | 4.31 | 7.17 | 9.49 | 0 | 0.78 | 1.98 | 13.32 | 6.94 | 1.37 | 23.1
11:18 | 1659.993 | 1310.517 | 382.2282 | 76.4441 | 76.4441 | 0 | 0 | 0 | 0 | 0.88785 | 0.79765 | -0.0057419 | 0.003843 | -0.0016955 | 0.0057419 | -0.0013564 | 0.35556 | 0.16091 | 0.14893 | 0.12469 | TRUE | FALSE | FALSE | FALSE | 644.97 | 851.4 | 4.31 | 7.17 | 9.49 | 0 | 0.78 | 1.98 | 13.32 | 6.94 | 1.37 | 23
11:18 | 1659.993 | 1299.595 | 382.2282 | 76.4441 | 65.5234 | 0 | 0 | 0 | 0 | 0.88808 | 0.79754 | -0.0057419 | 0.003843 | -0.0016955 | 0.0057419 | -0.0013564 | 0.35533 | 0.161 | 0.1487 | 0.12442 | TRUE | FALSE | FALSE | FALSE | 644.97 | 851.4 | 4.31 | 7.17 | 9.47 | 0 | 0.78 | 1.98 | 13.32 | 6.94 | 1.37 | 23
11:18 | 1670.914 | 1299.595 | 371.3072 | 76.4441 | 76.4441 | 0 | 0 | 0 | 0 | 0.88808 | 0.79765 | -0.0058324 | 0.00373 | -0.0016955 | 0.0057419 | -0.0013564 | 0.3552 | 0.16077 | 0.14888 | 0.12424 | TRUE | FALSE | FALSE | FALSE | 644.97 | 851.4 | 4.31 | 7.17 | 9.47 | 0 | 0.78 | 1.98 | 13.32 | 6.94 | 1.37 | 23
11:18 | 1659.993 | 1310.517 | 382.2282 | 76.4441 | 76.4441 | 0 | 0 | 0 | 0 | 0.88785 | 0.79754 | -0.0058776 | 0.00373 | -0.0016955 | 0.0056967 | -0.0014016 | 0.35452 | 0.16114 | 0.14875 | 0.12488 | TRUE | FALSE | FALSE | FALSE | 644.97 | 851.87 | 4.31 | 7.19 | 9.46 | 0 | 0.78 | 1.98 | 13.32 | 6.94 | 1.37 | 23
11:18 | 1659.993 | 1299.595 | 382.2282 | 76.4441 | 76.4441 | 0 | 0 | 0 | 0 | 0.88751 | 0.7972 | -0.0055159 | 0.003843 | -0.0016955 | 0.0057419 | -0.0013564 | 0.3547 | 0.16073 | 0.14821 | 0.12442 | TRUE | FALSE | FALSE | FALSE | 644.97 | 851.87 | 4.31 | 7.19 | 9.46 | 0 | 0.78 | 1.98 | 13.32 | 6.85 | 1.37 | 23
11:18 | 1670.914 | 1310.517 | 382.2282 | 65.5234 | 76.4441 | 0 | 0 | 0 | 0 | 0.88796 | 0.79743 | -0.0056063 | 0.003843 | -0.0016955 | 0.0057419 | -0.0013564 | 0.35465 | 0.16195 | 0.14884 | 0.12429 | TRUE | FALSE | FALSE | FALSE | 644.97 | 851.6 | 4.31 | 7.18 | 9.46 | 0 | 0.78 | 1.98 | 13.27 | 6.85 | 1.37 | 23
11:18 | 1659.993 | 1299.595 | 382.2282 | 76.4441 | 65.5234 | 0 | 0 | 0 | 0 | 0.88751 | 0.79686 | -0.0056515 | 0.00373 | -0.0016955 | 0.0057419 | -0.0013564 | 0.35452 | 0.16163 | 0.14857 | 0.12469 | TRUE | FALSE | FALSE | FALSE | 644.97 | 851.6 | 4.31 | 7.18 | 9.46 | 0 | 0.78 | 1.98 | 13.27 | 6.87 | 1.37 | 23
11:18 | 1659.993 | 1299.595 | 382.2282 | 76.4441 | 76.4441 | 0 | 0 | 0 | 0 | 0.88751 | 0.79686 | -0.0058324 | 0.00373 | -0.0016955 | 0.0057419 | -0.0014468 | 0.35393 | 0.16141 | 0.14861 | 0.12501 | TRUE | FALSE | FALSE | FALSE | 644.97 | 851.28 | 4.31 | 7.17 | 9.46 | 0 | 0.78 | 1.98 | 13.26 | 6.87 | 1.37 | 23
11:18 | 1659.993 | 1310.517 | 382.2282 | 76.4441 | 76.4441 | 0 | 0 | 0 | 0 | 0.8874 | 0.79698 | -0.0055611 | 0.00373 | -0.0016955 | 0.0056967 | -0.0013111 | 0.35384 | 0.16285 | 0.14861 | 0.12442 | TRUE | FALSE | FALSE | FALSE | 644.97 | 851.28 | 4.31 | 7.17 | 9.46 | 0 | 0.78 | 1.98 | 13.26 | 6.89 | 1.37 | 23
11:18 | 1659.993 | 1299.595 | 382.2282 | 65.5234 | 76.4441 | 0 | 0 | 0 | 0 | 0.88638 | 0.79596 | -0.0055611 | 0.003843 | -0.0016955 | 0.0057419 | -0.0013564 | 0.35352 | 0.16272 | 0.14875 | 0.12465 | TRUE | FALSE | FALSE | FALSE | 644.97 | 851 | 4.31 | 7.14 | 9.46 | 0 | 0.78 | 1.98 | 13.26 | 6.89 | 1.37 | 23
11:18 | 1659.993 | 1299.595 | 382.2282 | 76.4441 | 65.5234 | 0 | 0 | 0 | 0 | 0.88616 | 0.7963 | -0.0055159 | 0.00373 | -0.0016955 | 0.0056967 | -0.0014468 | 0.35357 | 0.16308 | 0.14888 | 0.1246 | TRUE | FALSE | FALSE | FALSE | 644.97 | 851 | 4.31 | 7.14 | 9.46 | 0 | 0.78 | 1.98 | 13.26 | 6.87 | 1.37 | 23
11:18 | 1659.993 | 1310.517 | 382.2282 | 76.4441 | 76.4441 | 0 | 0 | 0 | 0 | 0.8865 | 0.7963 | -0.0055611 | 0.003843 | -0.0016955 | 0.0057419 | -0.0013564 | 0.35262 | 0.16272 | 0.14902 | 0.1246 | TRUE | FALSE | FALSE | FALSE | 644.97 | 851 | 4.31 | 7.14 | 9.46 | 0 | 0.78 | 1.99 | 13.25 | 6.87 | 1.37 | 23
11:18 | 1670.914 | 1299.595 | 382.2282 | 65.5234 | 76.4441 | 0 | 0 | 0 | 0 | 0.8865 | 0.7963 | -0.0056967 | 0.003843 | -0.0016955 | 0.0057419 | -0.0013564 | 0.35262 | 0.1634 | 0.14843 | 0.12506 | TRUE | FALSE | FALSE | FALSE | 644.97 | 851 | 4.31 | 7.14 | 9.46 | 0 | 0.78 | 1.99 | 13.25 | 6.87 | 1.37 | 23
11:18 | 1659.993 | 1299.595 | 382.2282 | 76.4441 | 76.4441 | 0 | 0 | 0 | 0 | 0.88683 | 0.79664 | -0.0056515 | 0.00373 | -0.0015824 | 0.0056967 | -0.0014016 | 0.35262 | 0.16466 | 0.14861 | 0.12415 | TRUE | FALSE | FALSE | FALSE | 638.05 | 851 | 4.29 | 7.14 | 9.46 | 0 | 0.78 | 1.99 | 13.25 | 6.87 | 1.37 | 23
11:18 | 1659.993 | 1299.595 | 382.2282 | 76.4441 | 76.4441 | 0 | 0 | 0 | 0 | 0.88672 | 0.7963 | -0.0056967 | 0.003843 | -0.0018085 | 0.0057419 | -0.0014016 | 0.3523 | 0.16403 | 0.1487 | 0.12474 | TRUE | FALSE | FALSE | FALSE | 638.05 | 851 | 4.29 | 7.14 | 9.46 | 0 | 0.78 | 1.99 | 13.25 | 6.87 | 1.37 | 23
11:18 | 1659.993 | 1299.595 | 382.2282 | 76.4441 | 65.5234 | 0 | 0 | 0 | 0 | 0.8865 | 0.79686 | -0.0056063 | 0.003843 | -0.0018085 | 0.0056515 | -0.0014468 | 0.35289 | 0.16412 | 0.14816 | 0.12456 | TRUE | FALSE | FALSE | FALSE | 639.7 | 851 | 4.29 | 7.14 | 9.46 | 0 | 0.78 | 1.99 | 13.25 | 6.87 | 1.37 | 23
11:18 | 1659.993 | 1310.517 | 382.2282 | 76.4441 | 76.4441 | 0 | 0 | 0 | 0 | 0.88661 | 0.79618 | -0.0056967 | 0.003843 | -0.0016955 | 0.0057419 | -0.0013564 | 0.35154 | 0.16466 | 0.14852 | 0.12429 | TRUE | FALSE | FALSE | FALSE | 639.7 | 851 | 4.29 | 7.14 | 9.46 | 0 | 0.78 | 1.99 | 13.25 | 6.87 | 1.37 | 23
11:18 | 1670.914 | 1299.595 | 371.3072 | 76.4441 | 76.4441 | 0 | 0 | 0 | 0 | 0.88661 | 0.79618 | -0.0057419 | 0.003843 | -0.0018085 | 0.0056967 | -0.0013564 | 0.35117 | 0.16421 | 0.14884 | 0.12447 | TRUE | FALSE | FALSE | FALSE | 640.12 | 851 | 4.29 | 7.14 | 9.37 | 0 | 0.78 | 1.99 | 13.25 | 6.87 | 1.37 | 23
11:18 | 1659.993 | 1299.595 | 382.2282 | 76.4441 | 76.4441 | 0 | 0 | 0 | 0 | 0.88661 | 0.79585 | -0.0057419 | 0.003843 | -0.0018085 | 0.0056967 | -0.0013564 | 0.35108 | 0.16412 | 0.14875 | 0.12456 | TRUE | FALSE | FALSE | FALSE | 640.12 | 851 | 4.29 | 7.14 | 9.37 | 0 | 0.78 | 1.99 | 13.25 | 6.87 | 1.37 | 23
11:18 | 1659.993 | 1310.517 | 382.2282 | 65.5234 | 76.4441 | 0 | 0 | 0 | 0 | 0.88661 | 0.79698 | -0.0057419 | 0.003843 | -0.0018085 | 0.0056967 | -0.0013564 | 0.34973 | 0.16489 | 0.14861 | 0.12469 | TRUE | FALSE | FALSE | FALSE | 645.27 | 851 | 4.29 | 7.14 | 9.37 | 0 | 0.78 | 1.99 | 13.25 | 6.87 | 1.37 | 23
11:18 | 1659.993 | 1299.595 | 382.2282 | 76.4441 | 65.5234 | 0 | 0 | 0 | 0 | 0.88683 | 0.7963 | -0.0058776 | 0.003843 | -0.0015824 | 0.0056967 | -0.0013564 | 0.34918 | 0.16525 | 0.14861 | 0.12442 | TRUE | FALSE | FALSE | FALSE | 645.27 | 851 | 4.29 | 7.14 | 9.37 | 0 | 0.78 | 1.99 | 13.25 | 6.87 | 1.37 | 23
11:18 | 1659.993 | 1299.595 | 382.2282 | 76.4441 | 76.4441 | 0 | 0 | 0 | 0 | 0.88627 | 0.79573 | -0.0057419 | 0.00373 | -0.0016955 | 0.0056967 | -0.0014016 | 0.3486 | 0.16647 | 0.14902 | 0.12451 | TRUE | FALSE | FALSE | FALSE | 645.27 | 851 | 4.29 | 7.14 | 9.36 | 0 | 0.78 | 1.99 | 13.25 | 6.87 | 1.37 | 23
11:18 | 1670.914 | 1299.595 | 382.2282 | 76.4441 | 76.4441 | 0 | 0 | 0 | 0 | 0.88616 | 0.79551 | -0.005968 | 0.00373 | -0.0018085 | 0.0057419 | -0.0013564 | 0.34801 | 0.16575 | 0.14852 | 0.12501 | TRUE | FALSE | FALSE | FALSE | 645.27 | 851 | 4.29 | 7.14 | 9.36 | 0 | 0.78 | 1.99 | 13.25 | 6.87 | 1.37 | 23
11:18 | 1659.993 | 1310.517 | 382.2282 | 76.4441 | 76.4441 | 0 | 0 | 0 | 0 | 0.88683 | 0.79607 | -0.0054254 | 0.003843 | -0.0018085 | 0.0056967 | -0.0013564 | 0.34796 | 0.16624 | 0.1487 | 0.12465 | TRUE | FALSE | FALSE | FALSE | 645.27 | 847.97 | 4.29 | 7.04 | 9.35 | 0 | 0.78 | 1.99 | 13.25 | 6.87 | 1.37 | 23
11:18 | 1659.993 | 1299.595 | 382.2282 | 76.4441 | 76.4441 | 0 | 0 | 0 | 0 | 0.8865 | 0.79607 | -0.0057871 | 0.003843 | -0.0016955 | 0.0056967 | -0.0013564 | 0.34801 | 0.16548 | 0.14861 | 0.12488 | TRUE | FALSE | FALSE | FALSE | 645.27 | 847.97 | 4.29 | 7.04 | 9.35 | 0 | 0.78 | 1.99 | 13.25 | 6.8 | 1.37 | 23
11:18 | 1659.993 | 1299.595 | 371.3072 | 76.4441 | 65.5234 | 0 | 0 | 0 | 0 | 0.88627 | 0.79641 | -0.0053802 | 0.00373 | -0.0015824 | 0.0057419 | -0.0013564 | 0.34801 | 0.16683 | 0.14834 | 0.12415 | TRUE | FALSE | FALSE | FALSE | 645.27 | 847.75 | 4.29 | 7.03 | 9.35 | 0 | 0.78 | 1.99 | 13.21 | 6.8 | 1.37 | 23
11:18 | 1659.993 | 1299.595 | 382.2282 | 65.5234 | 76.4441 | 0 | 0 | 0 | 0 | 0.88627 | 0.79585 | -0.0059228 | 0.00373 | -0.0018085 | 0.0057419 | -0.0014016 | 0.34688 | 0.16661 | 0.14888 | 0.12429 | TRUE | FALSE | FALSE | FALSE | 645.27 | 847.75 | 4.29 | 7.03 | 9.35 | 0 | 0.78 | 1.99 | 13.21 | 6.77 | 1.37 | 23
11:18 | 1659.993 | 1310.517 | 382.2282 | 76.4441 | 76.4441 | 0 | 0 | 0 | 0 | 0.88616 | 0.79551 | -0.0056515 | 0.00373 | -0.0016955 | 0.0056967 | -0.0014016 | 0.34724 | 0.16665 | 0.14866 | 0.12497 | TRUE | FALSE | FALSE | FALSE | 645.27 | 847.38 | 4.29 | 7.02 | 9.35 | 0 | 0.78 | 1.99 | 13.21 | 6.77 | 1.37 | 23
11:18 | 1659.993 | 1299.595 | 382.2282 | 76.4441 | 76.4441 | 0 | 0 | 0 | 0 | 0.88582 | 0.79539 | -0.0057419 | 0.00373 | -0.0016955 | 0.0056515 | -0.0014016 | 0.34647 | 0.16719 | 0.14852 | 0.12479 | TRUE | FALSE | FALSE | FALSE | 645.27 | 847.38 | 4.29 | 7.02 | 9.35 | 0 | 0.78 | 1.99 | 13.21 | 6.75 | 1.37 | 23
11:18 | 1659.993 | 1299.595 | 382.2282 | 76.4441 | 76.4441 | 0 | 0 | 0 | 0 | 0.88616 | 0.79585 | -0.0056967 | 0.00373 | -0.0019215 | 0.0057419 | -0.0014468 | 0.34674 | 0.16769 | 0.14915 | 0.12438 | TRUE | FALSE | FALSE | FALSE | 645.27 | 847.38 | 4.29 | 7.02 | 9.35 | 0 | 0.78 | 1.99 | 13.2 | 6.75 | 1.37 | 23
11:18 | 1659.993 | 1299.595 | 382.2282 | 76.4441 | 76.4441 | 0 | 0 | 0 | 0 | 0.88616 | 0.79585 | -0.0056063 | 0.00373 | -0.0016955 | 0.0056967 | -0.0013564 | 0.3462 | 0.16697 | 0.14866 | 0.12429 | TRUE | FALSE | FALSE | FALSE | 645.27 | 847.02 | 4.29 | 7.02 | 9.35 | 0 | 0.78 | 1.99 | 13.2 | 6.78 | 1.37 | 23
11:18 | 1659.993 | 1299.595 | 382.2282 | 76.4441 | 65.5234 | 0 | 0 | 0 | 0 | 0.8865 | 0.79585 | -0.0056515 | 0.003843 | -0.0016955 | 0.0057419 | -0.0013564 | 0.34606 | 0.16792 | 0.14875 | 0.12433 | TRUE | FALSE | FALSE | FALSE | 645.27 | 847.02 | 4.29 | 7.02 | 9.35 | 0 | 0.78 | 2 | 13.2 | 6.78 | 1.37 | 23
11:18 | 1659.993 | 1310.517 | 382.2282 | 76.4441 | 76.4441 | 0 | 0 | 0 | 0 | 0.88604 | 0.79539 | -0.0056967 | 0.003843 | -0.0016955 | 0.0056967 | -0.0013564 | 0.34588 | 0.16769 | 0.14884 | 0.12424 | TRUE | FALSE | FALSE | FALSE | 645.27 | 847.02 | 4.29 | 7.02 | 9.35 | 0 | 0.78 | 2 | 13.2 | 6.78 | 1.37 | 23
11:18 | 1659.993 | 1299.595 | 382.2282 | 76.4441 | 76.4441 | 0 | 0 | 0 | 0 | 0.88604 | 0.79607 | -0.0057419 | 0.00373 | -0.0018085 | 0.0056967 | -0.0013564 | 0.34579 | 0.16805 | 0.14852 | 0.12474 | TRUE | FALSE | FALSE | FALSE | 645.27 | 847.02 | 4.28 | 7.02 | 9.35 | 0 | 0.78 | 2 | 13.2 | 6.78 | 1.37 | 23
11:18 | 1659.993 | 1299.595 | 382.2282 | 76.4441 | 76.4441 | 0 | 0 | 0 | 0 | 0.88627 | 0.79551 | -0.0060584 | 0.003843 | -0.0016955 | 0.0057419 | -0.0013564 | 0.34557 | 0.16832 | 0.14866 | 0.12501 | TRUE | FALSE | FALSE | FALSE | 627.27 | 847.02 | 4.28 | 7.02 | 9.35 | 0 | 0.78 | 2 | 13.2 | 6.78 | 1.37 | 23
11:18 | 1659.993 | 1299.595 | 371.3072 | 65.5234 | 76.4441 | 0 | 0 | 0 | 0 | 0.88616 | 0.79596 | -0.0056515 | 0.003843 | -0.0016955 | 0.0057419 | -0.0013564 | 0.3453 | 0.16887 | 0.1487 | 0.12488 | TRUE | FALSE | FALSE | FALSE | 627.27 | 847.02 | 4.27 | 7.02 | 9.35 | 0 | 0.78 | 2 | 13.2 | 6.78 | 1.37 | 23
11:18 | 1659.993 | 1299.595 | 382.2282 | 76.4441 | 76.4441 | 0 | 0 | 0 | 0 | 0.88582 | 0.79528 | -0.0058776 | 0.003843 | -0.0016955 | 0.0057871 | -0.0014016 | 0.34521 | 0.16878 | 0.14857 | 0.12501 | TRUE | FALSE | FALSE | FALSE | 626.32 | 847.02 | 4.27 | 7.02 | 9.35 | 0 | 0.78 | 2 | 13.2 | 6.78 | 1.37 | 23
11:18 | 1659.993 | 1299.595 | 382.2282 | 87.3648 | 65.5234 | 0 | 0 | 0 | 0 | 0.88514 | 0.79494 | -0.0055611 | 0.003843 | -0.0016955 | 0.0057419 | -0.0013564 | 0.34466 | 0.16964 | 0.1483 | 0.12479 | TRUE | FALSE | FALSE | FALSE | 626.32 | 847.02 | 4.28 | 7.02 | 9.27 | 0 | 0.78 | 2 | 13.2 | 6.78 | 1.37 | 23
11:19 | 1659.993 | 1299.595 | 382.2282 | 76.4441 | 76.4441 | 0 | 0 | 0 | 0 | 0.88593 | 0.79585 | -0.0058324 | 0.00373 | -0.0016955 | 0.0056967 | -0.0014468 | 0.34462 | 0.16927 | 0.1487 | 0.1251 | TRUE | FALSE | FALSE | FALSE | 628.15 | 847.02 | 4.28 | 7.02 | 9.27 | 0 | 0.78 | 2 | 13.2 | 6.78 | 1.37 | 23
11:19 | 1659.993 | 1310.517 | 382.2282 | 65.5234 | 76.4441 | 0 | 0 | 0 | 0 | 0.88536 | 0.79471 | -0.0056063 | 0.003843 | -0.0016955 | 0.0056967 | -0.0013564 | 0.34412 | 0.17045 | 0.14857 | 0.12429 | TRUE | FALSE | FALSE | FALSE | 628.15 | 847.02 | 4.28 | 7.02 | 9.27 | 0 | 0.78 | 2 | 13.2 | 6.78 | 1.37 | 23
11:19 | 1659.993 | 1299.595 | 382.2282 | 76.4441 | 76.4441 | 0 | 0 | 0 | 0 | 0.88582 | 0.79517 | -0.0054254 | 0.00373 | -0.0016955 | 0.0057871 | -0.0014016 | 0.34403 | 0.16977 | 0.14915 | 0.1246 | TRUE | FALSE | FALSE | FALSE | 630.7 | 847.02 | 4.28 | 7.02 | 9.27 | 0 | 0.78 | 2 | 13.2 | 6.78 | 1.37 | 23
11:19 | 1659.993 | 1299.595 | 382.2282 | 76.4441 | 76.4441 | 0 | 0 | 0 | 0 | 0.88593 | 0.79551 | -0.0055611 | 0.0039561 | -0.0018085 | 0.0057419 | -0.0013564 | 0.34371 | 0.17018 | 0.14861 | 0.12483 | TRUE | FALSE | FALSE | FALSE | 630.7 | 847.02 | 4.28 | 7.02 | 9.26 | 0 | 0.78 | 2 | 13.2 | 6.78 | 1.37 | 23
11:19 | 1659.993 | 1299.595 | 382.2282 | 76.4441 | 76.4441 | 0 | 0 | 0 | 0 | 0.88491 | 0.79449 | -0.0056515 | 0.00373 | -0.0018085 | 0.0056967 | -0.0014016 | 0.34367 | 0.17144 | 0.14902 | 0.12447 | TRUE | FALSE | FALSE | FALSE | 630.7 | 847.02 | 4.28 | 7.02 | 9.26 | 0 | 0.78 | 2 | 13.2 | 6.78 | 1.37 | 23
11:19 | 1659.993 | 1299.595 | 382.2282 | 76.4441 | 76.4441 | 0 | 0 | 0 | 0 | 0.88593 | 0.79573 | -0.0059228 | 0.003843 | -0.0016955 | 0.0057419 | -0.0013564 | 0.34317 | 0.17081 | 0.14857 | 0.12465 | TRUE | FALSE | FALSE | FALSE | 630.7 | 844.11 | 4.28 | 6.92 | 9.25 | 0 | 0.78 | 2 | 13.2 | 6.78 | 1.37 | 23
11:19 | 1659.993 | 1310.517 | 382.2282 | 76.4441 | 76.4441 | 0 | 0 | 0 | 0 | 0.88525 | 0.79483 | -0.0058324 | 0.003843 | -0.0016955 | 0.0056967 | -0.0014016 | 0.34272 | 0.17181 | 0.1487 | 0.1246 | TRUE | FALSE | FALSE | FALSE | 630.7 | 844.11 | 4.28 | 6.92 | 9.25 | 0 | 0.78 | 2 | 13.2 | 6.78 | 1.37 | 23
11:19 | 1659.993 | 1299.595 | 371.3072 | 76.4441 | 65.5234 | 0 | 0 | 0 | 0 | 0.88593 | 0.79528 | -0.0056967 | 0.003843 | -0.0016955 | 0.0057419 | -0.0014016 | 0.34276 | 0.17108 | 0.14843 | 0.12501 | TRUE | FALSE | FALSE | FALSE | 630.7 | 844.11 | 4.28 | 6.91 | 9.25 | 0 | 0.78 | 2 | 13.2 | 6.7 | 1.37 | 23
11:19 | 1659.993 | 1299.595 | 382.2282 | 65.5234 | 76.4441 | 0 | 0 | 0 | 0 | 0.88435 | 0.79426 | -0.0057419 | 0.003843 | -0.0016955 | 0.0056967 | -0.0013564 | 0.34227 | 0.17122 | 0.14879 | 0.12451 | TRUE | FALSE | FALSE | FALSE | 630.7 | 843.89 | 4.28 | 6.91 | 9.25 | 0 | 0.78 | 2 | 13.15 | 6.7 | 1.37 | 23
11:19 | 1659.993 | 1299.595 | 382.2282 | 76.4441 | 76.4441 | 0 | 0 | 0 | 0 | 0.8857 | 0.79528 | -0.0055611 | 0.0039561 | -0.0016955 | 0.0056967 | -0.0014016 | 0.34218 | 0.17199 | 0.14902 | 0.1246 | TRUE | FALSE | FALSE | FALSE | 630.7 | 843.89 | 4.28 | 6.9 | 9.25 | 0 | 0.78 | 2 | 13.15 | 6.7 | 1.37 | 23
11:19 | 1659.993 | 1299.595 | 382.2282 | 76.4441 | 76.4441 | 0 | 0 | 0 | 0 | 0.88593 | 0.79551 | -0.0056063 | 0.0039561 | -0.0016955 | 0.0057419 | -0.0013564 | 0.34218 | 0.17212 | 0.14848 | 0.12447 | TRUE | FALSE | FALSE | FALSE | 630.7 | 843.56 | 4.28 | 6.9 | 9.25 | 0 | 0.78 | 2 | 13.15 | 6.7 | 1.37 | 23
11:19 | 1659.993 | 1310.517 | 382.2282 | 76.4441 | 76.4441 | 0 | 0 | 0 | 0 | 0.88548 | 0.79517 | -0.0058324 | 0.003843 | -0.0016955 | 0.0056967 | -0.0014016 | 0.34195 | 0.17285 | 0.14852 | 0.12465 | TRUE | FALSE | FALSE | FALSE | 630.7 | 843.56 | 4.28 | 6.9 | 9.25 | 0 | 0.78 | 2 | 13.15 | 6.68 | 1.37 | 23
11:19 | 1659.993 | 1299.595 | 371.3072 | 76.4441 | 76.4441 | 0 | 0 | 0 | 0 | 0.88638 | 0.79573 | -0.0056515 | 0.003843 | -0.0016955 | 0.0056967 | -0.0013564 | 0.34177 | 0.17221 | 0.1487 | 0.12488 | TRUE | FALSE | FALSE | FALSE | 630.7 | 843.09 | 4.28 | 6.9 | 9.25 | 0 | 0.78 | 2 | 13.14 | 6.68 | 1.37 | 23
11:19 | 1659.993 | 1299.595 | 382.2282 | 76.4441 | 76.4441 | 0 | 0 | 0 | 0 | 0.88559 | 0.79539 | -0.0056967 | 0.0040691 | -0.0018085 | 0.0056967 | -0.0013564 | 0.34064 | 0.17217 | 0.14852 | 0.12456 | TRUE | FALSE | FALSE | FALSE | 630.7 | 843.09 | 4.28 | 6.9 | 9.25 | 0 | 0.78 | 2 | 13.14 | 6.65 | 1.37 | 23
11:19 | 1659.993 | 1299.595 | 382.2282 | 76.4441 | 76.4441 | 0 | 0 | 0 | 0 | 0.8857 | 0.79528 | -0.0056967 | 0.0039561 | -0.0015824 | 0.0057419 | -0.0014016 | 0.34118 | 0.17312 | 0.14861 | 0.12537 | TRUE | FALSE | FALSE | FALSE | 630.7 | 843.09 | 4.28 | 6.9 | 9.25 | 0 | 0.78 | 2 | 13.14 | 6.65 | 1.37 | 22.9
11:19 | 1659.993 | 1299.595 | 382.2282 | 76.4441 | 76.4441 | 0 | 0 | 0 | 0 | 0.88627 | 0.79585 | -0.0056515 | 0.0039561 | -0.0018085 | 0.0056967 | -0.0014016 | 0.3405 | 0.17411 | 0.14884 | 0.1246 | TRUE | FALSE | FALSE | FALSE | 630.7 | 843.09 | 4.27 | 6.9 | 9.25 | 0 | 0.78 | 2 | 13.14 | 6.65 | 1.37 | 22.9
11:19 | 1659.993 | 1310.517 | 382.2282 | 76.4441 | 65.5234 | 0 | 0 | 0 | 0 | 0.88627 | 0.79551 | -0.0056967 | 0.003843 | -0.0016955 | 0.0056967 | -0.0014016 | 0.34041 | 0.17361 | 0.14884 | 0.12465 | TRUE | FALSE | FALSE | FALSE | 619.96 | 843.09 | 4.27 | 6.9 | 9.25 | 0 | 0.78 | 2 | 13.14 | 6.65 | 1.37 | 22.9
11:19 | 1659.993 | 1299.595 | 382.2282 | 76.4441 | 76.4441 | 0 | 0 | 0 | 0 | 0.88661 | 0.7963 | -0.0055159 | 0.0039561 | -0.0015824 | 0.0056967 | -0.0013564 | 0.34028 | 0.17474 | 0.14848 | 0.12433 | TRUE | FALSE | FALSE | FALSE | 619.96 | 843.09 | 4.26 | 6.9 | 9.25 | 0 | 0.78 | 2.01 | 13.14 | 6.65 | 1.37 | 22.9
11:19 | 1670.914 | 1299.595 | 382.2282 | 76.4441 | 76.4441 | 0 | 0 | 0 | 0 | 0.88514 | 0.79483 | -0.0058324 | 0.0039561 | -0.0016955 | 0.0056967 | -0.0014016 | 0.34005 | 0.17429 | 0.14888 | 0.12479 | TRUE | FALSE | FALSE | FALSE | 620.73 | 843.09 | 4.26 | 6.9 | 9.25 | 0 | 0.78 | 2.01 | 13.14 | 6.65 | 1.37 | 22.9
11:19 | 1649.072 | 1310.517 | 382.2282 | 76.4441 | 76.4441 | 0 | 0 | 0 | 0 | 0.88548 | 0.79539 | -0.005968 | 0.003843 | -0.0016955 | 0.0056967 | -0.0013564 | 0.33978 | 0.1742 | 0.14897 | 0.12424 | TRUE | FALSE | FALSE | FALSE | 620.73 | 843.09 | 4.26 | 6.9 | 9.19 | 0 | 0.78 | 2.01 | 13.14 | 6.65 | 1.37 | 22.9
11:19 | 1659.993 | 1299.595 | 371.3072 | 65.5234 | 76.4441 | 0 | 0 | 0 | 0 | 0.88593 | 0.7946 | -0.0062393 | 0.003843 | -0.0015824 | 0.0056967 | -0.0013564 | 0.33955 | 0.17461 | 0.1487 | 0.12469 | TRUE | FALSE | FALSE | FALSE | 617.75 | 843.09 | 4.26 | 6.9 | 9.19 | 0 | 0.78 | 2.01 | 13.14 | 6.65 | 1.37 | 22.9
11:19 | 1659.993 | 1299.595 | 382.2282 | 76.4441 | 76.4441 | 0 | 0 | 0 | 0 | 0.88401 | 0.7937 | -0.0062845 | 0.003843 | -0.0015824 | 0.0057419 | -0.0013564 | 0.33924 | 0.17479 | 0.14843 | 0.12456 | TRUE | FALSE | FALSE | FALSE | 617.75 | 843.09 | 4.26 | 6.9 | 9.19 | 0 | 0.78 | 2.01 | 13.14 | 6.65 | 1.37 | 22.9
11:19 | 1649.072 | 1299.595 | 382.2282 | 76.4441 | 76.4441 | 0 | 0 | 0 | 0 | 0.88344 | 0.79302 | -0.0059228 | 0.0039561 | -0.0016955 | 0.0057419 | -0.0014016 | 0.33888 | 0.17538 | 0.14861 | 0.12447 | TRUE | FALSE | FALSE | FALSE | 618.69 | 843.09 | 4.26 | 6.9 | 9.19 | 0 | 0.78 | 2.01 | 13.14 | 6.65 | 1.37 | 22.9
11:19 | 1659.993 | 1299.595 | 382.2282 | 76.4441 | 76.4441 | 0 | 0 | 0 | 0 | 0.8831 | 0.79291 | -0.0061941 | 0.003843 | -0.0015824 | 0.0057419 | -0.0014016 | 0.33865 | 0.17529 | 0.14879 | 0.12447 | TRUE | FALSE | FALSE | FALSE | 618.69 | 843.09 | 4.26 | 6.9 | 9.18 | 0 | 0.78 | 2.01 | 13.14 | 6.65 | 1.37 | 23
11:19 | 1659.993 | 1299.595 | 371.3072 | 87.3648 | 76.4441 | 0 | 0 | 0 | 0 | 0.88333 | 0.79313 | -0.005968 | 0.003843 | -0.0018085 | 0.0056967 | -0.0014016 | 0.33851 | 0.17538 | 0.14861 | 0.12433 | TRUE | FALSE | FALSE | FALSE | 618.69 | 843.09 | 4.26 | 6.9 | 9.18 | 0 | 0.78 | 2.01 | 13.14 | 6.65 | 1.37 | 22.9
11:19 | 1659.993 | 1299.595 | 382.2282 | 76.4441 | 76.4441 | 0 | 0 | 0 | 0 | 0.88356 | 0.79325 | -0.0058776 | 0.0039561 | -0.0016955 | 0.0057419 | -0.0013564 | 0.33829 | 0.17587 | 0.14861 | 0.12479 | TRUE | FALSE | FALSE | FALSE | 618.69 | 843.09 | 4.26 | 6.9 | 9.18 | 0 | 0.78 | 2.01 | 13.14 | 6.65 | 1.37 | 22.9
11:19 | 1649.072 | 1310.517 | 382.2282 | 65.5234 | 76.4441 | 0 | 0 | 0 | 0 | 0.88412 | 0.79404 | -0.0062393 | 0.0039561 | -0.0016955 | 0.0056967 | -0.0013564 | 0.33747 | 0.17628 | 0.14811 | 0.12465 | TRUE | FALSE | FALSE | FALSE | 618.69 | 842.01 | 4.26 | 6.82 | 9.18 | 0 | 0.78 | 2.01 | 13.14 | 6.65 | 1.37 | 22.9
11:19 | 1659.993 | 1299.595 | 382.2282 | 87.3648 | 76.4441 | 0 | 0 | 0 | 0 | 0.88356 | 0.79325 | -0.0062393 | 0.0039561 | -0.0015824 | 0.0057419 | -0.0013564 | 0.33775 | 0.17587 | 0.14888 | 0.12474 | TRUE | FALSE | FALSE | FALSE | 618.69 | 842.01 | 4.26 | 6.82 | 9.18 | 0 | 0.78 | 2.01 | 13.14 | 6.6 | 1.37 | 22.9
11:19 | 1659.993 | 1299.595 | 371.3072 | 76.4441 | 65.5234 | 0 | 0 | 0 | 0 | 0.88435 | 0.79358 | -0.0060132 | 0.0039561 | -0.0016955 | 0.0056967 | -0.0013564 | 0.33734 | 0.17719 | 0.14866 | 0.12451 | TRUE | FALSE | FALSE | FALSE | 618.69 | 841.72 | 4.26 | 6.81 | 9.18 | 0 | 0.78 | 2.01 | 13.1 | 6.6 | 1.37 | 22.9
11:19 | 1659.993 | 1299.595 | 382.2282 | 76.4441 | 76.4441 | 0 | 0 | 0 | 0 | 0.8831 | 0.79279 | -0.0059228 | 0.0039561 | -0.0018085 | 0.0057419 | -0.0013564 | 0.33738 | 0.1775 | 0.14884 | 0.12447 | TRUE | FALSE | FALSE | FALSE | 618.69 | 841.72 | 4.26 | 6.81 | 9.18 | 0 | 0.78 | 2.01 | 13.1 | 6.6 | 1.37 | 22.9
11:19 | 1659.993 | 1299.595 | 382.2282 | 65.5234 | 76.4441 | 0 | 0 | 0 | 0 | 0.88412 | 0.79347 | -0.005968 | 0.0039561 | -0.0016955 | 0.0056967 | -0.0014016 | 0.33684 | 0.17696 | 0.14857 | 0.12474 | TRUE | FALSE | FALSE | FALSE | 618.69 | 841.38 | 4.26 | 6.81 | 9.18 | 0 | 0.78 | 2.01 | 13.09 | 6.6 | 1.37 | 22.9
11:19 | 1659.993 | 1299.595 | 382.2282 | 76.4441 | 76.4441 | 0 | 0 | 0 | 0 | 0.8839 | 0.79358 | -0.0058776 | 0.0040691 | -0.0015824 | 0.0056967 | -0.0013564 | 0.33639 | 0.17741 | 0.14821 | 0.12474 | TRUE | FALSE | FALSE | FALSE | 618.69 | 841.38 | 4.26 | 6.81 | 9.18 | 0 | 0.78 | 2.01 | 13.09 | 6.59 | 1.37 | 22.9
11:19 | 1649.072 | 1299.595 | 382.2282 | 76.4441 | 76.4441 | 0 | 0 | 0 | 0 | 0.88254 | 0.79268 | -0.0062845 | 0.0040691 | -0.0016955 | 0.0057419 | -0.0014016 | 0.33607 | 0.17691 | 0.14821 | 0.1246 | TRUE | FALSE | FALSE | FALSE | 618.69 | 841 | 4.26 | 6.79 | 9.18 | 0 | 0.78 | 2.01 | 13.09 | 6.59 | 1.37 | 22.9
11:19 | 1659.993 | 1299.595 | 371.3072 | 76.4441 | 76.4441 | 0 | 0 | 0 | 0 | 0.88288 | 0.79302 | -0.0061941 | 0.0039561 | -0.0016955 | 0.0057419 | -0.0014016 | 0.33594 | 0.17777 | 0.1487 | 0.1246 | TRUE | FALSE | FALSE | FALSE | 618.69 | 841 | 4.26 | 6.79 | 9.18 | 0 | 0.78 | 2.01 | 13.09 | 6.57 | 1.37 | 22.9
11:19 | 1659.993 | 1299.595 | 382.2282 | 76.4441 | 76.4441 | 0 | 0 | 0 | 0 | 0.88378 | 0.79347 | -0.0058776 | 0.0039561 | -0.0015824 | 0.0056967 | -0.0013564 | 0.33594 | 0.1785 | 0.14875 | 0.12438 | TRUE | FALSE | FALSE | FALSE | 618.69 | 841 | 4.26 | 6.79 | 9.18 | 0 | 0.78 | 2.01 | 13.07 | 6.57 | 1.37 | 22.9
11:19 | 1649.072 | 1299.595 | 382.2282 | 76.4441 | 76.4441 | 0 | 0 | 0 | 0 | 0.88401 | 0.79302 | -0.0061488 | 0.0040691 | -0.0016955 | 0.0057419 | -0.0013564 | 0.3358 | 0.17827 | 0.14825 | 0.12492 | TRUE | FALSE | FALSE | FALSE | 618.69 | 841 | 4.26 | 6.79 | 9.18 | 0 | 0.78 | 2.01 | 13.07 | 6.57 | 1.37 | 22.9
11:19 | 1659.993 | 1310.517 | 382.2282 | 76.4441 | 76.4441 | 0 | 0 | 0 | 0 | 0.88333 | 0.79279 | -0.0057871 | 0.0039561 | -0.0015824 | 0.0056967 | -0.0014016 | 0.33539 | 0.17805 | 0.14875 | 0.12474 | TRUE | FALSE | FALSE | FALSE | 611.77 | 841 | 4.25 | 6.79 | 9.18 | 0 | 0.78 | 2.01 | 13.07 | 6.57 | 1.37 | 22.9
11:19 | 1659.993 | 1299.595 | 382.2282 | 76.4441 | 76.4441 | 0 | 0 | 0 | 0 | 0.8831 | 0.79302 | -0.005968 | 0.0039561 | -0.0016955 | 0.0057419 | -0.0014016 | 0.33539 | 0.1785 | 0.14875 | 0.12488 | TRUE | FALSE | FALSE | FALSE | 611.77 | 841 | 4.25 | 6.79 | 9.18 | 0 | 0.78 | 2.01 | 13.07 | 6.57 | 1.37 | 22.9
11:19 | 1659.993 | 1299.595 | 382.2282 | 65.5234 | 76.4441 | 0 | 0 | 0 | 0 | 0.88277 | 0.79279 | -0.0061941 | 0.0039561 | -0.0016955 | 0.0056967 | -0.0013564 | 0.33494 | 0.17859 | 0.14884 | 0.12479 | TRUE | FALSE | FALSE | FALSE | 610.55 | 841 | 4.25 | 6.79 | 9.18 | 0 | 0.78 | 2.02 | 13.07 | 6.57 | 1.37 | 22.9
11:19 | 1649.072 | 1299.595 | 371.3072 | 76.4441 | 76.4441 | 0 | 0 | 0 | 0 | 0.88367 | 0.79325 | -0.0061941 | 0.0039561 | -0.0016955 | 0.0057419 | -0.0013564 | 0.33449 | 0.17949 | 0.14902 | 0.12456 | TRUE | FALSE | FALSE | FALSE | 610.55 | 841 | 4.25 | 6.79 | 9.13 | 0 | 0.78 | 2.02 | 13.07 | 6.57 | 1.37 | 22.9
11:19 | 1659.993 | 1299.595 | 382.2282 | 76.4441 | 76.4441 | 0 | 0 | 0 | 0 | 0.88322 | 0.79302 | -0.0061941 | 0.0040691 | -0.0016955 | 0.0056967 | -0.0013564 | 0.33458 | 0.17899 | 0.14852 | 0.12488 | TRUE | FALSE | FALSE | FALSE | 609.26 | 841 | 4.25 | 6.79 | 9.13 | 0 | 0.78 | 2.02 | 13.07 | 6.57 | 1.37 | 22.9
11:19 | 1659.993 | 1299.595 | 382.2282 | 76.4441 | 76.4441 | 0 | 0 | 0 | 0 | 0.88265 | 0.79268 | -0.0061488 | 0.0039561 | -0.0016955 | 0.0057419 | -0.0013564 | 0.33435 | 0.17954 | 0.14843 | 0.12465 | TRUE | FALSE | FALSE | FALSE | 609.26 | 841 | 4.25 | 6.79 | 9.13 | 0 | 0.78 | 2.02 | 13.07 | 6.57 | 1.37 | 22.9
11:19 | 1659.993 | 1299.595 | 371.3072 | 76.4441 | 76.4441 | 0 | 0 | 0 | 0 | 0.88265 | 0.79245 | -0.0059228 | 0.0040691 | -0.0015824 | 0.0057419 | -0.0014016 | 0.33381 | 0.18031 | 0.14866 | 0.12442 | TRUE | FALSE | FALSE | FALSE | 611.94 | 841 | 4.25 | 6.79 | 9.13 | 0 | 0.78 | 2.02 | 13.07 | 6.57 | 1.37 | 22.9
11:19 | 1649.072 | 1299.595 | 382.2282 | 76.4441 | 76.4441 | 0 | 0 | 0 | 0 | 0.88299 | 0.79268 | -0.005968 | 0.0040691 | -0.0015824 | 0.0056515 | -0.0013564 | 0.33399 | 0.18003 | 0.14843 | 0.12465 | TRUE | FALSE | FALSE | FALSE | 611.94 | 841 | 4.25 | 6.79 | 9.13 | 0 | 0.78 | 2.02 | 13.07 | 6.57 | 1.37 | 22.9
11:19 | 1659.993 | 1299.595 | 382.2282 | 76.4441 | 76.4441 | 0 | 0 | 0 | 0 | 0.88333 | 0.79313 | -0.0062393 | 0.0040691 | -0.0016955 | 0.0057419 | -0.0014016 | 0.33331 | 0.18058 | 0.14811 | 0.12456 | TRUE | FALSE | FALSE | FALSE | 611.94 | 841 | 4.25 | 6.79 | 9.13 | 0 | 0.78 | 2.02 | 13.07 | 6.57 | 1.37 | 22.9
11:19 | 1659.993 | 1299.595 | 382.2282 | 76.4441 | 76.4441 | 0 | 0 | 0 | 0 | 0.88356 | 0.79336 | -0.0061488 | 0.0039561 | -0.0016955 | 0.0056967 | -0.0013111 | 0.33327 | 0.18062 | 0.14857 | 0.1251 | TRUE | FALSE | FALSE | FALSE | 611.94 | 841 | 4.25 | 6.79 | 9.12 | 0 | 0.78 | 2.02 | 13.07 | 6.57 | 1.37 | 22.9
11:19 | 1659.993 | 1299.595 | 371.3072 | 76.4441 | 76.4441 | 0 | 0 | 0 | 0 | 0.88299 | 0.79302 | -0.0061036 | 0.0040691 | -0.0016955 | 0.0056515 | -0.0014016 | 0.3335 | 0.18356 | 0.14924 | 0.12447 | TRUE | FALSE | FALSE | FALSE | 611.94 | 837.72 | 4.25 | 6.74 | 9.12 | 0 | 0.78 | 2.02 | 13.07 | 6.57 | 1.37 | 22.9
11:19 | 1649.072 | 1299.595 | 382.2282 | 76.4441 | 76.4441 | 0 | 0 | 0 | 0 | 0.88322 | 0.79302 | -0.0060132 | 0.0039561 | -0.0015824 | 0.0056967 | -0.0014016 | 0.33246 | 0.18112 | 0.14857 | 0.12438 | TRUE | FALSE | FALSE | FALSE | 611.94 | 837.72 | 4.25 | 6.74 | 9.12 | 0 | 0.78 | 2.02 | 13.07 | 6.51 | 1.37 | 22.9
11:19 | 1659.993 | 1299.595 | 382.2282 | 76.4441 | 76.4441 | 0 | 0 | 0 | 0 | 0.88277 | 0.79325 | -0.0061488 | 0.0040691 | -0.0016955 | 0.0057419 | -0.0014016 | 0.33232 | 0.18144 | 0.14861 | 0.12483 | TRUE | FALSE | FALSE | FALSE | 611.94 | 837.49 | 4.25 | 6.74 | 9.12 | 0 | 0.78 | 2.02 | 13.04 | 6.51 | 1.37 | 22.9
11:19 | 1659.993 | 1299.595 | 382.2282 | 76.4441 | 76.4441 | 0 | 0 | 0 | 0 | 0.88265 | 0.79245 | -0.0063297 | 0.0039561 | -0.0015824 | 0.0057419 | -0.0014016 | 0.3325 | 0.18211 | 0.14897 | 0.12474 | TRUE | FALSE | FALSE | FALSE | 611.94 | 837.49 | 4.25 | 6.74 | 9.12 | 0 | 0.78 | 2.02 | 13.04 | 6.5 | 1.37 | 22.9
11:19 | 1649.072 | 1299.595 | 371.3072 | 76.4441 | 76.4441 | 0 | 0 | 0 | 0 | 0.88231 | 0.79212 | -0.0063749 | 0.003843 | -0.0015824 | 0.0057419 | -0.0014016 | 0.33214 | 0.18365 | 0.14911 | 0.12442 | TRUE | FALSE | FALSE | FALSE | 611.94 | 837.12 | 4.25 | 6.74 | 9.12 | 0 | 0.78 | 2.02 | 13.03 | 6.5 | 1.37 | 22.9
11:19 | 1659.993 | 1299.595 | 382.2282 | 76.4441 | 76.4441 | 0 | 0 | 0 | 0 | 0.88265 | 0.79223 | -0.0060584 | 0.0039561 | -0.0015824 | 0.0057871 | -0.0014016 | 0.33187 | 0.18433 | 0.14875 | 0.12433 | TRUE | FALSE | FALSE | FALSE | 611.94 | 837.12 | 4.25 | 6.74 | 9.12 | 0 | 0.78 | 2.02 | 13.03 | 6.49 | 1.37 | 22.8
11:19 | 1659.993 | 1299.595 | 382.2282 | 76.4441 | 76.4441 | 0 | 0 | 0 | 0 | 0.88333 | 0.79302 | -0.0061941 | 0.0039561 | -0.0016955 | 0.0056515 | -0.0013564 | 0.33173 | 0.18306 | 0.14866 | 0.1246 | TRUE | FALSE | FALSE | FALSE | 611.94 | 838.5 | 4.25 | 6.71 | 9.12 | 0 | 0.78 | 2.02 | 13.03 | 6.49 | 1.37 | 22.8
11:19 | 1659.993 | 1299.595 | 371.3072 | 76.4441 | 76.4441 | 0 | 0 | 0 | 0 | 0.88277 | 0.79268 | -0.0061488 | 0.0040691 | -0.0016955 | 0.0056967 | -0.0014016 | 0.33133 | 0.18311 | 0.14825 | 0.12492 | TRUE | FALSE | FALSE | FALSE | 611.94 | 838.5 | 4.25 | 6.71 | 9.12 | 0 | 0.78 | 2.02 | 13.03 | 6.48 | 1.37 | 22.7
11:19 | 1649.072 | 1299.595 | 382.2282 | 76.4441 | 76.4441 | 0 | 0 | 0 | 0 | 0.88299 | 0.79245 | -0.005968 | 0.0039561 | -0.0015824 | 0.0057419 | -0.0013564 | 0.33119 | 0.1846 | 0.14875 | 0.12447 | TRUE | FALSE | FALSE | FALSE | 611.94 | 838.5 | 4.25 | 6.71 | 9.12 | 0 | 0.78 | 2.02 | 13.02 | 6.48 | 1.37 | 22.7
11:19 | 1659.993 | 1299.595 | 382.2282 | 76.4441 | 76.4441 | 0 | 0 | 0 | 0 | 0.88356 | 0.79302 | -0.005968 | 0.0039561 | -0.0016955 | 0.0056967 | -0.0013564 | 0.3311 | 0.18415 | 0.14879 | 0.12442 | TRUE | FALSE | FALSE | FALSE | 611.94 | 838.5 | 4.25 | 6.71 | 9.12 | 0 | 0.78 | 2.02 | 13.02 | 6.48 | 1.37 | 22.7
11:19 | 1659.993 | 1299.595 | 382.2282 | 76.4441 | 76.4441 | 0 | 0 | 0 | 0 | 0.88265 | 0.79279 | -0.0060584 | 0.0040691 | -0.0015824 | 0.0056967 | -0.0013564 | 0.33083 | 0.18519 | 0.14906 | 0.12465 | TRUE | FALSE | FALSE | FALSE | 598.15 | 838.5 | 4.23 | 6.71 | 9.12 | 0 | 0.78 | 2.02 | 13.02 | 6.48 | 1.37 | 22.7
11:19 | 1659.993 | 1299.595 | 371.3072 | 76.4441 | 76.4441 | 0 | 0 | 0 | 0 | 0.88299 | 0.79291 | -0.0060584 | 0.0040691 | -0.0016955 | 0.0057419 | -0.0014016 | 0.33065 | 0.18456 | 0.14866 | 0.12465 | TRUE | FALSE | FALSE | FALSE | 598.15 | 838.5 | 4.23 | 6.71 | 9.12 | 0 | 0.78 | 2.02 | 13.02 | 6.48 | 1.37 | 22.7
11:19 | 1649.072 | 1299.595 | 382.2282 | 76.4441 | 76.4441 | 0 | 0 | 0 | 0 | 0.8831 | 0.79257 | -0.0062845 | 0.0040691 | -0.0015824 | 0.0056967 | -0.0014016 | 0.32988 | 0.18636 | 0.14897 | 0.12424 | TRUE | FALSE | FALSE | FALSE | 601.28 | 838.5 | 4.23 | 6.71 | 9.12 | 0 | 0.78 | 2.02 | 13.02 | 6.48 | 1.37 | 22.7
11:19 | 1659.993 | 1299.595 | 382.2282 | 76.4441 | 76.4441 | 0 | 0 | 0 | 0 | 0.88299 | 0.79279 | -0.005968 | 0.0039561 | -0.0016955 | 0.0056967 | -0.0014468 | 0.3297 | 0.18618 | 0.14897 | 0.12406 | TRUE | FALSE | FALSE | FALSE | 601.28 | 838.5 | 4.23 | 6.71 | 9.08 | 0 | 0.78 | 2.02 | 13.02 | 6.48 | 1.37 | 22.7
11:20 | 1649.072 | 1299.595 | 371.3072 | 76.4441 | 76.4441 | 0 | 0 | 0 | 0 | 0.88254 | 0.79223 | -0.0065557 | 0.0039561 | -0.0016955 | 0.0056967 | -0.0014016 | 0.32983 | 0.18528 | 0.14888 | 0.12447 | TRUE | FALSE | FALSE | FALSE | 601.47 | 838.5 | 4.23 | 6.71 | 9.08 | 0 | 0.78 | 2.03 | 13.02 | 6.48 | 1.37 | 22.7
11:20 | 1659.993 | 1299.595 | 382.2282 | 76.4441 | 76.4441 | 0 | 0 | 0 | 0 | 0.88299 | 0.79313 | -0.0059228 | 0.0040691 | -0.0015824 | 0.0057419 | -0.0013564 | 0.32952 | 0.18596 | 0.14857 | 0.12438 | TRUE | FALSE | FALSE | FALSE | 601.47 | 838.5 | 4.23 | 6.71 | 9.08 | 0 | 0.78 | 2.03 | 13.02 | 6.48 | 1.37 | 22.7
11:20 | 1659.993 | 1299.595 | 382.2282 | 76.4441 | 76.4441 | 0 | 0 | 0 | 0 | 0.8839 | 0.79313 | -0.005968 | 0.0040691 | -0.0015824 | 0.0057419 | -0.0014016 | 0.32938 | 0.18627 | 0.14839 | 0.12474 | TRUE | FALSE | FALSE | FALSE | 600.17 | 838.5 | 4.23 | 6.71 | 9.08 | 0 | 0.78 | 2.03 | 13.02 | 6.48 | 1.37 | 22.7
11:20 | 1659.993 | 1299.595 | 382.2282 | 76.4441 | 76.4441 | 0 | 0 | 0 | 0 | 0.88277 | 0.79234 | -0.0060584 | 0.0039561 | -0.0016955 | 0.0056967 | -0.0014016 | 0.32911 | 0.18682 | 0.14879 | 0.12474 | TRUE | FALSE | FALSE | FALSE | 600.17 | 838.5 | 4.23 | 6.71 | 9.08 | 0 | 0.78 | 2.03 | 13.02 | 6.48 | 1.37 | 22.7
11:20 | 1649.072 | 1299.595 | 371.3072 | 76.4441 | 76.4441 | 0 | 0 | 0 | 0 | 0.88333 | 0.79291 | -0.0061036 | 0.0039561 | -0.0015824 | 0.0056515 | -0.0014016 | 0.32866 | 0.18718 | 0.14893 | 0.12447 | TRUE | FALSE | FALSE | FALSE | 600.17 | 838.5 | 4.23 | 6.71 | 9.08 | 0 | 0.78 | 2.03 | 13.02 | 6.48 | 1.37 | 22.7
11:20 | 1659.993 | 1288.674 | 382.2282 | 76.4441 | 76.4441 | 0 | 0 | 0 | 0 | 0.88344 | 0.79268 | -0.0060584 | 0.003843 | -0.0015824 | 0.0057419 | -0.0014016 | 0.32888 | 0.18718 | 0.14866 | 0.12451 | TRUE | FALSE | FALSE | FALSE | 600.17 | 838.5 | 4.23 | 6.71 | 9.07 | 0 | 0.78 | 2.03 | 13.02 | 6.48 | 1.37 | 22.7
11:20 | 1659.993 | 1299.595 | 382.2282 | 76.4441 | 76.4441 | 0 | 0 | 0 | 0 | 0.88333 | 0.79347 | -0.005968 | 0.0039561 | -0.0016955 | 0.0056967 | -0.0014468 | 0.32816 | 0.18745 | 0.14888 | 0.12479 | TRUE | FALSE | FALSE | FALSE | 600.17 | 836.3 | 4.23 | 6.62 | 9.07 | 0 | 0.78 | 2.03 | 13.02 | 6.48 | 1.37 | 22.7
11:20 | 1659.993 | 1299.595 | 382.2282 | 76.4441 | 76.4441 | 0 | 0 | 0 | 0 | 0.88412 | 0.79347 | -0.0058776 | 0.003843 | -0.0016955 | 0.0057419 | -0.0014016 | 0.32843 | 0.18777 | 0.14875 | 0.12451 | TRUE | FALSE | FALSE | FALSE | 600.17 | 836.3 | 4.23 | 6.62 | 9.07 | 0 | 0.78 | 2.03 | 13.02 | 6.44 | 1.37 | 22.7
11:20 | 1649.072 | 1299.595 | 371.3072 | 76.4441 | 76.4441 | 0 | 0 | 0 | 0 | 0.88367 | 0.79336 | -0.0061488 | 0.003843 | -0.0015824 | 0.0057419 | -0.0013564 | 0.32803 | 0.18799 | 0.14861 | 0.12456 | TRUE | FALSE | FALSE | FALSE | 600.17 | 835.76 | 4.23 | 6.61 | 9.07 | 0 | 0.78 | 2.03 | 12.99 | 6.44 | 1.37 | 22.7
11:20 | 1659.993 | 1299.595 | 382.2282 | 76.4441 | 76.4441 | 0 | 0 | 0 | 0 | 0.88378 | 0.79313 | -0.0061488 | 0.0040691 | -0.0015824 | 0.0056967 | -0.0013564 | 0.3278 | 0.18844 | 0.14875 | 0.12474 | TRUE | FALSE | FALSE | FALSE | 600.17 | 835.76 | 4.23 | 6.61 | 9.07 | 0 | 0.78 | 2.03 | 12.99 | 6.44 | 1.37 | 22.7
11:20 | 1659.993 | 1299.595 | 382.2282 | 76.4441 | 76.4441 | 0 | 0 | 0 | 0 | 0.88367 | 0.79325 | -0.0062845 | 0.0039561 | -0.0015824 | 0.0056515 | -0.0013564 | 0.32766 | 0.18758 | 0.14906 | 0.12479 | TRUE | FALSE | FALSE | FALSE | 600.17 | 835.3 | 4.23 | 6.6 | 9.07 | 0 | 0.78 | 2.03 | 12.98 | 6.44 | 1.37 | 22.7
11:20 | 1659.993 | 1299.595 | 371.3072 | 76.4441 | 76.4441 | 0 | 0 | 0 | 0 | 0.88322 | 0.79313 | -0.0059228 | 0.0040691 | -0.0015824 | 0.0057419 | -0.0014016 | 0.32721 | 0.18926 | 0.14879 | 0.12447 | TRUE | FALSE | FALSE | FALSE | 600.17 | 835.3 | 4.23 | 6.6 | 9.07 | 0 | 0.78 | 2.03 | 12.98 | 6.42 | 1.37 | 22.7
11:20 | 1659.993 | 1310.517 | 382.2282 | 76.4441 | 76.4441 | 0 | 0 | 0 | 0 | 0.88356 | 0.79336 | -0.0061488 | 0.0040691 | -0.0016955 | 0.0056967 | -0.0013564 | 0.32735 | 0.19007 | 0.14861 | 0.12429 | TRUE | FALSE | FALSE | FALSE | 600.17 | 834.76 | 4.23 | 6.6 | 9.07 | 0 | 0.78 | 2.03 | 12.98 | 6.42 | 1.37 | 22.7
11:20 | 1659.993 | 1288.674 | 382.2282 | 76.4441 | 76.4441 | 0 | 0 | 0 | 0 | 0.8831 | 0.79302 | -0.0061488 | 0.0039561 | -0.0015824 | 0.0056967 | -0.0014016 | 0.32694 | 0.18917 | 0.14848 | 0.12456 | TRUE | FALSE | FALSE | FALSE | 600.17 | 834.76 | 4.23 | 6.6 | 9.07 | 0 | 0.78 | 2.03 | 12.98 | 6.39 | 1.37 | 22.7
11:20 | 1649.072 | 1299.595 | 382.2282 | 76.4441 | 76.4441 | 0 | 0 | 0 | 0 | 0.8848 | 0.79404 | -0.0064201 | 0.0040691 | -0.0015824 | 0.0056967 | -0.0014016 | 0.3264 | 0.18939 | 0.14852 | 0.12465 | TRUE | FALSE | FALSE | FALSE | 600.17 | 834.76 | 4.23 | 6.6 | 9.07 | 0 | 0.78 | 2.03 | 12.96 | 6.39 | 1.37 | 22.7
11:20 | 1659.993 | 1310.517 | 382.2282 | 76.4441 | 76.4441 | 0 | 0 | 0 | 0 | 0.88446 | 0.79358 | -0.0061036 | 0.0040691 | -0.0015824 | 0.0056967 | -0.0014016 | 0.32622 | 0.18912 | 0.14893 | 0.12465 | TRUE | FALSE | FALSE | FALSE | 600.17 | 834.76 | 4.23 | 6.6 | 9.07 | 0 | 0.78 | 2.03 | 12.96 | 6.39 | 1.37 | 22.7
11:20 | 1659.993 | 1299.595 | 371.3072 | 76.4441 | 87.3648 | 0 | 0 | 0 | 0 | 0.88412 | 0.79347 | -0.005968 | 0.0039561 | -0.0015824 | 0.0056967 | -0.0014016 | 0.3259 | 0.1893 | 0.14848 | 0.12465 | TRUE | FALSE | FALSE | FALSE | 596.05 | 834.76 | 4.22 | 6.6 | 9.07 | 0 | 0.78 | 2.03 | 12.96 | 6.39 | 1.37 | 22.7
11:20 | 1659.993 | 1299.595 | 382.2282 | 76.4441 | 76.4441 | 0 | 0 | 0 | 0 | 0.88344 | 0.79302 | -0.0058776 | 0.0040691 | -0.0016955 | 0.0057419 | -0.0013564 | 0.32595 | 0.1903 | 0.14879 | 0.12433 | TRUE | FALSE | FALSE | FALSE | 596.05 | 834.76 | 4.22 | 6.6 | 9.07 | 0 | 0.78 | 2.03 | 12.96 | 6.39 | 1.37 | 22.7
11:20 | 1659.993 | 1299.595 | 382.2282 | 76.4441 | 76.4441 | 0 | 0 | 0 | 0 | 0.88356 | 0.79302 | -0.0064653 | 0.0040691 | -0.0018085 | 0.0056515 | -0.0014016 | 0.32558 | 0.19016 | 0.14861 | 0.12483 | TRUE | FALSE | FALSE | FALSE | 594.41 | 834.76 | 4.22 | 6.6 | 9.07 | 0 | 0.78 | 2.03 | 12.96 | 6.39 | 1.37 | 22.7
11:20 | 1659.993 | 1299.595 | 371.3072 | 76.4441 | 76.4441 | 0 | 0 | 0 | 0 | 0.8839 | 0.79325 | -0.0059228 | 0.0040691 | -0.0015824 | 0.0056967 | -0.0014016 | 0.32504 | 0.19007 | 0.14843 | 0.12474 | TRUE | FALSE | FALSE | FALSE | 594.41 | 834.76 | 4.22 | 6.6 | 9.04 | 0 | 0.78 | 2.03 | 12.96 | 6.39 | 1.37 | 22.7
11:20 | 1659.993 | 1299.595 | 382.2282 | 87.3648 | 76.4441 | 0 | 0 | 0 | 0 | 0.88367 | 0.79325 | -0.0065557 | 0.0039561 | -0.0015824 | 0.0056967 | -0.0013564 | 0.32482 | 0.19093 | 0.14879 | 0.12456 | TRUE | FALSE | FALSE | FALSE | 592.95 | 834.76 | 4.22 | 6.6 | 9.04 | 0 | 0.78 | 2.04 | 12.96 | 6.39 | 1.37 | 22.7
11:20 | 1649.072 | 1299.595 | 382.2282 | 65.5234 | 76.4441 | 0 | 0 | 0 | 0 | 0.88457 | 0.79404 | -0.0062393 | 0.0039561 | -0.0016955 | 0.0057419 | -0.0013564 | 0.32463 | 0.19052 | 0.1487 | 0.12465 | TRUE | FALSE | FALSE | FALSE | 592.95 | 834.76 | 4.22 | 6.6 | 9.04 | 0 | 0.78 | 2.04 | 12.96 | 6.39 | 1.37 | 22.7
11:20 | 1659.993 | 1299.595 | 382.2282 | 76.4441 | 76.4441 | 0 | 0 | 0 | 0 | 0.88356 | 0.79313 | -0.0059228 | 0.0039561 | -0.0015824 | 0.0056515 | -0.0013564 | 0.3245 | 0.19093 | 0.1487 | 0.12483 | TRUE | FALSE | FALSE | FALSE | 591.57 | 834.76 | 4.21 | 6.6 | 9.04 | 0 | 0.78 | 2.04 | 12.96 | 6.39 | 1.37 | 22.7
11:20 | 1659.993 | 1299.595 | 371.3072 | 76.4441 | 76.4441 | 0 | 0 | 0 | 0 | 0.88356 | 0.79302 | -0.0061488 | 0.0039561 | -0.0016955 | 0.0056967 | -0.0014016 | 0.32414 | 0.19229 | 0.14879 | 0.12429 | TRUE | FALSE | FALSE | FALSE | 591.57 | 834.76 | 4.21 | 6.6 | 9.04 | 0 | 0.78 | 2.04 | 12.96 | 6.39 | 1.37 | 22.7
11:20 | 1659.993 | 1299.595 | 382.2282 | 76.4441 | 76.4441 | 0 | 0 | 0 | 0 | 0.88401 | 0.79358 | -0.0061036 | 0.0041821 | -0.0016955 | 0.0057419 | -0.0014016 | 0.32368 | 0.19269 | 0.14861 | 0.12442 | TRUE | FALSE | FALSE | FALSE | 591.57 | 834.76 | 4.21 | 6.6 | 9.04 | 0 | 0.78 | 2.04 | 12.96 | 6.39 | 1.37 | 22.7
11:20 | 1649.072 | 1299.595 | 382.2282 | 76.4441 | 76.4441 | 0 | 0 | 0 | 0 | 0.88344 | 0.79358 | -0.005968 | 0.0041821 | -0.0016955 | 0.0056967 | -0.0014016 | 0.3235 | 0.19247 | 0.14875 | 0.12424 | TRUE | FALSE | FALSE | FALSE | 591.57 | 834.76 | 4.21 | 6.6 | 9.04 | 0 | 0.78 | 2.04 | 12.96 | 6.39 | 1.37 | 22.7
11:20 | 1659.993 | 1299.595 | 382.2282 | 76.4441 | 76.4441 | 0 | 0 | 0 | 0 | 0.88367 | 0.79291 | -0.0062393 | 0.0039561 | -0.0015824 | 0.0056515 | -0.0014016 | 0.32341 | 0.19256 | 0.14879 | 0.12433 | TRUE | FALSE | FALSE | FALSE | 591.57 | 829.85 | 4.21 | 6.56 | 9.04 | 0 | 0.78 | 2.04 | 12.96 | 6.39 | 1.37 | 22.7
11:20 | 1649.072 | 1299.595 | 371.3072 | 76.4441 | 76.4441 | 0 | 0 | 0 | 0 | 0.88333 | 0.79313 | -0.0060132 | 0.0040691 | -0.0015824 | 0.0056967 | -0.0013564 | 0.32328 | 0.19206 | 0.14839 | 0.12488 | TRUE | FALSE | FALSE | FALSE | 591.57 | 829.85 | 4.21 | 6.56 | 9.04 | 0 | 0.78 | 2.04 | 12.96 | 6.33 | 1.37 | 22.7
11:20 | 1659.993 | 1299.595 | 382.2282 | 76.4441 | 76.4441 | 0 | 0 | 0 | 0 | 0.88378 | 0.79347 | -0.0061941 | 0.0039561 | -0.0015824 | 0.0056967 | -0.0014016 | 0.32269 | 0.19283 | 0.14825 | 0.12451 | TRUE | FALSE | FALSE | FALSE | 591.57 | 829.29 | 4.21 | 6.56 | 9.04 | 0 | 0.78 | 2.04 | 12.96 | 6.33 | 1.37 | 22.7
11:20 | 1659.993 | 1299.595 | 382.2282 | 76.4441 | 76.4441 | 0 | 0 | 0 | 0 | 0.8839 | 0.79358 | -0.0061488 | 0.0040691 | -0.0015824 | 0.0056967 | -0.0013564 | 0.32274 | 0.19256 | 0.14848 | 0.12479 | TRUE | FALSE | FALSE | FALSE | 591.57 | 829.29 | 4.21 | 6.56 | 9.04 | 0 | 0.78 | 2.04 | 12.93 | 6.33 | 1.37 | 22.7
11:20 | 1649.072 | 1299.595 | 382.2282 | 76.4441 | 87.3648 | 0 | 0 | 0 | 0 | 0.88322 | 0.79302 | -0.0058776 | 0.0040691 | -0.0015824 | 0.0057871 | -0.0014016 | 0.32215 | 0.19315 | 0.14839 | 0.12506 | TRUE | FALSE | FALSE | FALSE | 591.57 | 828.63 | 4.21 | 6.55 | 9.04 | 0 | 0.78 | 2.04 | 12.92 | 6.33 | 1.37 | 22.7
11:20 | 1659.993 | 1299.595 | 382.2282 | 76.4441 | 76.4441 | 0 | 0 | 0 | 0 | 0.8831 | 0.79313 | -0.0061036 | 0.0040691 | -0.0016955 | 0.0057419 | -0.0013564 | 0.32228 | 0.19315 | 0.14861 | 0.12474 | TRUE | FALSE | FALSE | FALSE | 591.57 | 828.63 | 4.21 | 6.55 | 9.04 | 0 | 0.78 | 2.04 | 12.92 | 6.32 | 1.37 | 22.7
11:20 | 1659.993 | 1299.595 | 371.3072 | 76.4441 | 76.4441 | 0 | 0 | 0 | 0 | 0.88401 | 0.79313 | -0.005968 | 0.0040691 | -0.0014694 | 0.0056967 | -0.0013564 | 0.3216 | 0.19287 | 0.14843 | 0.1246 | TRUE | FALSE | FALSE | FALSE | 591.57 | 828.2 | 4.21 | 6.56 | 9.04 | 0 | 0.78 | 2.04 | 12.92 | 6.32 | 1.37 | 22.7
11:20 | 1649.072 | 1310.517 | 382.2282 | 76.4441 | 76.4441 | 0 | 0 | 0 | 0 | 0.88344 | 0.79313 | -0.0062845 | 0.0040691 | -0.0015824 | 0.0056967 | -0.0014016 | 0.32142 | 0.19414 | 0.14843 | 0.12479 | TRUE | FALSE | FALSE | FALSE | 591.57 | 828.2 | 4.21 | 6.56 | 9.04 | 0 | 0.78 | 2.04 | 12.92 | 6.32 | 1.37 | 22.7
11:20 | 1659.993 | 1288.674 | 382.2282 | 76.4441 | 76.4441 | 0 | 0 | 0 | 0 | 0.88333 | 0.79313 | -0.0062845 | 0.0041821 | -0.0016955 | 0.0057419 | -0.0014016 | 0.32197 | 0.19568 | 0.14884 | 0.12501 | TRUE | FALSE | FALSE | FALSE | 591.57 | 828.2 | 4.21 | 6.56 | 9.04 | 0 | 0.78 | 2.04 | 12.91 | 6.32 | 1.37 | 22.7
11:20 | 1659.993 | 1310.517 | 382.2282 | 76.4441 | 76.4441 | 0 | 0 | 0 | 0 | 0.88333 | 0.79313 | -0.0060132 | 0.0039561 | -0.0015824 | 0.0056967 | -0.0013564 | 0.32102 | 0.19473 | 0.1487 | 0.12447 | TRUE | FALSE | FALSE | FALSE | 591.57 | 828.2 | 4.21 | 6.56 | 9.04 | 0 | 0.78 | 2.04 | 12.91 | 6.32 | 1.37 | 22.7
11:20 | 1649.072 | 1299.595 | 382.2282 | 76.4441 | 76.4441 | 0 | 0 | 0 | 0 | 0.88344 | 0.79313 | -0.0061941 | 0.0040691 | -0.0015824 | 0.0056967 | -0.0014468 | 0.32093 | 0.19486 | 0.14843 | 0.12479 | TRUE | FALSE | FALSE | FALSE | 586.49 | 828.2 | 4.21 | 6.56 | 9.04 | 0 | 0.78 | 2.04 | 12.91 | 6.32 | 1.37 | 22.7
11:20 | 1659.993 | 1299.595 | 371.3072 | 76.4441 | 76.4441 | 0 | 0 | 0 | 0 | 0.88299 | 0.79291 | -0.0062393 | 0.0039561 | -0.0015824 | 0.0056967 | -0.0014016 | 0.32025 | 0.195 | 0.14875 | 0.1246 | TRUE | FALSE | FALSE | FALSE | 586.49 | 828.2 | 4.21 | 6.56 | 9.04 | 0 | 0.78 | 2.04 | 12.91 | 6.32 | 1.37 | 22.7
11:20 | 1649.072 | 1288.674 | 382.2282 | 76.4441 | 76.4441 | 0 | 0 | 0 | 0 | 0.88378 | 0.79336 | -0.0061036 | 0.0041821 | -0.0015824 | 0.0056967 | -0.0013564 | 0.32043 | 0.19428 | 0.14866 | 0.12469 | TRUE | FALSE | FALSE | FALSE | 581.6 | 828.2 | 4.21 | 6.56 | 9.04 | 0 | 0.78 | 2.04 | 12.91 | 6.32 | 1.37 | 22.7
11:20 | 1659.993 | 1299.595 | 382.2282 | 76.4441 | 87.3648 | 0 | 0 | 0 | 0 | 0.88423 | 0.79358 | -0.0061941 | 0.0040691 | -0.0016955 | 0.0056967 | -0.0013564 | 0.31998 | 0.19595 | 0.14875 | 0.12474 | TRUE | FALSE | FALSE | FALSE | 581.6 | 828.2 | 4.21 | 6.56 | 9.01 | 0 | 0.78 | 2.04 | 12.91 | 6.32 | 1.37 | 22.7
11:20 | 1659.993 | 1310.517 | 382.2282 | 76.4441 | 76.4441 | 0 | 0 | 0 | 0 | 0.88344 | 0.79313 | -0.005968 | 0.0039561 | -0.0015824 | 0.0056967 | -0.0013564 | 0.32043 | 0.19595 | 0.14911 | 0.12438 | TRUE | FALSE | FALSE | FALSE | 581.36 | 828.2 | 4.21 | 6.56 | 9.01 | 0 | 0.78 | 2.05 | 12.91 | 6.32 | 1.37 | 22.7
11:20 | 1659.993 | 1288.674 | 371.3072 | 76.4441 | 76.4441 | 0 | 0 | 0 | 0 | 0.88378 | 0.79347 | -0.0061488 | 0.0039561 | -0.0015824 | 0.0056967 | -0.0013564 | 0.31962 | 0.1959 | 0.14861 | 0.12447 | TRUE | FALSE | FALSE | FALSE | 581.36 | 828.2 | 4.21 | 6.56 | 9.01 | 0 | 0.78 | 2.05 | 12.91 | 6.32 | 1.37 | 22.7
11:20 | 1649.072 | 1310.517 | 382.2282 | 87.3648 | 76.4441 | 0 | 0 | 0 | 0 | 0.88333 | 0.79347 | -0.0058776 | 0.0040691 | -0.0015824 | 0.0056967 | -0.0013564 | 0.31948 | 0.19631 | 0.14839 | 0.12483 | TRUE | FALSE | FALSE | FALSE | 581.36 | 828.2 | 4.21 | 6.56 | 9.01 | 0 | 0.78 | 2.05 | 12.91 | 6.32 | 1.37 | 22.7
11:20 | 1659.993 | 1299.595 | 382.2282 | 76.4441 | 76.4441 | 0 | 0 | 0 | 0 | 0.88333 | 0.79302 | -0.005968 | 0.0039561 | -0.0015824 | 0.0056515 | -0.0013564 | 0.31916 | 0.19618 | 0.14852 | 0.12469 | TRUE | FALSE | FALSE | FALSE | 581.42 | 828.2 | 4.21 | 6.56 | 9.01 | 0 | 0.78 | 2.05 | 12.91 | 6.32 | 1.37 | 22.7
11:20 | 1659.993 | 1299.595 | 371.3072 | 76.4441 | 76.4441 | 0 | 0 | 0 | 0 | 0.8822 | 0.79212 | -0.0061036 | 0.0040691 | -0.0014694 | 0.0056967 | -0.0013564 | 0.31889 | 0.19613 | 0.14875 | 0.12469 | TRUE | FALSE | FALSE | FALSE | 581.42 | 828.2 | 4.21 | 6.56 | 9 | 0 | 0.78 | 2.05 | 12.91 | 6.32 | 1.37 | 22.7
11:20 | 1659.993 | 1299.595 | 382.2282 | 76.4441 | 76.4441 | 0 | 0 | 0 | 0 | 0.88299 | 0.79279 | -0.0060132 | 0.0041821 | -0.0015824 | 0.0057419 | -0.0013564 | 0.31862 | 0.19721 | 0.14816 | 0.12492 | TRUE | FALSE | FALSE | FALSE | 581.42 | 828.2 | 4.21 | 6.56 | 9 | 0 | 0.78 | 2.05 | 12.91 | 6.32 | 1.37 | 22.7
11:20 | 1659.993 | 1299.595 | 382.2282 | 76.4441 | 76.4441 | 0 | 0 | 0 | 0 | 0.88299 | 0.79279 | -0.0064201 | 0.0040691 | -0.0016955 | 0.0057419 | -0.0014016 | 0.31903 | 0.19803 | 0.14843 | 0.12492 | TRUE | FALSE | FALSE | FALSE | 581.42 | 822.34 | 4.21 | 6.52 | 9.01 | 0 | 0.78 | 2.05 | 12.91 | 6.32 | 1.37 | 22.7
11:20 | 1659.993 | 1299.595 | 371.3072 | 76.4441 | 76.4441 | 0 | 0 | 0 | 0 | 0.88299 | 0.79257 | -0.0061488 | 0.0041821 | -0.0015824 | 0.0056967 | -0.0013564 | 0.31844 | 0.1969 | 0.14843 | 0.12469 | TRUE | FALSE | FALSE | FALSE | 581.42 | 822.34 | 4.21 | 6.52 | 9.01 | 0 | 0.78 | 2.05 | 12.91 | 6.32 | 1.37 | 22.7
11:20 | 1649.072 | 1299.595 | 382.2282 | 76.4441 | 87.3648 | 0 | 0 | 0 | 0 | 0.88231 | 0.79223 | -0.0058324 | 0.0041821 | -0.0016955 | 0.0057419 | -0.0014016 | 0.31799 | 0.19613 | 0.14857 | 0.12438 | TRUE | FALSE | FALSE | FALSE | 581.42 | 821.6 | 4.21 | 6.51 | 9.01 | 0 | 0.78 | 2.05 | 12.91 | 6.27 | 1.37 | 22.7
11:20 | 1659.993 | 1299.595 | 382.2282 | 76.4441 | 76.4441 | 0 | 0 | 0 | 0 | 0.88254 | 0.79268 | -0.0057419 | 0.0040691 | -0.0015824 | 0.0056967 | -0.0014016 | 0.31799 | 0.19753 | 0.14911 | 0.12438 | TRUE | FALSE | FALSE | FALSE | 581.42 | 821.6 | 4.21 | 6.51 | 9.01 | 0 | 0.78 | 2.05 | 12.88 | 6.27 | 1.37 | 22.7
11:20 | 1659.993 | 1299.595 | 371.3072 | 87.3648 | 76.4441 | 0 | 0 | 0 | 0 | 0.8839 | 0.79358 | -0.0062845 | 0.0040691 | -0.0015824 | 0.0056967 | -0.0013564 | 0.31754 | 0.19789 | 0.14852 | 0.1246 | TRUE | FALSE | FALSE | FALSE | 581.42 | 820.74 | 4.21 | 6.5 | 9.01 | 0 | 0.78 | 2.05 | 12.88 | 6.21 | 1.37 | 22.7
11:20 | 1659.993 | 1299.595 | 382.2282 | 76.4441 | 76.4441 | 0 | 0 | 0 | 0 | 0.88299 | 0.79234 | -0.0061488 | 0.0041821 | -0.0015824 | 0.0056967 | -0.0013564 | 0.31726 | 0.19862 | 0.14884 | 0.12451 | TRUE | FALSE | FALSE | FALSE | 581.42 | 820.74 | 4.21 | 6.5 | 9.01 | 0 | 0.78 | 2.05 | 12.86 | 6.21 | 1.37 | 22.7
11:20 | 1659.993 | 1299.595 | 382.2282 | 76.4441 | 76.4441 | 0 | 0 | 0 | 0 | 0.88322 | 0.79279 | -0.0063749 | 0.0039561 | -0.0015824 | 0.0057419 | -0.0013564 | 0.31717 | 0.19839 | 0.14897 | 0.12492 | TRUE | FALSE | FALSE | FALSE | 581.42 | 819.83 | 4.21 | 6.49 | 9.01 | 0 | 0.78 | 2.05 | 12.86 | 6.2 | 1.37 | 22.7
11:20 | 1659.993 | 1299.595 | 382.2282 | 76.4441 | 76.4441 | 0 | 0 | 0 | 0 | 0.88367 | 0.79268 | -0.0061941 | 0.0041821 | -0.0015824 | 0.0057419 | -0.0013564 | 0.31717 | 0.19862 | 0.14811 | 0.1251 | TRUE | FALSE | FALSE | FALSE | 581.42 | 819.83 | 4.21 | 6.49 | 9.01 | 0 | 0.78 | 2.05 | 12.86 | 6.2 | 1.37 | 22.7
11:20 | 1659.993 | 1299.595 | 371.3072 | 76.4441 | 76.4441 | 0 | 0 | 0 | 0 | 0.88378 | 0.79392 | -0.0061036 | 0.0041821 | -0.0015824 | 0.0057419 | -0.0013564 | 0.31668 | 0.19966 | 0.14861 | 0.12442 | TRUE | FALSE | FALSE | FALSE | 581.42 | 819.83 | 4.21 | 6.49 | 9.01 | 0 | 0.78 | 2.05 | 12.86 | 6.19 | 1.37 | 22.7
11:20 | 1659.993 | 1299.595 | 382.2282 | 76.4441 | 87.3648 | 0 | 0 | 0 | 0 | 0.88333 | 0.79302 | -0.0061941 | 0.0040691 | -0.0016955 | 0.0056967 | -0.0014016 | 0.31654 | 0.1992 | 0.1483 | 0.12483 | TRUE | FALSE | FALSE | FALSE | 581.42 | 819.83 | 4.21 | 6.49 | 9.01 | 0 | 0.78 | 2.05 | 12.85 | 6.19 | 1.37 | 22.7
11:20 | 1649.072 | 1299.595 | 382.2282 | 76.4441 | 76.4441 | 0 | 0 | 0 | 0 | 0.88344 | 0.79291 | -0.0062845 | 0.0041821 | -0.0015824 | 0.0056967 | -0.0013564 | 0.31613 | 0.19984 | 0.14897 | 0.12424 | TRUE | FALSE | FALSE | FALSE | 577.02 | 819.83 | 4.19 | 6.49 | 9.01 | 0 | 0.78 | 2.05 | 12.85 | 6.19 | 1.37 | 22.7
11:20 | 1659.993 | 1299.595 | 371.3072 | 76.4441 | 76.4441 | 0 | 0 | 0 | 0 | 0.8831 | 0.79279 | -0.0059228 | 0.0040691 | -0.0015824 | 0.0057419 | -0.0014016 | 0.31586 | 0.19984 | 0.14807 | 0.12483 | TRUE | FALSE | FALSE | FALSE | 577.02 | 819.83 | 4.19 | 6.49 | 9.01 | 0 | 0.78 | 2.05 | 12.85 | 6.19 | 1.37 | 22.7
11:20 | 1659.993 | 1299.595 | 382.2282 | 87.3648 | 76.4441 | 0 | 0 | 0 | 0 | 0.88344 | 0.79302 | -0.0062393 | 0.0040691 | -0.0015824 | 0.0056967 | -0.0014016 | 0.31613 | 0.20047 | 0.14952 | 0.12388 | TRUE | FALSE | FALSE | FALSE | 577.02 | 819.83 | 4.2 | 6.49 | 9.01 | 0 | 0.78 | 2.05 | 12.85 | 6.19 | 1.37 | 22.7
11:20 | 1649.072 | 1299.595 | 382.2282 | 76.4441 | 76.4441 | 0 | 0 | 0 | 0 | 0.8831 | 0.79325 | -0.005968 | 0.0041821 | -0.0015824 | 0.0056967 | -0.0013111 | 0.31546 | 0.2007 | 0.14902 | 0.12447 | TRUE | FALSE | FALSE | FALSE | 577.77 | 819.83 | 4.2 | 6.49 | 9.01 | 0 | 0.78 | 2.05 | 12.85 | 6.19 | 1.37 | 22.7
11:20 | 1659.993 | 1299.595 | 382.2282 | 76.4441 | 76.4441 | 0 | 0 | 0 | 0 | 0.88356 | 0.79302 | -0.0059228 | 0.0040691 | -0.0015824 | 0.0057419 | -0.0014468 | 0.31518 | 0.19997 | 0.14857 | 0.12411 | TRUE | FALSE | FALSE | FALSE | 577.77 | 819.83 | 4.19 | 6.49 | 8.98 | 0 | 0.78 | 2.05 | 12.85 | 6.19 | 1.37 | 22.7
11:21 | 1659.993 | 1299.595 | 382.2282 | 76.4441 | 76.4441 | 0 | 0 | 0 | 0 | 0.88367 | 0.79347 | -0.0061488 | 0.0040691 | -0.0015824 | 0.0057419 | -0.0013564 | 0.31446 | 0.2016 | 0.14893 | 0.12483 | TRUE | FALSE | FALSE | FALSE | 575.73 | 819.83 | 4.19 | 6.49 | 8.98 | 0 | 0.78 | 2.05 | 12.85 | 6.19 | 1.37 | 22.6
11:21 | 1659.993 | 1299.595 | 371.3072 | 76.4441 | 87.3648 | 0 | 0 | 0 | 0 | 0.88277 | 0.79302 | -0.0062393 | 0.0040691 | -0.0015824 | 0.0056967 | -0.0014016 | 0.31446 | 0.20047 | 0.1487 | 0.12506 | TRUE | FALSE | FALSE | FALSE | 575.73 | 819.83 | 4.18 | 6.49 | 8.98 | 0 | 0.78 | 2.05 | 12.85 | 6.19 | 1.37 | 22.5
11:21 | 1659.993 | 1310.517 | 382.2282 | 76.4441 | 76.4441 | 0 | 0 | 0 | 0 | 0.88333 | 0.79291 | -0.0058776 | 0.0039561 | -0.0015824 | 0.0056515 | -0.0013564 | 0.31451 | 0.20142 | 0.1483 | 0.12501 | TRUE | FALSE | FALSE | FALSE | 576.63 | 819.83 | 4.18 | 6.49 | 8.98 | 0 | 0.78 | 2.05 | 12.85 | 6.19 | 1.37 | 22.5
11:21 | 1659.993 | 1299.595 | 382.2282 | 76.4441 | 76.4441 | 0 | 0 | 0 | 0 | 0.88344 | 0.79291 | -0.0062845 | 0.0040691 | -0.0015824 | 0.0056967 | -0.0014468 | 0.31442 | 0.20142 | 0.14839 | 0.12474 | TRUE | FALSE | FALSE | FALSE | 576.63 | 819.83 | 4.18 | 6.49 | 8.98 | 0 | 0.78 | 2.05 | 12.85 | 6.19 | 1.37 | 22.5
11:21 | 1659.993 | 1299.595 | 371.3072 | 87.3648 | 76.4441 | 0 | 0 | 0 | 0 | 0.8839 | 0.79279 | -0.0061488 | 0.0040691 | -0.0015824 | 0.0056967 | -0.0014016 | 0.3146 | 0.20201 | 0.14875 | 0.1246 | TRUE | FALSE | FALSE | FALSE | 576.63 | 819.83 | 4.18 | 6.49 | 8.98 | 0 | 0.78 | 2.05 | 12.85 | 6.19 | 1.37 | 22.5
11:21 | 1659.993 | 1299.595 | 382.2282 | 76.4441 | 76.4441 | 0 | 0 | 0 | 0 | 0.88378 | 0.79347 | -0.0061036 | 0.0040691 | -0.0015824 | 0.0056967 | -0.0013564 | 0.31424 | 0.20241 | 0.14875 | 0.12442 | TRUE | FALSE | FALSE | FALSE | 576.63 | 819.83 | 4.18 | 6.45 | 8.98 | 0 | 0.78 | 2.05 | 12.85 | 6.19 | 1.37 | 22.5
11:21 | 1659.993 | 1299.595 | 382.2282 | 76.4441 | 87.3648 | 0 | 0 | 0 | 0 | 0.88412 | 0.79336 | -0.0064201 | 0.0040691 | -0.0016955 | 0.0056967 | -0.0013564 | 0.31383 | 0.20255 | 0.14884 | 0.12411 | TRUE | FALSE | FALSE | FALSE | 576.63 | 816.29 | 4.18 | 6.45 | 8.98 | 0 | 0.78 | 2.05 | 12.85 | 6.19 | 1.37 | 22.5
11:21 | 1649.072 | 1299.595 | 382.2282 | 76.4441 | 76.4441 | 0 | 0 | 0 | 0 | 0.88401 | 0.79392 | -0.0062393 | 0.0040691 | -0.0014694 | 0.0056967 | -0.0014016 | 0.31378 | 0.2025 | 0.14843 | 0.12474 | TRUE | FALSE | FALSE | FALSE | 576.63 | 816.29 | 4.18 | 6.43 | 8.98 | 0 | 0.78 | 2.05 | 12.85 | 6.19 | 1.37 | 22.5
11:21 | 1659.993 | 1299.595 | 371.3072 | 76.4441 | 76.4441 | 0 | 0 | 0 | 0 | 0.8839 | 0.79325 | -0.0060132 | 0.0040691 | -0.0014694 | 0.0057419 | -0.0013564 | 0.31306 | 0.20237 | 0.1487 | 0.12433 | TRUE | FALSE | FALSE | FALSE | 576.63 | 815.42 | 4.18 | 6.43 | 8.98 | 0 | 0.78 | 2.05 | 12.82 | 6.19 | 1.37 | 22.5
11:21 | 1670.914 | 1299.595 | 382.2282 | 76.4441 | 76.4441 | 0 | 0 | 0 | 0 | 0.88412 | 0.79381 | -0.0061036 | 0.0041821 | -0.0015824 | 0.0057419 | -0.0013564 | 0.31301 | 0.20282 | 0.1487 | 0.12442 | TRUE | FALSE | FALSE | FALSE | 576.63 | 815.42 | 4.18 | 6.41 | 8.98 | 0 | 0.78 | 2.05 | 12.82 | 6.2 | 1.37 | 22.5
11:21 | 1649.072 | 1299.595 | 382.2282 | 87.3648 | 76.4441 | 0 | 0 | 0 | 0 | 0.88446 | 0.79426 | -0.0061036 | 0.0040691 | -0.0015824 | 0.0056967 | -0.0013564 | 0.31256 | 0.20364 | 0.1483 | 0.12465 | TRUE | FALSE | FALSE | FALSE | 576.63 | 814.49 | 4.18 | 6.41 | 8.98 | 0 | 0.78 | 2.05 | 12.81 | 6.2 | 1.37 | 22.5
11:21 | 1659.993 | 1299.595 | 382.2282 | 76.4441 | 87.3648 | 0 | 0 | 0 | 0 | 0.88378 | 0.79336 | -0.0063297 | 0.0041821 | -0.0015824 | 0.0056515 | -0.0014016 | 0.31265 | 0.20368 | 0.14897 | 0.12429 | TRUE | FALSE | FALSE | FALSE | 576.63 | 813.46 | 4.18 | 6.4 | 8.98 | 0 | 0.78 | 2.05 | 12.81 | 6.2 | 1.37 | 22.5
11:21 | 1659.993 | 1299.595 | 371.3072 | 76.4441 | 76.4441 | 0 | 0 | 0 | 0 | 0.88446 | 0.79347 | -0.0059228 | 0.0041821 | -0.0016955 | 0.0057419 | -0.0014016 | 0.31175 | 0.204 | 0.14929 | 0.1242 | TRUE | FALSE | FALSE | FALSE | 576.63 | 813.46 | 4.18 | 6.4 | 8.98 | 0 | 0.78 | 2.05 | 12.81 | 6.2 | 1.37 | 22.5
11:21 | 1659.993 | 1299.595 | 382.2282 | 76.4441 | 76.4441 | 0 | 0 | 0 | 0 | 0.88423 | 0.79392 | -0.0061941 | 0.0041821 | -0.0014694 | 0.0057419 | -0.0013564 | 0.3117 | 0.20364 | 0.14839 | 0.12442 | TRUE | FALSE | FALSE | FALSE | 576.63 | 813.46 | 4.18 | 6.4 | 8.98 | 0 | 0.78 | 2.05 | 12.81 | 6.19 | 1.37 | 22.5
11:21 | 1659.993 | 1299.595 | 382.2282 | 76.4441 | 76.4441 | 0 | 0 | 0 | 0 | 0.88423 | 0.79358 | -0.0063297 | 0.0041821 | -0.0015824 | 0.0056967 | -0.0014016 | 0.31125 | 0.20336 | 0.14821 | 0.1246 | TRUE | FALSE | FALSE | FALSE | 576.63 | 813.46 | 4.18 | 6.4 | 8.98 | 0 | 0.78 | 2.06 | 12.8 | 6.19 | 1.37 | 22.5
11:21 | 1649.072 | 1299.595 | 371.3072 | 76.4441 | 76.4441 | 0 | 0 | 0 | 0 | 0.88423 | 0.79392 | -0.0061941 | 0.0041821 | -0.0015824 | 0.0056967 | -0.0014016 | 0.3113 | 0.20504 | 0.14857 | 0.12488 | TRUE | FALSE | FALSE | FALSE | 576.63 | 813.46 | 4.17 | 6.4 | 8.98 | 0 | 0.78 | 2.06 | 12.8 | 6.19 | 1.37 | 22.5
11:21 | 1659.993 | 1299.595 | 382.2282 | 76.4441 | 87.3648 | 0 | 0 | 0 | 0 | 0.88412 | 0.79415 | -0.0062393 | 0.0041821 | -0.0015824 | 0.0056967 | -0.0014016 | 0.31089 | 0.20544 | 0.14893 | 0.12492 | TRUE | FALSE | FALSE | FALSE | 569.71 | 813.46 | 4.17 | 6.4 | 8.98 | 0 | 0.78 | 2.06 | 12.8 | 6.19 | 1.37 | 22.5
11:21 | 1659.993 | 1299.595 | 382.2282 | 87.3648 | 76.4441 | 0 | 0 | 0 | 0 | 0.88333 | 0.79358 | -0.0061488 | 0.0041821 | -0.0015824 | 0.0056967 | -0.0014016 | 0.31071 | 0.20354 | 0.14902 | 0.12438 | TRUE | FALSE | FALSE | FALSE | 569.71 | 813.46 | 4.16 | 6.4 | 8.98 | 0 | 0.78 | 2.06 | 12.8 | 6.19 | 1.37 | 22.5
11:21 | 1649.072 | 1299.595 | 371.3072 | 76.4441 | 76.4441 | 0 | 0 | 0 | 0 | 0.88367 | 0.79336 | -0.0061036 | 0.0042951 | -0.0014694 | 0.0057419 | -0.0014016 | 0.31044 | 0.204 | 0.14802 | 0.12497 | TRUE | FALSE | FALSE | FALSE | 570.69 | 813.46 | 4.16 | 6.4 | 8.98 | 0 | 0.78 | 2.06 | 12.8 | 6.19 | 1.37 | 22.5
11:21 | 1659.993 | 1310.517 | 382.2282 | 76.4441 | 76.4441 | 0 | 0 | 0 | 0 | 0.88356 | 0.79381 | -0.0061941 | 0.0041821 | -0.0015824 | 0.0056967 | -0.0013564 | 0.30994 | 0.20513 | 0.14816 | 0.12488 | TRUE | FALSE | FALSE | FALSE | 570.69 | 813.46 | 4.16 | 6.4 | 8.96 | 0 | 0.78 | 2.06 | 12.8 | 6.19 | 1.37 | 22.5
11:21 | 1659.993 | 1299.595 | 382.2282 | 76.4441 | 76.4441 | 0 | 0 | 0 | 0 | 0.88412 | 0.79381 | -0.0058776 | 0.0041821 | -0.0016955 | 0.0056967 | -0.0014016 | 0.30999 | 0.20594 | 0.1492 | 0.12442 | TRUE | FALSE | FALSE | FALSE | 565.51 | 813.46 | 4.16 | 6.4 | 8.96 | 0 | 0.78 | 2.06 | 12.8 | 6.19 | 1.37 | 22.5
11:21 | 1659.993 | 1299.595 | 371.3072 | 76.4441 | 87.3648 | 0 | 0 | 0 | 0 | 0.88367 | 0.79325 | -0.0061036 | 0.0040691 | -0.0015824 | 0.0056967 | -0.0014016 | 0.30985 | 0.2049 | 0.14852 | 0.12474 | TRUE | FALSE | FALSE | FALSE | 565.51 | 813.46 | 4.16 | 6.4 | 8.96 | 0 | 0.78 | 2.06 | 12.8 | 6.19 | 1.37 | 22.5
11:21 | 1649.072 | 1299.595 | 382.2282 | 76.4441 | 76.4441 | 0 | 0 | 0 | 0 | 0.88277 | 0.79302 | -0.005968 | 0.0041821 | -0.0015824 | 0.0057419 | -0.0013564 | 0.30935 | 0.20653 | 0.14861 | 0.12492 | TRUE | FALSE | FALSE | FALSE | 563.18 | 813.46 | 4.16 | 6.4 | 8.96 | 0 | 0.78 | 2.06 | 12.8 | 6.19 | 1.37 | 22.5
11:21 | 1659.993 | 1299.595 | 382.2282 | 76.4441 | 76.4441 | 0 | 0 | 0 | 0 | 0.88356 | 0.79415 | -0.0060132 | 0.0040691 | -0.0014694 | 0.0057419 | -0.0014016 | 0.30931 | 0.20675 | 0.14906 | 0.12424 | TRUE | FALSE | FALSE | FALSE | 563.18 | 813.46 | 4.16 | 6.4 | 8.96 | 0 | 0.78 | 2.06 | 12.8 | 6.19 | 1.37 | 22.5
11:21 | 1659.993 | 1299.595 | 371.3072 | 87.3648 | 76.4441 | 0 | 0 | 0 | 0 | 0.8831 | 0.79313 | -0.0061941 | 0.0040691 | -0.0014694 | 0.0057419 | -0.0013564 | 0.30881 | 0.20816 | 0.14902 | 0.12465 | TRUE | FALSE | FALSE | FALSE | 563.18 | 813.46 | 4.16 | 6.4 | 8.96 | 0 | 0.78 | 2.06 | 12.8 | 6.19 | 1.37 | 22.5
11:21 | 1649.072 | 1299.595 | 382.2282 | 65.5234 | 87.3648 | 0 | 0 | 0 | 0 | 0.88401 | 0.79438 | -0.0062393 | 0.0041821 | -0.0016955 | 0.0057419 | -0.0014468 | 0.30922 | 0.20793 | 0.14961 | 0.12406 | TRUE | FALSE | FALSE | FALSE | 563.18 | 813.46 | 4.16 | 6.31 | 8.95 | 0 | 0.78 | 2.06 | 12.8 | 6.19 | 1.37 | 22.5
11:21 | 1659.993 | 1299.595 | 382.2282 | 87.3648 | 76.4441 | 0 | 0 | 0 | 0 | 0.88423 | 0.79404 | -0.0061036 | 0.0039561 | -0.0015824 | 0.0056967 | -0.0014016 | 0.30849 | 0.20721 | 0.14906 | 0.12424 | TRUE | FALSE | FALSE | FALSE | 563.18 | 806.09 | 4.16 | 6.31 | 8.95 | 0 | 0.78 | 2.06 | 12.8 | 6.19 | 1.37 | 22.5
11:21 | 1659.993 | 1299.595 | 382.2282 | 76.4441 | 76.4441 | 0 | 0 | 0 | 0 | 0.88401 | 0.79381 | -0.0063749 | 0.0042951 | -0.0016955 | 0.0056967 | -0.0014016 | 0.30854 | 0.20748 | 0.14866 | 0.12451 | TRUE | FALSE | FALSE | FALSE | 563.18 | 806.09 | 4.16 | 6.31 | 8.95 | 0 | 0.78 | 2.06 | 12.8 | 6.16 | 1.37 | 22.5
11:21 | 1649.072 | 1299.595 | 371.3072 | 76.4441 | 76.4441 | 0 | 0 | 0 | 0 | 0.88378 | 0.79302 | -0.0061488 | 0.0042951 | -0.0015824 | 0.0056967 | -0.0014016 | 0.30763 | 0.2073 | 0.14839 | 0.12479 | TRUE | FALSE | FALSE | FALSE | 563.18 | 805.25 | 4.16 | 6.27 | 8.95 | 0 | 0.78 | 2.06 | 12.77 | 6.16 | 1.37 | 22.5
11:21 | 1659.993 | 1310.517 | 382.2282 | 76.4441 | 87.3648 | 0 | 0 | 0 | 0 | 0.88344 | 0.79291 | -0.0061036 | 0.0041821 | -0.0016955 | 0.0056967 | -0.0014016 | 0.30777 | 0.20807 | 0.14861 | 0.12447 | TRUE | FALSE | FALSE | FALSE | 563.18 | 805.25 | 4.16 | 6.27 | 8.95 | 0 | 0.78 | 2.06 | 12.77 | 6.15 | 1.37 | 22.5
11:21 | 1659.993 | 1299.595 | 382.2282 | 76.4441 | 76.4441 | 0 | 0 | 0 | 0 | 0.88401 | 0.79336 | -0.0062393 | 0.0040691 | -0.0015824 | 0.0057419 | -0.0014016 | 0.30736 | 0.20802 | 0.14861 | 0.12483 | TRUE | FALSE | FALSE | FALSE | 563.18 | 804.15 | 4.16 | 6.23 | 8.95 | 0 | 0.78 | 2.06 | 12.77 | 6.15 | 1.37 | 22.5
11:21 | 1659.993 | 1299.595 | 371.3072 | 76.4441 | 76.4441 | 0 | 0 | 0 | 0 | 0.88356 | 0.79325 | -0.0061488 | 0.0041821 | -0.0015824 | 0.0056967 | -0.0014016 | 0.30709 | 0.20734 | 0.14897 | 0.12442 | TRUE | FALSE | FALSE | FALSE | 563.18 | 804.15 | 4.16 | 6.23 | 8.95 | 0 | 0.78 | 2.06 | 12.77 | 6.13 | 1.37 | 22.5
11:21 | 1649.072 | 1299.595 | 382.2282 | 76.4441 | 76.4441 | 0 | 0 | 0 | 0 | 0.88401 | 0.79347 | -0.0061488 | 0.0040691 | -0.0015824 | 0.0056967 | -0.0013564 | 0.30759 | 0.20879 | 0.14848 | 0.12451 | TRUE | FALSE | FALSE | FALSE | 563.18 | 803.16 | 4.16 | 6.24 | 8.95 | 0 | 0.78 | 2.06 | 12.75 | 6.13 | 1.37 | 22.5
11:21 | 1659.993 | 1299.595 | 382.2282 | 76.4441 | 87.3648 | 0 | 0 | 0 | 0 | 0.88378 | 0.79358 | -0.0061488 | 0.0041821 | -0.0014694 | 0.0057419 | -0.001492 | 0.30678 | 0.20883 | 0.14857 | 0.1246 | TRUE | FALSE | FALSE | FALSE | 563.18 | 803.16 | 4.16 | 6.24 | 8.95 | 0 | 0.78 | 2.06 | 12.75 | 6.14 | 1.37 | 22.5
11:21 | 1649.072 | 1299.595 | 371.3072 | 76.4441 | 76.4441 | 0 | 0 | 0 | 0 | 0.88367 | 0.79313 | -0.0062393 | 0.0041821 | -0.0015824 | 0.0056967 | -0.0014016 | 0.3065 | 0.2092 | 0.14866 | 0.12474 | TRUE | FALSE | FALSE | FALSE | 563.18 | 803.16 | 4.16 | 6.24 | 8.95 | 0 | 0.78 | 2.07 | 12.75 | 6.14 | 1.37 | 22.5
11:21 | 1659.993 | 1299.595 | 382.2282 | 87.3648 | 76.4441 | 0 | 0 | 0 | 0 | 0.88344 | 0.79347 | -0.0061488 | 0.0041821 | -0.0014694 | 0.0057419 | -0.0013564 | 0.30659 | 0.2092 | 0.14897 | 0.12465 | TRUE | FALSE | FALSE | FALSE | 563.18 | 803.16 | 4.16 | 6.24 | 8.95 | 0 | 0.78 | 2.07 | 12.75 | 6.14 | 1.37 | 22.5
11:21 | 1649.072 | 1299.595 | 382.2282 | 76.4441 | 87.3648 | 0 | 0 | 0 | 0 | 0.88378 | 0.79347 | -0.0061488 | 0.0041821 | -0.0014694 | 0.0057419 | -0.0014016 | 0.30646 | 0.2092 | 0.14848 | 0.12479 | TRUE | FALSE | FALSE | FALSE | 560.84 | 803.16 | 4.14 | 6.24 | 8.95 | 0 | 0.78 | 2.07 | 12.75 | 6.14 | 1.37 | 22.5
11:21 | 1659.993 | 1299.595 | 371.3072 | 76.4441 | 76.4441 | 0 | 0 | 0 | 0 | 0.88446 | 0.7937 | -0.0061488 | 0.0041821 | -0.0016955 | 0.0056967 | -0.0014016 | 0.30578 | 0.20956 | 0.14875 | 0.12469 | TRUE | FALSE | FALSE | FALSE | 560.84 | 803.16 | 4.14 | 6.24 | 8.95 | 0 | 0.78 | 2.07 | 12.75 | 6.14 | 1.38 | 22.5
11:21 | 1659.993 | 1299.595 | 382.2282 | 76.4441 | 76.4441 | 0 | 0 | 0 | 0 | 0.88457 | 0.79449 | -0.0061941 | 0.0042951 | -0.0015824 | 0.0057419 | -0.0014016 | 0.30601 | 0.21078 | 0.14875 | 0.12451 | TRUE | FALSE | FALSE | FALSE | 557.96 | 803.16 | 4.14 | 6.24 | 8.95 | 0 | 0.78 | 2.07 | 12.75 | 6.14 | 1.38 | 22.5
11:21 | 1659.993 | 1310.517 | 382.2282 | 87.3648 | 76.4441 | 0 | 0 | 0 | 0 | 0.88457 | 0.79415 | -0.0061488 | 0.0041821 | -0.0015824 | 0.0057419 | -0.0013564 | 0.30528 | 0.21119 | 0.14884 | 0.12474 | TRUE | FALSE | FALSE | FALSE | 557.96 | 803.16 | 4.14 | 6.24 | 8.93 | 0 | 0.78 | 2.07 | 12.75 | 6.14 | 1.38 | 22.5
11:21 | 1649.072 | 1299.595 | 371.3072 | 76.4441 | 87.3648 | 0 | 0 | 0 | 0 | 0.88344 | 0.79302 | -0.005968 | 0.0041821 | -0.0015824 | 0.0056967 | -0.0013564 | 0.30546 | 0.21033 | 0.1487 | 0.12447 | TRUE | FALSE | FALSE | FALSE | 554.49 | 803.16 | 4.13 | 6.24 | 8.93 | 0 | 0.78 | 2.07 | 12.75 | 6.14 | 1.38 | 22.5
11:21 | 1649.072 | 1299.595 | 382.2282 | 76.4441 | 76.4441 | 0 | 0 | 0 | 0 | 0.8839 | 0.79347 | -0.0061036 | 0.0042951 | -0.0014694 | 0.0056967 | -0.0014016 | 0.30492 | 0.21051 | 0.14825 | 0.12488 | TRUE | FALSE | FALSE | FALSE | 554.49 | 803.16 | 4.13 | 6.24 | 8.93 | 0 | 0.78 | 2.07 | 12.75 | 6.14 | 1.38 | 22.5
11:21 | 1659.993 | 1299.595 | 371.3072 | 87.3648 | 76.4441 | 0 | 0 | 0 | 0 | 0.88401 | 0.79336 | -0.0062393 | 0.0041821 | -0.0015824 | 0.0057419 | -0.0013564 | 0.3047 | 0.21046 | 0.14893 | 0.12442 | TRUE | FALSE | FALSE | FALSE | 555.39 | 803.16 | 4.13 | 6.24 | 8.93 | 0 | 0.78 | 2.07 | 12.75 | 6.14 | 1.38 | 22.5
11:21 | 1659.993 | 1299.595 | 382.2282 | 76.4441 | 87.3648 | 0 | 0 | 0 | 0 | 0.88378 | 0.79358 | -0.0060132 | 0.0040691 | -0.0014694 | 0.0056967 | -0.0014016 | 0.30465 | 0.2111 | 0.14857 | 0.12479 | TRUE | FALSE | FALSE | FALSE | 555.39 | 803.16 | 4.13 | 6.24 | 8.93 | 0 | 0.78 | 2.07 | 12.75 | 6.14 | 1.38 | 22.5
11:21 | 1649.072 | 1299.595 | 382.2282 | 76.4441 | 76.4441 | 0 | 0 | 0 | 0 | 0.88333 | 0.79336 | -0.0061036 | 0.0041821 | -0.0015824 | 0.0056967 | -0.0013564 | 0.30465 | 0.21177 | 0.14888 | 0.12424 | TRUE | FALSE | FALSE | FALSE | 555.39 | 803.16 | 4.13 | 6.24 | 8.93 | 0 | 0.78 | 2.07 | 12.75 | 6.14 | 1.38 | 22.5
11:21 | 1659.993 | 1299.595 | 371.3072 | 76.4441 | 76.4441 | 0 | 0 | 0 | 0 | 0.88412 | 0.79347 | -0.0063749 | 0.0042951 | -0.0016955 | 0.0056967 | -0.0014016 | 0.30447 | 0.21227 | 0.14943 | 0.12429 | TRUE | FALSE | FALSE | FALSE | 555.39 | 803.16 | 4.13 | 6.24 | 8.93 | 0 | 0.78 | 2.07 | 12.75 | 6.14 | 1.38 | 22.5
11:21 | 1659.993 | 1299.595 | 382.2282 | 76.4441 | 87.3648 | 0 | 0 | 0 | 0 | 0.88412 | 0.79336 | -0.0063297 | 0.0042951 | -0.0015824 | 0.0056967 | -0.0013564 | 0.30406 | 0.21173 | 0.14902 | 0.12438 | TRUE | FALSE | FALSE | FALSE | 555.39 | 794.93 | 4.13 | 6.19 | 8.93 | 0 | 0.78 | 2.07 | 12.75 | 6.14 | 1.38 | 22.5
11:21 | 1649.072 | 1299.595 | 382.2282 | 87.3648 | 76.4441 | 0 | 0 | 0 | 0 | 0.88378 | 0.79291 | -0.0061488 | 0.0041821 | -0.0016955 | 0.0056967 | -0.0014016 | 0.30325 | 0.21204 | 0.14852 | 0.1246 | TRUE | FALSE | FALSE | FALSE | 555.39 | 794.93 | 4.13 | 6.19 | 8.93 | 0 | 0.78 | 2.07 | 12.75 | 6.13 | 1.38 | 22.5
11:21 | 1659.993 | 1299.595 | 371.3072 | 76.4441 | 76.4441 | 0 | 0 | 0 | 0 | 0.88299 | 0.79291 | -0.0060132 | 0.0041821 | -0.0016955 | 0.0056967 | -0.0014016 | 0.30239 | 0.21227 | 0.1487 | 0.12438 | TRUE | FALSE | FALSE | FALSE | 555.39 | 793.9 | 4.13 | 6.17 | 8.93 | 0 | 0.78 | 2.07 | 12.71 | 6.13 | 1.38 | 22.5
11:21 | 1649.072 | 1299.595 | 382.2282 | 76.4441 | 87.3648 | 0 | 0 | 0 | 0 | 0.88378 | 0.79358 | -0.0062393 | 0.0041821 | -0.0015824 | 0.0056967 | -0.0014016 | 0.30275 | 0.21304 | 0.14861 | 0.12474 | TRUE | FALSE | FALSE | FALSE | 555.39 | 793.9 | 4.13 | 6.17 | 8.93 | 0 | 0.78 | 2.07 | 12.71 | 6.13 | 1.38 | 22.5
11:21 | 1659.993 | 1299.595 | 382.2282 | 76.4441 | 76.4441 | 0 | 0 | 0 | 0 | 0.88333 | 0.79234 | -0.005968 | 0.0041821 | -0.0015824 | 0.0056515 | -0.0014016 | 0.30171 | 0.21299 | 0.14839 | 0.12465 | TRUE | FALSE | FALSE | FALSE | 555.39 | 792.81 | 4.13 | 6.16 | 8.93 | 0 | 0.78 | 2.07 | 12.71 | 6.13 | 1.38 | 22.5
11:21 | 1649.072 | 1299.595 | 371.3072 | 76.4441 | 76.4441 | 0 | 0 | 0 | 0 | 0.88412 | 0.7937 | -0.0062393 | 0.0042951 | -0.0015824 | 0.0057419 | -0.0013564 | 0.30171 | 0.21345 | 0.14911 | 0.12447 | TRUE | FALSE | FALSE | FALSE | 555.39 | 792.81 | 4.13 | 6.16 | 8.93 | 0 | 0.78 | 2.07 | 12.71 | 6.13 | 1.38 | 22.5
11:21 | 1659.993 | 1299.595 | 382.2282 | 76.4441 | 87.3648 | 0 | 0 | 0 | 0 | 0.88356 | 0.79325 | -0.0061488 | 0.0040691 | -0.0016955 | 0.0056063 | -0.0014016 | 0.30135 | 0.21412 | 0.14915 | 0.12406 | TRUE | FALSE | FALSE | FALSE | 555.39 | 791.63 | 4.13 | 6.14 | 8.93 | 0 | 0.78 | 2.07 | 12.7 | 6.13 | 1.38 | 22.5
11:21 | 1649.072 | 1299.595 | 382.2282 | 76.4441 | 76.4441 | 0 | 0 | 0 | 0 | 0.88367 | 0.79347 | -0.0065105 | 0.0041821 | -0.0016955 | 0.0056967 | -0.0014016 | 0.30162 | 0.21421 | 0.14902 | 0.12451 | TRUE | FALSE | FALSE | FALSE | 555.39 | 791.63 | 4.13 | 6.14 | 8.93 | 0 | 0.78 | 2.07 | 12.7 | 6.12 | 1.38 | 22.5
11:21 | 1659.993 | 1299.595 | 371.3072 | 76.4441 | 76.4441 | 0 | 0 | 0 | 0 | 0.88367 | 0.79392 | -0.0060584 | 0.0041821 | -0.0016955 | 0.0056515 | -0.0014016 | 0.30117 | 0.21403 | 0.14834 | 0.12465 | TRUE | FALSE | FALSE | FALSE | 555.39 | 791.63 | 4.13 | 6.14 | 8.93 | 0 | 0.78 | 2.08 | 12.7 | 6.12 | 1.38 | 22.5
11:21 | 1659.993 | 1299.595 | 382.2282 | 87.3648 | 87.3648 | 0 | 0 | 0 | 0 | 0.88344 | 0.79336 | -0.0061488 | 0.0041821 | -0.0015824 | 0.0056967 | -0.0013564 | 0.30072 | 0.21412 | 0.14929 | 0.12442 | TRUE | FALSE | FALSE | FALSE | 555.39 | 791.63 | 4.13 | 6.14 | 8.93 | 0 | 0.78 | 2.08 | 12.7 | 6.12 | 1.38 | 22.5
11:21 | 1649.072 | 1299.595 | 371.3072 | 76.4441 | 76.4441 | 0 | 0 | 0 | 0 | 0.8831 | 0.79313 | -0.0061941 | 0.0042951 | -0.0016955 | 0.0056515 | -0.0013564 | 0.30076 | 0.21467 | 0.14861 | 0.12433 | TRUE | FALSE | FALSE | FALSE | 548.75 | 791.63 | 4.11 | 6.14 | 8.93 | 0 | 0.78 | 2.08 | 12.7 | 6.12 | 1.38 | 22.5
11:21 | 1659.993 | 1299.595 | 382.2282 | 76.4441 | 76.4441 | 0 | 0 | 0 | 0 | 0.88333 | 0.79257 | -0.0061036 | 0.0042951 | -0.0016955 | 0.0056967 | -0.0014016 | 0.29963 | 0.21426 | 0.14875 | 0.12479 | TRUE | FALSE | FALSE | FALSE | 548.75 | 791.63 | 4.11 | 6.14 | 8.93 | 0 | 0.78 | 2.08 | 12.7 | 6.12 | 1.38 | 22.5
11:21 | 1659.993 | 1299.595 | 371.3072 | 76.4441 | 87.3648 | 0 | 0 | 0 | 0 | 0.88299 | 0.79279 | -0.0058324 | 0.0041821 | -0.0016955 | 0.0056967 | -0.0014016 | 0.30027 | 0.21539 | 0.14861 | 0.12447 | TRUE | FALSE | FALSE | FALSE | 548.1 | 791.63 | 4.11 | 6.14 | 8.93 | 0 | 0.78 | 2.08 | 12.7 | 6.12 | 1.38 | 22.5
11:22 | 1649.072 | 1299.595 | 382.2282 | 76.4441 | 76.4441 | 0 | 0 | 0 | 0 | 0.88322 | 0.79291 | -0.005968 | 0.0041821 | -0.0014694 | 0.0056967 | -0.0014016 | 0.2995 | 0.21489 | 0.14861 | 0.12456 | TRUE | FALSE | FALSE | FALSE | 548.1 | 791.63 | 4.11 | 6.14 | 8.93 | 0 | 0.78 | 2.08 | 12.7 | 6.12 | 1.38 | 22.5
11:22 | 1659.993 | 1299.595 | 371.3072 | 76.4441 | 76.4441 | 0 | 0 | 0 | 0 | 0.88344 | 0.79325 | -0.0061941 | 0.0041821 | -0.0015824 | 0.0056967 | -0.0014016 | 0.29909 | 0.21611 | 0.14875 | 0.12474 | TRUE | FALSE | FALSE | FALSE | 548.1 | 791.63 | 4.1 | 6.14 | 8.91 | 0 | 0.78 | 2.08 | 12.7 | 6.12 | 1.38 | 22.5
11:22 | 1659.993 | 1299.595 | 382.2282 | 87.3648 | 87.3648 | 0 | 0 | 0 | 0 | 0.88344 | 0.79325 | -0.0060132 | 0.0041821 | -0.0015824 | 0.0056967 | -0.0014468 | 0.29864 | 0.21548 | 0.14875 | 0.12465 | TRUE | FALSE | FALSE | FALSE | 552.04 | 791.63 | 4.1 | 6.14 | 8.91 | 0 | 0.78 | 2.08 | 12.7 | 6.12 | 1.38 | 22.5
11:22 | 1649.072 | 1299.595 | 382.2282 | 76.4441 | 76.4441 | 0 | 0 | 0 | 0 | 0.88288 | 0.79257 | -0.0062845 | 0.0041821 | -0.0015824 | 0.0056967 | -0.0014016 | 0.29832 | 0.21652 | 0.14875 | 0.12483 | TRUE | FALSE | FALSE | FALSE | 550.57 | 791.63 | 4.1 | 6.14 | 8.91 | 0 | 0.78 | 2.08 | 12.7 | 6.12 | 1.38 | 22.5
11:22 | 1659.993 | 1299.595 | 371.3072 | 76.4441 | 76.4441 | 0 | 0 | 0 | 0 | 0.88401 | 0.79325 | -0.0059228 | 0.0042951 | -0.0015824 | 0.0056967 | -0.0014016 | 0.29809 | 0.2153 | 0.14843 | 0.12479 | TRUE | FALSE | FALSE | FALSE | 550.57 | 791.63 | 4.1 | 6.14 | 8.9 | 0 | 0.78 | 2.08 | 12.7 | 6.12 | 1.38 | 22.5
11:22 | 1649.072 | 1299.595 | 382.2282 | 76.4441 | 87.3648 | 0 | 0 | 0 | 0 | 0.88265 | 0.79257 | -0.0065105 | 0.0041821 | -0.0015824 | 0.0056515 | -0.0014016 | 0.2976 | 0.21589 | 0.14866 | 0.12469 | TRUE | FALSE | FALSE | FALSE | 550.57 | 791.63 | 4.1 | 6.14 | 8.9 | 0 | 0.78 | 2.08 | 12.7 | 6.12 | 1.38 | 22.5
11:22 | 1659.993 | 1310.517 | 382.2282 | 87.3648 | 76.4441 | 0 | 0 | 0 | 0 | 0.88265 | 0.79268 | -0.0063297 | 0.0042951 | -0.0014694 | 0.0056967 | -0.0013564 | 0.29751 | 0.21602 | 0.14888 | 0.12447 | TRUE | FALSE | FALSE | FALSE | 550.57 | 791.63 | 4.1 | 6.14 | 8.9 | 0 | 0.78 | 2.08 | 12.7 | 6.12 | 1.38 | 22.5
11:22 | 1649.072 | 1299.595 | 371.3072 | 76.4441 | 76.4441 | 0 | 0 | 0 | 0 | 0.8831 | 0.79234 | -0.005968 | 0.0041821 | -0.0014694 | 0.0056967 | -0.0014016 | 0.29778 | 0.21643 | 0.1487 | 0.12451 | TRUE | FALSE | FALSE | FALSE | 550.57 | 783.33 | 4.1 | 6.14 | 8.9 | 0 | 0.78 | 2.08 | 12.7 | 6.12 | 1.38 | 22.5
11:22 | 1659.993 | 1299.595 | 382.2282 | 76.4441 | 87.3648 | 0 | 0 | 0 | 0 | 0.88344 | 0.79313 | -0.0062845 | 0.0041821 | -0.0016955 | 0.0056967 | -0.0013564 | 0.2971 | 0.21702 | 0.14843 | 0.12506 | TRUE | FALSE | FALSE | FALSE | 550.57 | 783.33 | 4.1 | 6.14 | 8.9 | 0 | 0.78 | 2.08 | 12.7 | 6.12 | 1.38 | 22.5
11:22 | 1659.993 | 1299.595 | 371.3072 | 87.3648 | 76.4441 | 0 | 0 | 0 | 0 | 0.88333 | 0.79279 | -0.0061036 | 0.0041821 | -0.0016955 | 0.0056967 | -0.0013564 | 0.2971 | 0.21652 | 0.14866 | 0.12479 | TRUE | FALSE | FALSE | FALSE | 550.57 | 782.24 | 4.1 | 6.12 | 8.9 | 0 | 0.78 | 2.08 | 12.7 | 6.01 | 1.38 | 22.5
11:22 | 1649.072 | 1299.595 | 382.2282 | 76.4441 | 87.3648 | 0 | 0 | 0 | 0 | 0.88265 | 0.79245 | -0.0063297 | 0.0041821 | -0.0015824 | 0.0056515 | -0.0014016 | 0.29692 | 0.21828 | 0.14906 | 0.12433 | TRUE | FALSE | FALSE | FALSE | 550.57 | 782.24 | 4.1 | 6.12 | 8.9 | 0 | 0.78 | 2.08 | 12.66 | 6.01 | 1.38 | 22.4
11:22 | 1649.072 | 1299.595 | 371.3072 | 76.4441 | 76.4441 | 0 | 0 | 0 | 0 | 0.88356 | 0.79291 | -0.0066914 | 0.0041821 | -0.0014694 | 0.0056967 | -0.0014016 | 0.2966 | 0.21765 | 0.14852 | 0.12465 | TRUE | FALSE | FALSE | FALSE | 550.57 | 782.66 | 4.1 | 6.11 | 8.9 | 0 | 0.78 | 2.08 | 12.66 | 6 | 1.38 | 22.4
11:22 | 1659.993 | 1299.595 | 382.2282 | 87.3648 | 76.4441 | 0 | 0 | 0 | 0 | 0.88231 | 0.79234 | -0.0061036 | 0.0042951 | -0.0015824 | 0.0056515 | -0.0014016 | 0.29615 | 0.21865 | 0.14902 | 0.12442 | TRUE | FALSE | FALSE | FALSE | 550.57 | 782.66 | 4.1 | 6.11 | 8.9 | 0 | 0.78 | 2.08 | 12.66 | 6.01 | 1.38 | 22.4
11:22 | 1649.072 | 1299.595 | 371.3072 | 76.4441 | 87.3648 | 0 | 0 | 0 | 0 | 0.88243 | 0.79245 | -0.0060132 | 0.0042951 | -0.0015824 | 0.0056515 | -0.0014016 | 0.29601 | 0.21824 | 0.14893 | 0.12465 | TRUE | FALSE | FALSE | FALSE | 550.57 | 781.4 | 4.1 | 6.12 | 8.9 | 0 | 0.78 | 2.08 | 12.66 | 6.01 | 1.38 | 22.4
11:22 | 1659.993 | 1299.595 | 382.2282 | 76.4441 | 76.4441 | 0 | 0 | 0 | 0 | 0.88322 | 0.79268 | -0.0061488 | 0.0041821 | -0.0015824 | 0.0056967 | -0.0014016 | 0.29615 | 0.21801 | 0.14906 | 0.12438 | TRUE | FALSE | FALSE | FALSE | 550.57 | 781.4 | 4.1 | 6.12 | 8.9 | 0 | 0.78 | 2.08 | 12.64 | 6.04 | 1.38 | 22.4
11:22 | 1649.072 | 1299.595 | 371.3072 | 87.3648 | 87.3648 | 0 | 0 | 0 | 0 | 0.88277 | 0.79234 | -0.0059228 | 0.0042951 | -0.0016955 | 0.0056515 | -0.0014016 | 0.29543 | 0.21901 | 0.1487 | 0.12465 | TRUE | FALSE | FALSE | FALSE | 550.57 | 781.4 | 4.1 | 6.12 | 8.9 | 0 | 0.78 | 2.09 | 12.64 | 6.04 | 1.38 | 22.4
11:22 | 1659.993 | 1299.595 | 382.2282 | 76.4441 | 76.4441 | 0 | 0 | 0 | 0 | 0.88265 | 0.79223 | -0.0061488 | 0.0041821 | -0.0015824 | 0.0056967 | -0.0013564 | 0.29525 | 0.21752 | 0.14793 | 0.12501 | TRUE | FALSE | FALSE | FALSE | 550.57 | 781.4 | 4.1 | 6.12 | 8.9 | 0 | 0.78 | 2.09 | 12.64 | 6.04 | 1.38 | 22.4
11:22 | 1649.072 | 1299.595 | 382.2282 | 76.4441 | 76.4441 | 0 | 0 | 0 | 0 | 0.88277 | 0.79245 | -0.0060132 | 0.0041821 | -0.0015824 | 0.0056967 | -0.0014016 | 0.29543 | 0.21914 | 0.14866 | 0.12451 | TRUE | FALSE | FALSE | FALSE | 543.21 | 781.4 | 4.07 | 6.12 | 8.9 | 0 | 0.78 | 2.09 | 12.64 | 6.04 | 1.38 | 22.4
11:22 | 1659.993 | 1299.595 | 371.3072 | 76.4441 | 87.3648 | 0 | 0 | 0 | 0 | 0.88265 | 0.79325 | -0.0063749 | 0.0041821 | -0.0015824 | 0.0056967 | -0.0014016 | 0.29461 | 0.21896 | 0.14866 | 0.1246 | TRUE | FALSE | FALSE | FALSE | 543.21 | 781.4 | 4.07 | 6.12 | 8.9 | 0 | 0.78 | 2.09 | 12.64 | 6.04 | 1.38 | 22.4
11:22 | 1649.072 | 1299.595 | 382.2282 | 87.3648 | 76.4441 | 0 | 0 | 0 | 0 | 0.88333 | 0.79268 | -0.0065105 | 0.0041821 | -0.0015824 | 0.0056967 | -0.0014016 | 0.29466 | 0.21982 | 0.1492 | 0.1242 | TRUE | FALSE | FALSE | FALSE | 542.06 | 781.4 | 4.07 | 6.12 | 8.9 | 0 | 0.78 | 2.09 | 12.64 | 6.04 | 1.38 | 22.4
11:22 | 1659.993 | 1299.595 | 371.3072 | 76.4441 | 87.3648 | 0 | 0 | 0 | 0 | 0.88333 | 0.79279 | -0.0061036 | 0.0041821 | -0.0015824 | 0.0056967 | -0.0013564 | 0.29502 | 0.21937 | 0.1478 | 0.12483 | TRUE | FALSE | FALSE | FALSE | 542.06 | 781.4 | 4.07 | 6.12 | 8.9 | 0 | 0.78 | 2.09 | 12.64 | 6.04 | 1.38 | 22.4
11:22 | 1649.072 | 1299.595 | 382.2282 | 76.4441 | 76.4441 | 0 | 0 | 0 | 0 | 0.88356 | 0.79279 | -0.0061941 | 0.0042951 | -0.0016955 | 0.0056515 | -0.0013564 | 0.29425 | 0.21969 | 0.14807 | 0.12506 | TRUE | FALSE | FALSE | FALSE | 541.23 | 781.4 | 4.06 | 6.12 | 8.87 | 0 | 0.78 | 2.09 | 12.64 | 6.04 | 1.38 | 22.4
11:22 | 1649.072 | 1310.517 | 371.3072 | 87.3648 | 76.4441 | 0 | 0 | 0 | 0 | 0.88322 | 0.79291 | -0.0061941 | 0.0040691 | -0.0015824 | 0.0056967 | -0.0014468 | 0.29412 | 0.21978 | 0.1483 | 0.12469 | TRUE | FALSE | FALSE | FALSE | 541.23 | 781.4 | 4.06 | 6.12 | 8.87 | 0 | 0.78 | 2.09 | 12.64 | 6.04 | 1.38 | 22.4
11:22 | 1659.993 | 1299.595 | 382.2282 | 76.4441 | 87.3648 | 0 | 0 | 0 | 0 | 0.88265 | 0.79212 | -0.0063749 | 0.0041821 | -0.0018085 | 0.0057419 | -0.0014016 | 0.29389 | 0.22041 | 0.14848 | 0.12501 | TRUE | FALSE | FALSE | FALSE | 540.64 | 781.4 | 4.06 | 6.12 | 8.87 | 0 | 0.78 | 2.09 | 12.64 | 6.04 | 1.38 | 22.4
11:22 | 1649.072 | 1299.595 | 371.3072 | 76.4441 | 76.4441 | 0 | 0 | 0 | 0 | 0.88299 | 0.79234 | -0.0061036 | 0.0042951 | -0.0015824 | 0.0056515 | -0.0014468 | 0.29357 | 0.22149 | 0.14897 | 0.12456 | TRUE | FALSE | FALSE | FALSE | 540.64 | 781.4 | 4.06 | 6.12 | 8.87 | 0 | 0.78 | 2.09 | 12.64 | 6.04 | 1.38 | 22.4
11:22 | 1659.993 | 1299.595 | 382.2282 | 87.3648 | 87.3648 | 0 | 0 | 0 | 0 | 0.8831 | 0.79257 | -0.0060132 | 0.0042951 | -0.0014694 | 0.0056967 | -0.0013564 | 0.29308 | 0.221 | 0.14879 | 0.12451 | TRUE | FALSE | FALSE | FALSE | 540.64 | 781.4 | 4.06 | 6.12 | 8.87 | 0 | 0.78 | 2.09 | 12.64 | 6.04 | 1.38 | 22.4
11:22 | 1649.072 | 1299.595 | 371.3072 | 76.4441 | 76.4441 | 0 | 0 | 0 | 0 | 0.8831 | 0.79268 | -0.0061036 | 0.0044082 | -0.0015824 | 0.0056967 | -0.0014016 | 0.29294 | 0.22181 | 0.1492 | 0.12433 | TRUE | FALSE | FALSE | FALSE | 540.64 | 781.4 | 4.06 | 6.12 | 8.87 | 0 | 0.78 | 2.09 | 12.64 | 6.04 | 1.38 | 22.4
11:22 | 1649.072 | 1299.595 | 382.2282 | 87.3648 | 76.4441 | 0 | 0 | 0 | 0 | 0.88265 | 0.79234 | -0.0061488 | 0.0042951 | -0.0014694 | 0.0057419 | -0.0014468 | 0.2928 | 0.22231 | 0.14906 | 0.12456 | TRUE | FALSE | FALSE | FALSE | 540.64 | 772.83 | 4.06 | 6.02 | 8.86 | 0 | 0.78 | 2.09 | 12.64 | 6.04 | 1.38 | 22.4
11:22 | 1649.072 | 1299.595 | 371.3072 | 76.4441 | 87.3648 | 0 | 0 | 0 | 0 | 0.88288 | 0.79245 | -0.0062393 | 0.0041821 | -0.0015824 | 0.0056967 | -0.0014016 | 0.29262 | 0.2214 | 0.14848 | 0.12469 | TRUE | FALSE | FALSE | FALSE | 540.64 | 772.83 | 4.06 | 6.02 | 8.86 | 0 | 0.78 | 2.09 | 12.64 | 6.04 | 1.38 | 22.4
11:22 | 1659.993 | 1299.595 | 382.2282 | 76.4441 | 76.4441 | 0 | 0 | 0 | 0 | 0.88254 | 0.79234 | -0.0062845 | 0.0042951 | -0.0015824 | 0.0056967 | -0.0014016 | 0.29253 | 0.22226 | 0.14906 | 0.12474 | TRUE | FALSE | FALSE | FALSE | 540.64 | 771.76 | 4.06 | 6.02 | 8.86 | 0 | 0.78 | 2.09 | 12.64 | 5.94 | 1.38 | 22.4
11:22 | 1649.072 | 1299.595 | 371.3072 | 87.3648 | 87.3648 | 0 | 0 | 0 | 0 | 0.88277 | 0.79279 | -0.0061941 | 0.0042951 | -0.0015824 | 0.0056967 | -0.0014016 | 0.29231 | 0.22258 | 0.14897 | 0.12488 | TRUE | FALSE | FALSE | FALSE | 540.64 | 771.76 | 4.06 | 6.02 | 8.86 | 0 | 0.78 | 2.09 | 12.6 | 5.94 | 1.38 | 22.4
11:22 | 1649.072 | 1299.595 | 382.2282 | 76.4441 | 76.4441 | 0 | 0 | 0 | 0 | 0.88175 | 0.79178 | -0.0062393 | 0.47077 | 0.067253 | 0.0056967 | -0.0013564 | 0.29204 | 0.22199 | 0.14961 | 0.12483 | TRUE | TRUE | FALSE | FALSE | 540.64 | 770.54 | 4.06 | 6.01 | 8.86 | 0 | 0.78 | 2.09 | 12.6 | 5.95 | 1.38 | 22.4
11:22 | 1649.072 | 1299.595 | 371.3072 | 2315.262 | 895.516 | 458.675 | 10.9203 | 0 | 0 | 0.88096 | 0.7911 | -0.0061488 | 0.63659 | 0.30722 | 0.005109 | 0.25002 | 0.29154 | 0.22036 | 0.14834 | 0.12619 | TRUE | TRUE | TRUE | TRUE | 540.64 | 770.54 | 4.06 | 6.01 | 8.86 | 0 | 0.78 | 2.09 | 12.6 | 5.95 | 1.38 | 22.4
11:22 | 1649.072 | 1299.595 | 382.2282 | 2337.105 | 2173.287 | 207.4937 | 393.1491 | 109.38 | 251.1772 | 0.8822 | 0.79178 | -0.0063297 | 0.63862 | 0.30789 | 0.0052446 | 0.25011 | 0.29412 | 0.21824 | 0.14843 | 0.12329 | TRUE | TRUE | TRUE | TRUE | 540.64 | 769.77 | 4.06 | 6 | 8.86 | 0 | 0.78 | 2.09 | 12.6 | 5.95 | 1.38 | 22.4
11:22 | 1659.993 | 1299.595 | 371.3072 | 2326.184 | 2216.972 | 185.652 | 404.0701 | 120.3009 | 273.019 | 0.88107 | 0.79132 | -0.0061941 | 0.63839 | 0.30699 | 0.0054707 | 0.25011 | 0.29412 | 0.21684 | 0.14802 | 0.1194 | TRUE | TRUE | TRUE | TRUE | 540.64 | 769.77 | 4.06 | 6 | 8.86 | 0.24 | 0.78 | 2.09 | 11.71 | 5.95 | 1.38 | 22.4
11:22 | 1649.072 | 1299.595 | 382.2282 | 2326.184 | 2216.972 | 185.652 | 393.1491 | 131.2219 | 262.0981 | 0.88254 | 0.79223 | -0.0061488 | 0.63738 | 0.3062 | 0.0054254 | 0.24948 | 0.29534 | 0.21421 | 0.14689 | 0.11769 | TRUE | TRUE | TRUE | TRUE | 540.64 | 769.77 | 4.06 | 6 | 8.86 | 0.24 | 0.78 | 1.77 | 11.71 | 5.96 | 1.38 | 22.4
11:22 | 1649.072 | 1299.595 | 371.3072 | 2326.184 | 2216.972 | 185.652 | 404.0701 | 131.2219 | 262.0981 | 0.88175 | 0.79155 | -0.0060132 | 0.63715 | 0.30552 | 0.0060132 | 0.25052 | 0.29746 | 0.21349 | 0.14744 | 0.1161 | TRUE | TRUE | TRUE | TRUE | 540.64 | 769.77 | 4.06 | 6 | 8.86 | 0.24 | 0.78 | 1.77 | 12.21 | 5.96 | 1.38 | 22.4
11:22 | 1659.993 | 1299.595 | 382.2282 | 2326.184 | 2216.972 | 185.652 | 393.1491 | 109.38 | 262.0981 | 0.88197 | 0.79234 | -0.005968 | 0.63647 | 0.30518 | 0.0050637 | 0.24998 | 0.29877 | 0.21227 | 0.14698 | 0.11561 | TRUE | TRUE | TRUE | TRUE | 499.32 | 769.77 | 4.04 | 6 | 8.86 | 1.86 | 0.78 | 2.05 | 12.21 | 5.96 | 1.38 | 22.4
11:22 | 1649.072 | 1299.595 | 371.3072 | 2337.105 | 2216.972 | 185.652 | 393.1491 | 120.3009 | 251.1772 | 0.88118 | 0.79132 | -0.0061036 | 0.635 | 0.30484 | 0.0056515 | 0.24962 | 0.30144 | 0.21064 | 0.14558 | 0.11384 | TRUE | TRUE | TRUE | TRUE | 499.32 | 769.77 | 4.04 | 6 | 8.86 | 1.86 | 0.78 | 2.05 | 12.21 | 5.96 | 1.38 | 22.5
11:22 | 1649.072 | 1299.595 | 371.3072 | 2326.184 | 2216.972 | 174.7311 | 393.1491 | 131.2219 | 262.0981 | 0.88186 | 0.79178 | -0.0065105 | 0.63692 | 0.30507 | 0.0055159 | 0.24993 | 0.30081 | 0.20865 | 0.1468 | 0.11235 | TRUE | TRUE | TRUE | TRUE | 472.27 | 769.77 | 4.03 | 6 | 8.86 | 1.86 | 0.78 | 2.17 | 12.21 | 5.96 | 1.38 | 22.5
11:22 | 1659.993 | 1299.595 | 382.2282 | 2326.184 | 2216.972 | 185.652 | 393.1491 | 120.3009 | 262.0981 | 0.8813 | 0.79121 | -0.0060132 | 0.635 | 0.3045 | 0.0054254 | 0.2498 | 0.30578 | 0.20752 | 0.14585 | 0.11095 | TRUE | TRUE | TRUE | TRUE | 472.27 | 769.77 | 4.03 | 6 | 8.86 | 1.86 | 0.78 | 2.17 | 12.21 | 5.96 | 1.38 | 22.5
11:22 | 1649.072 | 1299.595 | 371.3072 | 2326.184 | 2227.893 | 185.652 | 404.0701 | 120.3009 | 262.0981 | 0.88141 | 0.79121 | -0.0061036 | 0.63534 | 0.30439 | 0.0056967 | 0.24989 | 0.30849 | 0.20626 | 0.14594 | 0.10991 | TRUE | TRUE | TRUE | TRUE | 461.76 | 769.77 | 4.03 | 6 | 8.58 | 1.86 | 0.78 | 2.31 | 12.21 | 5.96 | 1.38 | 22.5
11:22 | 1649.072 | 1299.595 | 382.2282 | 2337.105 | 2216.972 | 185.652 | 393.1491 | 131.2219 | 262.0981 | 0.88107 | 0.79144 | -0.0060584 | 0.63557 | 0.30382 | 0.0049733 | 0.25043 | 0.30772 | 0.20445 | 0.14563 | 0.10959 | TRUE | TRUE | TRUE | TRUE | 461.76 | 769.77 | 4.03 | 6 | 8.58 | 1.86 | 0.78 | 2.31 | 12.21 | 5.96 | 1.38 | 22.5
11:22 | 1649.072 | 1288.674 | 371.3072 | 2326.184 | 2216.972 | 185.652 | 393.1491 | 120.3009 | 262.0981 | 0.88107 | 0.79166 | -0.005968 | 0.63579 | 0.30416 | 0.0054254 | 0.25038 | 0.31012 | 0.20187 | 0.14567 | 0.10878 | TRUE | TRUE | TRUE | TRUE | 457.92 | 769.77 | 4.03 | 6 | 8.43 | 1.86 | 0.78 | 2.31 | 12.21 | 5.96 | 1.38 | 22.5
11:22 | 1659.993 | 1299.595 | 382.2282 | 2326.184 | 2227.893 | 174.7311 | 393.1491 | 131.2219 | 251.1772 | 0.87994 | 0.79019 | -0.0059228 | 0.63478 | 0.30405 | 0.0052446 | 0.25057 | 0.31048 | 0.20115 | 0.14513 | 0.1072 | TRUE | TRUE | TRUE | TRUE | 457.92 | 769.77 | 4.03 | 6 | 8.43 | 1.86 | 0.78 | 2.31 | 12.21 | 5.96 | 1.38 | 22.5
11:22 | 1649.072 | 1299.595 | 371.3072 | 2337.105 | 2216.972 | 185.652 | 393.1491 | 120.3009 | 262.0981 | 0.88118 | 0.79031 | -0.0060584 | 0.63387 | 0.30349 | 0.0054254 | 0.24989 | 0.31039 | 0.1992 | 0.14513 | 0.10679 | TRUE | TRUE | TRUE | TRUE | 457.92 | 769.77 | 4.03 | 6 | 8.1 | 1.86 | 0.8 | 2.31 | 12.21 | 5.96 | 1.38 | 22.5
11:22 | 1649.072 | 1299.595 | 371.3072 | 2326.184 | 2216.972 | 185.652 | 393.1491 | 120.3009 | 262.0981 | 0.8805 | 0.79065 | -0.0058324 | 0.63399 | 0.30337 | 0.0054707 | 0.25029 | 0.31184 | 0.19776 | 0.14463 | 0.10602 | TRUE | TRUE | TRUE | TRUE | 457.92 | 769.77 | 4.03 | 6 | 8.1 | 1.86 | 0.8 | 2.31 | 12.21 | 5.96 | 1.38 | 22.5
11:22 | 1649.072 | 1299.595 | 382.2282 | 2326.184 | 2216.972 | 185.652 | 393.1491 | 131.2219 | 262.0981 | 0.88163 | 0.79155 | -0.0060584 | 0.63489 | 0.30337 | 0.0055159 | 0.25047 | 0.31324 | 0.19703 | 0.14531 | 0.10467 | TRUE | TRUE | TRUE | TRUE | 457.92 | 761.64 | 4.03 | 6.02 | 7.8 | 1.86 | 0.8 | 2.31 | 12.21 | 5.96 | 1.38 | 22.6
11:22 | 1659.993 | 1299.595 | 371.3072 | 2337.105 | 2216.972 | 185.652 | 393.1491 | 120.3009 | 262.0981 | 0.88209 | 0.79155 | -0.0058324 | 0.635 | 0.3036 | 0.0050185 | 0.25106 | 0.31401 | 0.19568 | 0.14391 | 0.10367 | TRUE | TRUE | TRUE | TRUE | 457.92 | 761.64 | 4.03 | 6.02 | 7.8 | 1.86 | 0.8 | 2.31 | 12.21 | 5.96 | 1.38 | 22.7
11:22 | 1649.072 | 1299.595 | 382.2282 | 2326.184 | 2227.893 | 185.652 | 393.1491 | 131.2219 | 262.0981 | 0.88209 | 0.7911 | -0.0061036 | 0.63534 | 0.30382 | 0.0052898 | 0.2502 | 0.31401 | 0.19251 | 0.14432 | 0.10227 | TRUE | TRUE | TRUE | TRUE | 457.92 | 760.29 | 4.03 | 6 | 7.8 | 1.86 | 0.81 | 2.31 | 12.21 | 5.9 | 1.38 | 22.5
11:22 | 1649.072 | 1299.595 | 371.3072 | 2337.105 | 2227.893 | 174.7311 | 393.1491 | 120.3009 | 262.0981 | 0.88152 | 0.79144 | -0.0064653 | 0.63421 | 0.30349 | 0.0050637 | 0.2507 | 0.31641 | 0.19043 | 0.14418 | 0.10132 | TRUE | TRUE | TRUE | TRUE | 457.92 | 760.29 | 4.03 | 6 | 7.8 | 1.86 | 0.81 | 2.31 | 18.25 | 5.9 | 1.38 | 22.5
11:22 | 1649.072 | 1299.595 | 371.3072 | 2326.184 | 2216.972 | 185.652 | 393.1491 | 120.3009 | 262.0981 | 0.88084 | 0.79098 | -0.0061036 | 0.63478 | 0.30247 | 0.0051542 | 0.25025 | 0.3202 | 0.1907 | 0.14323 | 0.10037 | TRUE | TRUE | TRUE | TRUE | 457.92 | 759.14 | 4.03 | 6 | 7.8 | 2.05 | 0.81 | 2.31 | 18.25 | 5.91 | 1.38 | 22.5
11:22 | 1649.072 | 1288.674 | 382.2282 | 2326.184 | 2227.893 | 185.652 | 393.1491 | 131.2219 | 262.0981 | 0.88073 | 0.79076 | -0.0062845 | 0.63365 | 0.30269 | 0.0056063 | 0.25084 | 0.32084 | 0.18912 | 0.14364 | 0.098924 | TRUE | TRUE | TRUE | TRUE | 457.92 | 759.14 | 4.03 | 6 | 7.8 | 2.05 | 0.81 | 2.31 | 18.25 | 5.91 | 1.38 | 22.5
11:22 | 1649.072 | 1299.595 | 371.3072 | 2337.105 | 2227.893 | 185.652 | 393.1491 | 120.3009 | 251.1772 | 0.88084 | 0.79087 | -0.0058324 | 0.63546 | 0.30292 | 0.0054254 | 0.25057 | 0.32183 | 0.18641 | 0.14332 | 0.098743 | TRUE | TRUE | TRUE | TRUE | 457.92 | 758.05 | 4.03 | 5.99 | 7.8 | 2.16 | 0.81 | 2.31 | 18.25 | 5.91 | 1.38 | 22.5
11:22 | 1649.072 | 1299.595 | 382.2282 | 2337.105 | 2216.972 | 185.652 | 393.1491 | 131.2219 | 262.0981 | 0.8822 | 0.79155 | -0.0058776 | 0.6341 | 0.30292 | 0.0049281 | 0.25043 | 0.32454 | 0.18496 | 0.14368 | 0.097115 | TRUE | TRUE | TRUE | TRUE | 457.92 | 758.05 | 4.03 | 5.99 | 7.8 | 2.16 | 0.81 | 2.31 | 18.25 | 5.91 | 1.38 | 22.5
11:22 | 1659.993 | 1299.595 | 371.3072 | 2326.184 | 2227.893 | 185.652 | 404.0701 | 120.3009 | 262.0981 | 0.88243 | 0.79178 | -0.0057871 | 0.63399 | 0.30236 | 0.0052898 | 0.25025 | 0.32518 | 0.1823 | 0.14355 | 0.095623 | TRUE | TRUE | TRUE | TRUE | 457.92 | 758.05 | 4.03 | 5.99 | 7.8 | 2.31 | 0.81 | 2.64 | 18.25 | 5.89 | 1.38 | 22.7
11:22 | 1649.072 | 1299.595 | 371.3072 | 2337.105 | 2227.893 | 185.652 | 393.1491 | 120.3009 | 262.0981 | 0.88254 | 0.792 | -0.0058324 | 0.63557 | 0.30281 | 0.0052446 | 0.24939 | 0.32671 | 0.18135 | 0.1426 | 0.095262 | TRUE | TRUE | TRUE | TRUE | 457.92 | 758.05 | 4.03 | 5.99 | 7.8 | 2.31 | 0.81 | 2.64 | 18.25 | 5.89 | 1.38 | 22.7
11:22 | 1649.072 | 1299.595 | 382.2282 | 2326.184 | 2216.972 | 174.7311 | 393.1491 | 131.2219 | 262.0981 | 0.88209 | 0.79189 | -0.0059228 | 0.63421 | 0.30292 | 0.0049281 | 0.25075 | 0.32857 | 0.18026 | 0.14278 | 0.093679 | TRUE | TRUE | TRUE | TRUE | 457.92 | 758.05 | 4.02 | 5.99 | 7.8 | 2.43 | 0.81 | 2.68 | 18.25 | 5.89 | 1.38 | 22.7
11:22 | 1659.993 | 1299.595 | 371.3072 | 2337.105 | 2227.893 | 185.652 | 393.1491 | 120.3009 | 251.1772 | 0.8822 | 0.79178 | -0.0058776 | 0.6341 | 0.30247 | 0.0055159 | 0.2507 | 0.32934 | 0.17786 | 0.14305 | 0.093905 | TRUE | TRUE | TRUE | TRUE | 403.99 | 758.05 | 4.02 | 5.99 | 7.8 | 2.43 | 0.81 | 2.68 | 18.25 | 5.89 | 1.38 | 22.7
11:22 | 1649.072 | 1299.595 | 382.2282 | 2326.184 | 2227.893 | 185.652 | 393.1491 | 131.2219 | 262.0981 | 0.88243 | 0.79189 | -0.0059228 | 0.63523 | 0.30202 | 0.0053802 | 0.25066 | 0.33029 | 0.17556 | 0.14242 | 0.09273 | TRUE | TRUE | TRUE | TRUE | 403.99 | 758.05 | 4.01 | 5.99 | 7.8 | 2.43 | 0.81 | 2.71 | 18.25 | 5.89 | 1.38 | 22.7
11:22 | 1649.072 | 1299.595 | 371.3072 | 2337.105 | 2216.972 | 185.652 | 393.1491 | 120.3009 | 262.0981 | 0.88231 | 0.79132 | -0.0056967 | 0.63365 | 0.30202 | 0.005335 | 0.25075 | 0.33309 | 0.17389 | 0.14156 | 0.090967 | TRUE | TRUE | TRUE | TRUE | 415.88 | 758.05 | 4.01 | 5.99 | 7.8 | 2.43 | 0.81 | 2.71 | 18.25 | 5.89 | 1.38 | 22.7
11:23 | 1649.072 | 1299.595 | 382.2282 | 2337.105 | 2227.893 | 185.652 | 393.1491 | 120.3009 | 262.0981 | 0.8822 | 0.79212 | -0.0058776 | 0.6341 | 0.30236 | 0.0052898 | 0.24998 | 0.33309 | 0.17194 | 0.14197 | 0.089927 | TRUE | TRUE | TRUE | TRUE | 415.88 | 758.05 | 4.01 | 5.99 | 6.54 | 2.43 | 0.81 | 2.72 | 18.25 | 5.89 | 1.37 | 22.7
11:23 | 1659.993 | 1299.595 | 371.3072 | 2337.105 | 2227.893 | 185.652 | 393.1491 | 131.2219 | 262.0981 | 0.88299 | 0.79268 | -0.0056515 | 0.63523 | 0.30236 | 0.0054254 | 0.24975 | 0.3358 | 0.17226 | 0.14147 | 0.088706 | TRUE | TRUE | TRUE | TRUE | 401.23 | 758.05 | 4.01 | 5.99 | 6.54 | 2.43 | 0.81 | 2.72 | 18.25 | 5.89 | 1.37 | 22.7
11:23 | 1649.072 | 1310.517 | 371.3072 | 2326.184 | 2227.893 | 185.652 | 393.1491 | 120.3009 | 262.0981 | 0.88231 | 0.79234 | -0.0056515 | 0.63489 | 0.30247 | 0.0052446 | 0.25079 | 0.33612 | 0.1695 | 0.14165 | 0.087576 | TRUE | TRUE | TRUE | TRUE | 401.23 | 758.05 | 4.01 | 5.99 | 6.51 | 2.43 | 0.81 | 2.72 | 18.25 | 5.89 | 1.37 | 22.7
11:23 | 1649.072 | 1299.595 | 382.2282 | 2337.105 | 2227.893 | 185.652 | 393.1491 | 131.2219 | 262.0981 | 0.88186 | 0.79132 | -0.0059228 | 0.63387 | 0.30168 | 0.005335 | 0.25034 | 0.33725 | 0.16765 | 0.1412 | 0.085315 | TRUE | TRUE | TRUE | TRUE | 411.77 | 758.05 | 4.01 | 5.99 | 6.51 | 2.43 | 0.81 | 2.72 | 18.25 | 5.89 | 1.37 | 22.7
11:23 | 1659.993 | 1288.674 | 371.3072 | 2337.105 | 2216.972 | 174.7311 | 404.0701 | 120.3009 | 262.0981 | 0.88254 | 0.79257 | -0.0058324 | 0.63376 | 0.30213 | 0.005335 | 0.25115 | 0.33738 | 0.16715 | 0.14151 | 0.085089 | TRUE | TRUE | TRUE | TRUE | 411.77 | 758.05 | 4.01 | 5.99 | 6.48 | 2.43 | 0.81 | 2.72 | 18.25 | 5.89 | 1.38 | 22.7
11:23 | 1649.072 | 1310.517 | 382.2282 | 2326.184 | 2227.893 | 185.652 | 393.1491 | 131.2219 | 262.0981 | 0.88254 | 0.79234 | -0.0058776 | 0.63433 | 0.30179 | 0.0054707 | 0.25034 | 0.33951 | 0.16593 | 0.1412 | 0.082919 | TRUE | TRUE | TRUE | TRUE | 411.77 | 758.05 | 4.01 | 5.99 | 6.48 | 2.43 | 0.83 | 2.72 | 18.25 | 5.89 | 1.38 | 22.7
11:23 | 1649.072 | 1299.595 | 371.3072 | 2337.105 | 2227.893 | 185.652 | 393.1491 | 120.3009 | 262.0981 | 0.88141 | 0.79155 | -0.0058324 | 0.63399 | 0.30236 | 0.0050185 | 0.25002 | 0.34267 | 0.16245 | 0.14034 | 0.082828 | TRUE | TRUE | TRUE | TRUE | 411.77 | 746.84 | 4.01 | 5.97 | 6.46 | 2.43 | 0.83 | 2.72 | 18.25 | 5.89 | 1.38 | 22.7
11:23 | 1659.993 | 1299.595 | 371.3072 | 2337.105 | 2227.893 | 185.652 | 393.1491 | 120.3009 | 251.1772 | 0.88277 | 0.79234 | -0.0061036 | 0.6341 | 0.30213 | 0.0054254 | 0.2502 | 0.34335 | 0.16123 | 0.1407 | 0.081382 | TRUE | TRUE | TRUE | TRUE | 411.77 | 746.84 | 4.01 | 5.97 | 6.46 | 2.43 | 0.84 | 2.72 | 18.25 | 5.89 | 1.38 | 22.7
11:23 | 1649.072 | 1299.595 | 382.2282 | 2326.184 | 2227.893 | 185.652 | 393.1491 | 131.2219 | 262.0981 | 0.8822 | 0.79189 | -0.0059228 | 0.63478 | 0.30224 | 0.0054707 | 0.25029 | 0.34376 | 0.15978 | 0.13957 | 0.080297 | TRUE | TRUE | TRUE | TRUE | 411.77 | 745.74 | 4.01 | 5.96 | 6.46 | 2.43 | 0.84 | 2.72 | 18.25 | 5.84 | 1.38 | 22.7
11:23 | 1649.072 | 1299.595 | 371.3072 | 2337.105 | 2227.893 | 185.652 | 393.1491 | 120.3009 | 262.0981 | 0.8822 | 0.79245 | -0.0056515 | 0.63376 | 0.30168 | 0.0050185 | 0.24957 | 0.34561 | 0.15829 | 0.14002 | 0.078985 | TRUE | TRUE | TRUE | TRUE | 411.77 | 745.74 | 4.01 | 5.96 | 6.46 | 2.43 | 0.84 | 2.72 | 18.25 | 5.84 | 1.38 | 22.7
11:23 | 1649.072 | 1299.595 | 382.2282 | 2337.105 | 2216.972 | 174.7311 | 393.1491 | 131.2219 | 262.0981 | 0.88299 | 0.79268 | -0.0056063 | 0.63376 | 0.30213 | 0.005335 | 0.25102 | 0.34769 | 0.15639 | 0.13934 | 0.078624 | TRUE | TRUE | TRUE | TRUE | 411.77 | 745.74 | 4.01 | 5.96 | 6.46 | 2.49 | 0.84 | 2.72 | 18.25 | 5.83 | 1.38 | 22.7
11:23 | 1659.993 | 1299.595 | 371.3072 | 2337.105 | 2227.893 | 185.652 | 393.1491 | 120.3009 | 262.0981 | 0.88288 | 0.79268 | -0.0056063 | 0.63523 | 0.3019 | 0.0046116 | 0.24925 | 0.34955 | 0.15548 | 0.13966 | 0.077493 | TRUE | TRUE | TRUE | TRUE | 411.77 | 744.54 | 4.01 | 5.96 | 6.46 | 2.49 | 0.84 | 2.72 | 18.25 | 5.83 | 1.38 | 22.7
11:23 | 1649.072 | 1299.595 | 371.3072 | 2326.184 | 2227.893 | 185.652 | 393.1491 | 120.3009 | 262.0981 | 0.88288 | 0.79234 | -0.0056967 | 0.635 | 0.30168 | 0.0057419 | 0.25025 | 0.35321 | 0.15313 | 0.13952 | 0.076363 | TRUE | TRUE | TRUE | TRUE | 411.77 | 744.54 | 4.01 | 5.95 | 6.46 | 2.42 | 0.84 | 2.72 | 18.25 | 5.81 | 1.38 | 22.7
11:23 | 1649.072 | 1299.595 | 382.2282 | 2337.105 | 2227.893 | 185.652 | 393.1491 | 131.2219 | 262.0981 | 0.88254 | 0.79268 | -0.0056515 | 0.63466 | 0.30224 | 0.0052898 | 0.25029 | 0.35294 | 0.15205 | 0.13961 | 0.075188 | TRUE | TRUE | TRUE | TRUE | 411.77 | 743.34 | 4.01 | 5.95 | 6.46 | 2.42 | 0.84 | 2.72 | 18.25 | 5.81 | 1.38 | 22.7
11:23 | 1659.993 | 1299.595 | 371.3072 | 2337.105 | 2227.893 | 185.652 | 393.1491 | 120.3009 | 262.0981 | 0.8831 | 0.79291 | -0.0056063 | 0.63274 | 0.30134 | 0.005335 | 0.25011 | 0.35488 | 0.15119 | 0.13961 | 0.074057 | TRUE | TRUE | TRUE | TRUE | 411.77 | 743.34 | 4.01 | 5.95 | 6.46 | 2.35 | 0.84 | 2.95 | 18.25 | 5.79 | 1.38 | 22.7
11:23 | 1649.072 | 1288.674 | 382.2282 | 2337.105 | 2216.972 | 185.652 | 393.1491 | 120.3009 | 251.1772 | 0.88265 | 0.79268 | -0.0056967 | 0.63399 | 0.30213 | 0.0049733 | 0.25002 | 0.3556 | 0.14952 | 0.13763 | 0.072746 | TRUE | TRUE | TRUE | TRUE | 411.77 | 743.34 | 4.01 | 5.95 | 6.46 | 2.35 | 0.84 | 2.95 | 18.25 | 5.79 | 1.38 | 22.7
11:23 | 1649.072 | 1299.595 | 371.3072 | 2337.105 | 2227.893 | 174.7311 | 404.0701 | 131.2219 | 262.0981 | 0.88231 | 0.79245 | -0.0055611 | 0.63365 | 0.30168 | 0.0053802 | 0.25029 | 0.35601 | 0.14816 | 0.13871 | 0.071978 | TRUE | TRUE | TRUE | TRUE | 411.77 | 743.34 | 3.98 | 5.95 | 6.46 | 2.29 | 0.84 | 2.95 | 18.25 | 5.79 | 1.38 | 22.7
11:23 | 1649.072 | 1299.595 | 371.3072 | 2326.184 | 2227.893 | 185.652 | 393.1491 | 120.3009 | 262.0981 | 0.8831 | 0.79257 | -0.0056967 | 0.63387 | 0.30179 | 0.0053802 | 0.2502 | 0.35746 | 0.14558 | 0.13862 | 0.071164 | TRUE | TRUE | TRUE | TRUE | 400.06 | 743.34 | 3.98 | 5.95 | 6.46 | 2.29 | 0.84 | 2.98 | 18.25 | 5.79 | 1.38 | 22.7
11:23 | 1649.072 | 1299.595 | 382.2282 | 2337.105 | 2227.893 | 185.652 | 393.1491 | 131.2219 | 262.0981 | 0.8831 | 0.79291 | -0.0054707 | 0.63297 | 0.30145 | 0.0048377 | 0.25047 | 0.36031 | 0.14359 | 0.13803 | 0.069807 | TRUE | TRUE | TRUE | TRUE | 400.06 | 743.34 | 3.97 | 5.95 | 6.46 | 2.29 | 0.84 | 2.98 | 18.25 | 5.79 | 1.37 | 22.7
11:23 | 1649.072 | 1299.595 | 371.3072 | 2337.105 | 2227.893 | 185.652 | 393.1491 | 120.3009 | 262.0981 | 0.88243 | 0.79212 | -0.0055159 | 0.63342 | 0.30134 | 0.0050185 | 0.24998 | 0.36035 | 0.14192 | 0.1383 | 0.0694 | TRUE | TRUE | TRUE | TRUE | 394.88 | 743.34 | 3.97 | 5.95 | 6.46 | 2.29 | 0.84 | 3 | 18.25 | 5.79 | 1.37 | 22.7
11:23 | 1659.993 | 1299.595 | 371.3072 | 2337.105 | 2227.893 | 185.652 | 393.1491 | 120.3009 | 262.0981 | 0.88299 | 0.79268 | -0.0056967 | 0.63319 | 0.301 | 0.0056515 | 0.25066 | 0.36266 | 0.14025 | 0.13772 | 0.068948 | TRUE | TRUE | TRUE | TRUE | 394.88 | 743.34 | 3.97 | 5.95 | 6.4 | 2.29 | 0.84 | 3 | 18.25 | 5.79 | 1.38 | 22.7
11:23 | 1649.072 | 1299.595 | 382.2282 | 2337.105 | 2227.893 | 185.652 | 393.1491 | 131.2219 | 262.0981 | 0.88288 | 0.79279 | -0.0056063 | 0.63591 | 0.30156 | 0.0056063 | 0.25075 | 0.36501 | 0.13952 | 0.13541 | 0.067321 | TRUE | TRUE | TRUE | TRUE | 409.2 | 743.34 | 3.97 | 5.95 | 6.4 | 2.29 | 0.84 | 3.03 | 18.25 | 5.79 | 1.38 | 22.7
11:23 | 1649.072 | 1299.595 | 371.3072 | 2337.105 | 2227.893 | 174.7311 | 393.1491 | 120.3009 | 262.0981 | 0.88231 | 0.79268 | -0.0055159 | 0.63342 | 0.301 | 0.0052898 | 0.25052 | 0.36569 | 0.13708 | 0.13699 | 0.066281 | TRUE | TRUE | TRUE | TRUE | 409.2 | 743.34 | 3.97 | 5.95 | 6.39 | 2.29 | 0.84 | 3.03 | 18.25 | 5.79 | 1.39 | 22.7
11:23 | 1649.072 | 1299.595 | 382.2282 | 2326.184 | 2227.893 | 185.652 | 393.1491 | 131.2219 | 251.1772 | 0.88277 | 0.79166 | -0.0054707 | 0.63365 | 0.301 | 0.0054254 | 0.24989 | 0.36618 | 0.13482 | 0.13672 | 0.065196 | TRUE | TRUE | TRUE | TRUE | 400.77 | 743.34 | 3.97 | 5.95 | 6.39 | 2.29 | 0.84 | 3.03 | 18.25 | 5.79 | 1.39 | 22.7
11:23 | 1649.072 | 1299.595 | 371.3072 | 2337.105 | 2227.893 | 185.652 | 393.1491 | 120.3009 | 262.0981 | 0.88254 | 0.79223 | -0.0055159 | 0.63286 | 0.30123 | 0.0051542 | 0.24975 | 0.36822 | 0.13283 | 0.13627 | 0.064111 | TRUE | TRUE | TRUE | TRUE | 400.77 | 743.34 | 3.97 | 5.95 | 6.38 | 2.29 | 0.84 | 3.03 | 18.25 | 5.79 | 1.38 | 22.7
11:23 | 1649.072 | 1299.595 | 371.3072 | 2337.105 | 2227.893 | 185.652 | 393.1491 | 131.2219 | 262.0981 | 0.88277 | 0.79291 | -0.0052898 | 0.63399 | 0.30202 | 0.005335 | 0.25011 | 0.37007 | 0.1308 | 0.13618 | 0.062212 | TRUE | TRUE | TRUE | TRUE | 400.77 | 743.34 | 3.97 | 5.95 | 6.38 | 2.29 | 0.85 | 3.03 | 18.25 | 5.79 | 1.38 | 22.7
11:23 | 1649.072 | 1299.595 | 382.2282 | 2337.105 | 2227.893 | 185.652 | 404.0701 | 120.3009 | 262.0981 | 0.88277 | 0.79234 | -0.0059228 | 0.63387 | 0.301 | 0.0052898 | 0.25043 | 0.37138 | 0.12917 | 0.13704 | 0.062167 | TRUE | TRUE | TRUE | TRUE | 400.77 | 743.34 | 3.97 | 5.95 | 6.36 | 2.29 | 0.85 | 3.03 | 18.25 | 5.79 | 1.38 | 22.7
11:23 | 1649.072 | 1299.595 | 371.3072 | 2337.105 | 2216.972 | 185.652 | 382.2282 | 120.3009 | 262.0981 | 0.88299 | 0.79268 | -0.0057419 | 0.63331 | 0.30066 | 0.0051542 | 0.24876 | 0.37306 | 0.12822 | 0.13636 | 0.06072 | TRUE | TRUE | TRUE | TRUE | 400.77 | 734.86 | 3.97 | 5.86 | 6.36 | 2.29 | 0.85 | 3.03 | 18.25 | 5.79 | 1.38 | 22.7
11:23 | 1649.072 | 1299.595 | 371.3072 | 2337.105 | 2227.893 | 174.7311 | 404.0701 | 131.2219 | 262.0981 | 0.88277 | 0.79279 | -0.0055611 | 0.63365 | 0.30123 | 0.005109 | 0.24957 | 0.3731 | 0.12682 | 0.13582 | 0.059906 | TRUE | TRUE | TRUE | TRUE | 400.77 | 734.86 | 3.97 | 5.86 | 6.36 | 2.29 | 0.85 | 3.03 | 18.25 | 2.66 | 1.38 | 22.7
11:23 | 1649.072 | 1299.595 | 382.2282 | 2326.184 | 2227.893 | 185.652 | 393.1491 | 120.3009 | 262.0981 | 0.88333 | 0.79302 | -0.0053802 | 0.6324 | 0.30134 | 0.0049281 | 0.24993 | 0.37541 | 0.12438 | 0.13586 | 0.059409 | TRUE | TRUE | TRUE | TRUE | 400.77 | 733.89 | 3.97 | 5.87 | 6.36 | 2.29 | 0.86 | 3.03 | 18.25 | 2.66 | 1.38 | 22.7
11:23 | 1659.993 | 1299.595 | 371.3072 | 2337.105 | 2227.893 | 185.652 | 393.1491 | 131.2219 | 262.0981 | 0.88333 | 0.79291 | -0.0051542 | 0.63399 | 0.30134 | 0.0051542 | 0.25079 | 0.376 | 0.12293 | 0.13532 | 0.058188 | TRUE | TRUE | TRUE | TRUE | 400.77 | 733.89 | 3.97 | 5.87 | 6.36 | 1.9 | 0.86 | 3.03 | 18.25 | 0 | 1.38 | 22.7
11:23 | 1649.072 | 1299.595 | 371.3072 | 2337.105 | 2227.893 | 185.652 | 393.1491 | 120.3009 | 262.0981 | 0.88277 | 0.79212 | -0.005335 | 0.63297 | 0.30089 | 0.0048829 | 0.25025 | 0.37613 | 0.12121 | 0.13546 | 0.057058 | TRUE | TRUE | TRUE | TRUE | 400.77 | 732.63 | 3.97 | 5.88 | 6.36 | 1.9 | 0.87 | 3.03 | 18.25 | 0 | 1.38 | 22.7
11:23 | 1649.072 | 1299.595 | 382.2282 | 2337.105 | 2227.893 | 185.652 | 393.1491 | 120.3009 | 262.0981 | 0.8839 | 0.79325 | -0.0054254 | 0.63365 | 0.30123 | 0.0052898 | 0.25066 | 0.37925 | 0.11954 | 0.13482 | 0.056108 | TRUE | TRUE | TRUE | TRUE | 400.77 | 732.63 | 3.97 | 5.88 | 6.36 | 1.85 | 0.87 | 3.03 | 18.25 | 0 | 1.38 | 22.7
11:23 | 1649.072 | 1299.595 | 371.3072 | 2337.105 | 2227.893 | 174.7311 | 393.1491 | 131.2219 | 251.1772 | 0.88333 | 0.79268 | -0.005335 | 0.63353 | 0.30089 | 0.0046116 | 0.25038 | 0.37984 | 0.11746 | 0.13473 | 0.05552 | TRUE | TRUE | TRUE | TRUE | 400.77 | 731.46 | 3.97 | 5.87 | 6.36 | 1.85 | 0.87 | 3.03 | 18.25 | 0 | 1.38 | 22.7
11:23 | 1649.072 | 1299.595 | 371.3072 | 2337.105 | 2227.893 | 185.652 | 393.1491 | 120.3009 | 262.0981 | 0.8839 | 0.79358 | -0.0054254 | 0.63342 | 0.30089 | 0.0057871 | 0.24984 | 0.38214 | 0.11669 | 0.13423 | 0.054435 | TRUE | TRUE | TRUE | TRUE | 400.77 | 731.46 | 3.97 | 5.87 | 6.36 | 1.82 | 0.87 | 3.03 | 18.25 | 0 | 1.38 | 22.7
11:23 | 1659.993 | 1299.595 | 382.2282 | 2326.184 | 2227.893 | 185.652 | 393.1491 | 131.2219 | 262.0981 | 0.88378 | 0.79358 | -0.0054254 | 0.6341 | 0.30089 | 0.0051994 | 0.24998 | 0.38427 | 0.11493 | 0.13356 | 0.053034 | TRUE | TRUE | TRUE | TRUE | 400.77 | 731.46 | 3.97 | 5.87 | 6.36 | 1.82 | 0.87 | 3.26 | 18.25 | 0 | 1.38 | 22.7
11:23 | 1649.072 | 1299.595 | 371.3072 | 2337.105 | 2227.893 | 185.652 | 393.1491 | 120.3009 | 262.0981 | 0.88367 | 0.79358 | -0.0051994 | 0.63297 | 0.30077 | 0.005335 | 0.25025 | 0.38449 | 0.11317 | 0.1336 | 0.052039 | TRUE | TRUE | TRUE | TRUE | 400.77 | 731.46 | 3.94 | 5.87 | 6.36 | 1.79 | 0.87 | 3.26 | 18.25 | 0 | 1.38 | 22.7
11:23 | 1649.072 | 1299.595 | 382.2282 | 2326.184 | 2238.814 | 185.652 | 404.0701 | 131.2219 | 262.0981 | 0.88412 | 0.79358 | -0.0056063 | 0.63308 | 0.30043 | 0.0046568 | 0.25016 | 0.38594 | 0.11113 | 0.13369 | 0.051406 | TRUE | TRUE | TRUE | TRUE | 379.41 | 731.46 | 3.94 | 5.87 | 6.36 | 1.79 | 0.87 | 3.3 | 18.25 | 0 | 1.38 | 22.7
11:23 | 1649.072 | 1299.595 | 371.3072 | 2326.184 | 2227.893 | 174.7311 | 393.1491 | 120.3009 | 262.0981 | 0.88333 | 0.79347 | -0.0053802 | 0.63365 | 0.30077 | 0.0049733 | 0.25066 | 0.38639 | 0.10977 | 0.13301 | 0.049869 | TRUE | TRUE | TRUE | TRUE | 379.41 | 731.46 | 3.93 | 5.87 | 6.36 | 1.79 | 0.87 | 3.3 | 18.25 | 0 | 1.4 | 22.7
11:23 | 1649.072 | 1299.595 | 371.3072 | 2337.105 | 2227.893 | 185.652 | 393.1491 | 120.3009 | 262.0981 | 0.88344 | 0.79336 | -0.0056063 | 0.63365 | 0.30111 | 0.0051542 | 0.25052 | 0.38807 | 0.10792 | 0.13283 | 0.054254 | TRUE | TRUE | TRUE | TRUE | 368.78 | 731.46 | 3.93 | 5.87 | 6.36 | 1.79 | 0.87 | 3.34 | 18.25 | 0 | 1.4 | 22.7
11:23 | 1649.072 | 1299.595 | 382.2282 | 2326.184 | 2227.893 | 185.652 | 393.1491 | 131.2219 | 262.0981 | 0.88401 | 0.79381 | -0.0056967 | 0.63376 | 0.30123 | 0.0051542 | 0.24971 | 0.38865 | 0.10634 | 0.1331 | 0.055611 | TRUE | TRUE | TRUE | TRUE | 368.78 | 731.46 | 3.93 | 5.87 | 6.32 | 1.79 | 0.87 | 3.34 | 18.25 | 0 | 1.4 | 22.7
11:23 | 1659.993 | 1299.595 | 371.3072 | 2326.184 | 2227.893 | 185.652 | 393.1491 | 120.3009 | 262.0981 | 0.8839 | 0.79358 | -0.0056515 | 0.63274 | 0.30055 | 0.0049733 | 0.25124 | 0.39033 | 0.10494 | 0.13283 | 0.055656 | TRUE | TRUE | TRUE | TRUE | 366.4 | 731.46 | 3.93 | 5.87 | 6.32 | 1.79 | 0.87 | 3.36 | 18.25 | 0 | 1.38 | 22.7
11:23 | 1649.072 | 1299.595 | 371.3072 | 2337.105 | 2227.893 | 174.7311 | 393.1491 | 131.2219 | 262.0981 | 0.88401 | 0.79358 | -0.0057871 | 0.63387 | 0.301 | 0.0054707 | 0.25102 | 0.39168 | 0.10372 | 0.13265 | 0.056153 | TRUE | TRUE | TRUE | TRUE | 366.4 | 731.46 | 3.93 | 5.87 | 6.31 | 1.79 | 0.87 | 3.36 | 18.25 | 0 | 1.38 | 22.7
11:23 | 1649.072 | 1299.595 | 382.2282 | 2326.184 | 2227.893 | 185.652 | 393.1491 | 120.3009 | 262.0981 | 0.8839 | 0.79404 | -0.0052446 | 0.63353 | 0.30089 | 0.005109 | 0.25102 | 0.39146 | 0.10213 | 0.13229 | 0.056244 | TRUE | TRUE | TRUE | TRUE | 369.58 | 731.46 | 3.93 | 5.87 | 6.31 | 1.79 | 0.87 | 3.36 | 18.25 | 0 | 1.39 | 22.7
11:23 | 1649.072 | 1299.595 | 371.3072 | 2326.184 | 2227.893 | 185.652 | 393.1491 | 131.2219 | 262.0981 | 0.88378 | 0.79325 | -0.0050185 | 0.63319 | 0.30043 | 0.0048377 | 0.25079 | 0.39128 | 0.10024 | 0.13179 | 0.056696 | TRUE | FALSE | TRUE | TRUE | 369.58 | 731.46 | 3.93 | 5.87 | 6.3 | 1.79 | 0.87 | 3.36 | 18.25 | 0 | 1.39 | 22.7
11:23 | 1659.993 | 1299.595 | 371.3072 | 2096.839 | 2195.13 | 163.8103 | 404.0701 | 120.3009 | 251.1772 | 0.88378 | 0.79347 | -0.0051994 | 0.048603 | 0.035491 | 0.0051994 | 0.25102 | 0.39218 | 0.099828 | 0.13211 | 0.057103 | TRUE | FALSE | TRUE | TRUE | 369.58 | 731.46 | 3.93 | 5.87 | 6.3 | 1.79 | 0.89 | 3.36 | 18.25 | 0 | 1.41 | 22.7
11:23 | 1649.072 | 1310.517 | 382.2282 | 174.7311 | 1026.568 | 0 | 393.1491 | 120.3009 | 262.0981 | 0.88446 | 0.79392 | -0.0052898 | 0.0056515 | 0.00022606 | 0.0049281 | 0.25079 | 0.39218 | 0.10005 | 0.13184 | 0.056967 | TRUE | FALSE | TRUE | TRUE | 369.58 | 731.46 | 3.93 | 5.87 | 6.29 | 1.79 | 0.89 | 3.36 | 18.25 | 0 | 1.41 | 22.8
11:23 | 1649.072 | 1299.595 | 371.3072 | 10.9203 | 327.6234 | 0 | 393.1491 | 131.2219 | 262.0981 | 0.88378 | 0.79404 | -0.0051542 | 0.0041821 | -0.0015824 | 0.005109 | 0.25138 | 0.39223 | 0.10046 | 0.13084 | 0.057329 | TRUE | FALSE | TRUE | TRUE | 369.58 | 721.57 | 3.93 | 5.8 | 6.29 | 1.79 | 0.88 | 3.36 | 18.25 | 0 | 1.41 | 22.8
11:23 | 1649.072 | 1299.595 | 371.3072 | 43.682 | 109.2064 | 0 | 393.1491 | 120.3009 | 262.0981 | 0.8839 | 0.79325 | -0.005335 | 0.00373 | -0.0016955 | 0.0055611 | 0.25034 | 0.39177 | 0.10096 | 0.1308 | 0.057465 | TRUE | FALSE | TRUE | TRUE | 369.58 | 721.57 | 3.93 | 5.8 | 6.29 | 1.79 | 0.88 | 3.36 | 18.25 | 0 | 1.41 | 22.8
11:23 | 1659.993 | 1299.595 | 382.2282 | 54.6027 | 76.4441 | 0 | 393.1491 | 131.2219 | 262.0981 | 0.88412 | 0.79392 | -0.0053802 | 0.00373 | -0.0016955 | 0.0049733 | 0.25043 | 0.3911 | 0.10105 | 0.13071 | 0.058233 | TRUE | FALSE | TRUE | TRUE | 369.58 | 721.93 | 3.93 | 5.79 | 6.29 | 1.79 | 0.88 | 3.36 | 18.25 | 0 | 1.41 | 22.8
11:23 | 1649.072 | 1299.595 | 371.3072 | 54.6027 | 76.4441 | 0 | 393.1491 | 120.3009 | 262.0981 | 0.88412 | 0.7937 | -0.0054707 | 0.0035039 | -0.0016955 | 0.0053802 | 0.25156 | 0.39159 | 0.10128 | 0.13044 | 0.058233 | TRUE | FALSE | TRUE | TRUE | 369.58 | 721.93 | 3.93 | 5.79 | 6.29 | 0 | 0.88 | 3.36 | 18.25 | 0 | 1.41 | 22.8
11:23 | 1649.072 | 1299.595 | 371.3072 | 54.6027 | 65.5234 | 0 | 404.0701 | 131.2219 | 262.0981 | 0.8839 | 0.79325 | -0.0052898 | 0.003617 | -0.0018085 | 0.0050185 | 0.25133 | 0.39087 | 0.10123 | 0.13026 | 0.058188 | TRUE | FALSE | TRUE | TRUE | 369.58 | 719.27 | 3.93 | 5.79 | 6.29 | 0 | 0.87 | 3.36 | 18.25 | 0 | 1.41 | 22.8
11:23 | 1649.072 | 1299.595 | 371.3072 | 54.6027 | 65.5234 | 0 | 393.1491 | 120.3009 | 262.0981 | 0.88423 | 0.79392 | -0.0054707 | 0.0035039 | -0.0016955 | 0.0049281 | 0.2517 | 0.3911 | 0.10186 | 0.12935 | 0.058369 | TRUE | FALSE | TRUE | TRUE | 369.58 | 719.27 | 3.93 | 5.79 | 6.29 | 0 | 0.87 | 3.36 | 18.25 | 0 | 1.41 | 22.8
11:23 | 1649.072 | 1299.595 | 382.2282 | 65.5234 | 65.5234 | 0 | 393.1491 | 131.2219 | 262.0981 | 0.88401 | 0.79347 | -0.0053802 | 0.0033909 | -0.0016955 | 0.0052898 | 0.25102 | 0.39119 | 0.10182 | 0.12967 | 0.058821 | TRUE | FALSE | TRUE | TRUE | 369.58 | 718.04 | 3.93 | 5.8 | 6.29 | 0 | 0.87 | 3.36 | 18.25 | 0 | 1.41 | 22.7
11:23 | 1638.151 | 1299.595 | 371.3072 | 54.6027 | 76.4441 | 0 | 393.1491 | 120.3009 | 262.0981 | 0.88412 | 0.79347 | -0.0052446 | 0.0035039 | -0.0016955 | 0.0045212 | 0.25097 | 0.3911 | 0.1025 | 0.12913 | 0.059183 | TRUE | FALSE | TRUE | TRUE | 369.58 | 718.04 | 3.93 | 5.8 | 6.29 | 0 | 0.87 | 3.36 | 18.25 | 0 | 1.41 | 22.7
11:23 | 1649.072 | 1299.595 | 371.3072 | 65.5234 | 65.5234 | 0 | 393.1491 | 120.3009 | 262.0981 | 0.88333 | 0.79325 | -0.0052446 | 0.003617 | -0.0016955 | 0.0050637 | 0.25066 | 0.39092 | 0.1025 | 0.12836 | 0.059002 | TRUE | FALSE | TRUE | TRUE | 369.58 | 718.04 | 3.93 | 5.8 | 6.29 | 0 | 0.87 | 3.59 | 18.25 | 0 | 1.41 | 22.8
11:23 | 1649.072 | 1299.595 | 382.2282 | 54.6027 | 65.5234 | 0 | 393.1491 | 131.2219 | 262.0981 | 0.88367 | 0.79336 | -0.0052898 | 0.0031648 | -0.0016955 | 0.005109 | 0.25138 | 0.39101 | 0.10254 | 0.12795 | 0.059725 | TRUE | FALSE | TRUE | TRUE | 369.58 | 718.04 | 3.93 | 5.8 | 6.29 | 0 | 0.87 | 3.59 | 18.25 | 0 | 1.41 | 22.8
11:23 | 1638.151 | 1299.595 | 371.3072 | 65.5234 | 65.5234 | 0 | 393.1491 | 120.3009 | 262.0981 | 0.88322 | 0.79291 | -0.0053802 | 0.0035039 | -0.0018085 | 0.0053802 | 0.25142 | 0.39037 | 0.10358 | 0.1279 | 0.059635 | TRUE | FALSE | TRUE | TRUE | 366.87 | 718.04 | 3.9 | 5.8 | 6.29 | 0 | 0.87 | 3.62 | 18.25 | 0 | 1.41 | 22.7
11:23 | 1649.072 | 1299.595 | 371.3072 | 54.6027 | 65.5234 | 0 | 404.0701 | 131.2219 | 262.0981 | 0.88277 | 0.79268 | -0.0054254 | 0.0033909 | -0.0016955 | 0.0054254 | 0.25161 | 0.39055 | 0.10313 | 0.12732 | 0.05968 | TRUE | FALSE | TRUE | TRUE | 366.87 | 718.04 | 3.9 | 5.8 | 6.29 | 0 | 0.87 | 3.62 | 18.25 | 0 | 1.41 | 22.7
11:24 | 1649.072 | 1299.595 | 371.3072 | 65.5234 | 65.5234 | 0 | 393.1491 | 120.3009 | 262.0981 | 0.8839 | 0.79358 | -0.0052446 | 0.0035039 | -0.0018085 | 0.005109 | 0.25016 | 0.3901 | 0.10345 | 0.12727 | 0.060132 | TRUE | FALSE | TRUE | TRUE | 369.16 | 718.04 | 3.89 | 5.8 | 6.29 | 0 | 0.87 | 3.67 | 18.25 | 0 | 1.41 | 22.8
11:24 | 1638.151 | 1299.595 | 382.2282 | 54.6027 | 65.5234 | 0 | 393.1491 | 131.2219 | 262.0981 | 0.88322 | 0.79291 | -0.0054254 | 0.003617 | -0.0018085 | 0.0051542 | 0.25147 | 0.38997 | 0.10349 | 0.12682 | 0.060268 | TRUE | FALSE | TRUE | TRUE | 369.16 | 718.04 | 3.89 | 5.8 | 6.27 | 0 | 0.87 | 3.67 | 18.25 | 0 | 1.41 | 22.7
11:24 | 1649.072 | 1299.595 | 371.3072 | 65.5234 | 65.5234 | 0 | 393.1491 | 120.3009 | 262.0981 | 0.8839 | 0.79358 | -0.0052898 | 0.0035039 | -0.0018085 | 0.0049733 | 0.25138 | 0.38956 | 0.10376 | 0.12628 | 0.060855 | TRUE | FALSE | TRUE | TRUE | 371.41 | 718.04 | 3.89 | 5.8 | 6.27 | 0 | 0.87 | 3.7 | 18.25 | 0 | 1.39 | 22.7
11:24 | 1649.072 | 1299.595 | 371.3072 | 65.5234 | 65.5234 | 0 | 393.1491 | 131.2219 | 262.0981 | 0.88378 | 0.79325 | -0.0053802 | 0.0035039 | -0.0019215 | 0.0050185 | 0.25133 | 0.38956 | 0.10367 | 0.12659 | 0.060901 | TRUE | FALSE | TRUE | TRUE | 371.41 | 718.04 | 3.89 | 5.8 | 6.27 | 0 | 0.87 | 3.7 | 18.25 | 0 | 1.39 | 22.7
11:24 | 1638.151 | 1299.595 | 382.2282 | 54.6027 | 65.5234 | 0 | 404.0701 | 120.3009 | 262.0981 | 0.88333 | 0.79302 | -0.0052898 | 0.0033909 | -0.0019215 | 0.005109 | 0.25156 | 0.39001 | 0.10435 | 0.12551 | 0.061308 | TRUE | FALSE | TRUE | TRUE | 371.64 | 718.04 | 3.88 | 5.8 | 6.27 | 0 | 0.87 | 3.7 | 18.25 | 0 | 1.4 | 22.7
11:24 | 1649.072 | 1299.595 | 371.3072 | 65.5234 | 65.5234 | 0 | 393.1491 | 131.2219 | 262.0981 | 0.88333 | 0.79325 | -0.0051542 | 0.0035039 | -0.0016955 | 0.0051994 | 0.25102 | 0.38902 | 0.10476 | 0.12506 | 0.061398 | TRUE | FALSE | TRUE | TRUE | 371.64 | 718.04 | 3.88 | 5.8 | 6.27 | 0 | 0.87 | 3.7 | 18.25 | 0 | 1.4 | 22.7
11:24 | 1649.072 | 1299.595 | 371.3072 | 54.6027 | 65.5234 | 0 | 393.1491 | 120.3009 | 262.0981 | 0.88367 | 0.79336 | -0.0054707 | 0.0035039 | -0.0016955 | 0.005109 | 0.25197 | 0.38893 | 0.10494 | 0.12501 | 0.061714 | TRUE | FALSE | TRUE | TRUE | 371.64 | 718.04 | 3.88 | 5.8 | 6.27 | 0 | 0.88 | 3.7 | 18.25 | 0 | 1.4 | 22.7
11:24 | 1649.072 | 1299.595 | 371.3072 | 65.5234 | 65.5234 | 0 | 393.1491 | 120.3009 | 262.0981 | 0.88333 | 0.79279 | -0.0055159 | 0.0035039 | -0.0018085 | 0.0050637 | 0.25156 | 0.3878 | 0.10516 | 0.12456 | 0.062212 | TRUE | FALSE | TRUE | TRUE | 371.64 | 718.04 | 3.88 | 5.8 | 6.27 | 0 | 0.88 | 3.7 | 18.25 | 0 | 1.4 | 22.7
11:24 | 1649.072 | 1299.595 | 382.2282 | 65.5234 | 76.4441 | 0 | 393.1491 | 131.2219 | 262.0981 | 0.88469 | 0.79426 | -0.0052446 | 0.0035039 | -0.0018085 | 0.0050185 | 0.25106 | 0.38888 | 0.10552 | 0.12393 | 0.062257 | TRUE | FALSE | TRUE | TRUE | 371.64 | 710.8 | 3.88 | 5.67 | 6.27 | 0 | 0.89 | 3.7 | 18.25 | 0 | 1.4 | 22.7
11:24 | 1649.072 | 1299.595 | 371.3072 | 65.5234 | 65.5234 | 0 | 404.0701 | 120.3009 | 262.0981 | 0.88378 | 0.79347 | -0.005335 | 0.0035039 | -0.0018085 | 0.0050637 | 0.25133 | 0.38938 | 0.1053 | 0.12338 | 0.062438 | TRUE | FALSE | TRUE | TRUE | 371.64 | 710.8 | 3.88 | 5.67 | 6.27 | 0 | 0.89 | 3.7 | 18.25 | 0 | 1.4 | 22.7
11:24 | 1649.072 | 1299.595 | 371.3072 | 54.6027 | 65.5234 | 0 | 393.1491 | 131.2219 | 251.1772 | 0.88503 | 0.7946 | -0.0054254 | 0.0035039 | -0.0016955 | 0.0055611 | 0.2512 | 0.38761 | 0.10584 | 0.12329 | 0.062845 | TRUE | FALSE | TRUE | TRUE | 371.64 | 709.32 | 3.88 | 5.65 | 6.27 | 0 | 0.88 | 3.7 | 18.25 | 0 | 1.4 | 22.7
11:24 | 1649.072 | 1299.595 | 371.3072 | 65.5234 | 65.5234 | 0 | 393.1491 | 120.3009 | 262.0981 | 0.88457 | 0.79426 | -0.0054707 | 0.0035039 | -0.0018085 | 0.005109 | 0.25142 | 0.38748 | 0.10607 | 0.12284 | 0.063433 | TRUE | FALSE | TRUE | TRUE | 371.64 | 709.32 | 3.88 | 5.65 | 6.27 | 0 | 0.88 | 3.7 | 18.25 | 0 | 1.4 | 22.7
11:24 | 1649.072 | 1299.595 | 382.2282 | 65.5234 | 65.5234 | 0 | 393.1491 | 131.2219 | 262.0981 | 0.88423 | 0.79404 | -0.0053802 | 0.0035039 | -0.0016955 | 0.0052446 | 0.25133 | 0.3882 | 0.10629 | 0.12266 | 0.063206 | TRUE | FALSE | TRUE | TRUE | 371.64 | 707.79 | 3.88 | 5.64 | 6.27 | 0 | 0.88 | 3.7 | 18.25 | 0 | 1.4 | 22.7
11:24 | 1649.072 | 1299.595 | 371.3072 | 65.5234 | 65.5234 | 0 | 393.1491 | 120.3009 | 262.0981 | 0.88514 | 0.79449 | -0.0051994 | 0.0035039 | -0.0018085 | 0.0046116 | 0.2517 | 0.38694 | 0.10643 | 0.12212 | 0.063206 | TRUE | FALSE | TRUE | TRUE | 371.64 | 707.79 | 3.88 | 5.64 | 6.27 | 0 | 0.88 | 3.7 | 18.25 | 0 | 1.4 | 22.7
11:24 | 1659.993 | 1299.595 | 371.3072 | 54.6027 | 65.5234 | 0 | 404.0701 | 131.2219 | 262.0981 | 0.88469 | 0.79471 | -0.0050185 | 0.0033909 | -0.0018085 | 0.0051542 | 0.25106 | 0.38716 | 0.10661 | 0.12212 | 0.063704 | TRUE | FALSE | TRUE | TRUE | 371.64 | 706.27 | 3.88 | 5.64 | 6.27 | 0 | 0.88 | 3.7 | 18.25 | 0 | 1.4 | 22.7
11:24 | 1649.072 | 1299.595 | 382.2282 | 65.5234 | 65.5234 | 0 | 393.1491 | 120.3009 | 262.0981 | 0.88469 | 0.79449 | -0.0051994 | 0.0035039 | -0.0016955 | 0.0049733 | 0.25129 | 0.38793 | 0.10706 | 0.12144 | 0.063704 | TRUE | FALSE | TRUE | TRUE | 371.64 | 706.27 | 3.88 | 5.64 | 6.27 | 0 | 0.88 | 3.7 | 18.25 | 0 | 1.4 | 22.7
11:24 | 1649.072 | 1299.595 | 371.3072 | 65.5234 | 65.5234 | 0 | 393.1491 | 131.2219 | 262.0981 | 0.8839 | 0.7937 | -0.0053802 | 0.003617 | -0.0019215 | 0.0050637 | 0.25174 | 0.38707 | 0.10715 | 0.12099 | 0.064156 | TRUE | FALSE | TRUE | TRUE | 371.64 | 706.27 | 3.88 | 5.64 | 6.27 | 0 | 0.88 | 3.94 | 18.25 | 0 | 1.4 | 22.7
11:24 | 1649.072 | 1299.595 | 371.3072 | 54.6027 | 65.5234 | 0 | 393.1491 | 120.3009 | 262.0981 | 0.88435 | 0.79404 | -0.0052446 | 0.0035039 | -0.0018085 | 0.005109 | 0.25174 | 0.38662 | 0.10747 | 0.12054 | 0.064563 | TRUE | FALSE | TRUE | TRUE | 371.64 | 706.27 | 3.88 | 5.64 | 6.27 | 0 | 0.88 | 3.94 | 18.25 | 0 | 1.4 | 22.7
11:24 | 1649.072 | 1299.595 | 371.3072 | 65.5234 | 65.5234 | 0 | 393.1491 | 131.2219 | 262.0981 | 0.88514 | 0.79426 | -0.005335 | 0.0035039 | -0.0016955 | 0.0045664 | 0.25043 | 0.38657 | 0.1076 | 0.12013 | 0.064834 | TRUE | FALSE | TRUE | TRUE | 372.84 | 706.27 | 3.86 | 5.64 | 6.27 | 0 | 0.88 | 3.97 | 18.25 | 0 | 1.4 | 22.7
11:24 | 1638.151 | 1299.595 | 382.2282 | 65.5234 | 76.4441 | 0 | 393.1491 | 120.3009 | 251.1772 | 0.88457 | 0.79392 | -0.0052898 | 0.0035039 | -0.0019215 | 0.0049281 | 0.25115 | 0.38617 | 0.10801 | 0.1199 | 0.065196 | TRUE | FALSE | TRUE | TRUE | 372.84 | 706.27 | 3.86 | 5.64 | 6.27 | 0 | 0.88 | 3.97 | 18.25 | 0 | 1.4 | 22.7
11:24 | 1649.072 | 1299.595 | 371.3072 | 65.5234 | 65.5234 | 0 | 404.0701 | 131.2219 | 273.019 | 0.88446 | 0.7946 | -0.0053802 | 0.0035039 | -0.0018085 | 0.0050637 | 0.25133 | 0.38639 | 0.10828 | 0.11959 | 0.065467 | TRUE | FALSE | TRUE | TRUE | 374.37 | 706.27 | 3.86 | 5.64 | 6.27 | 0 | 0.88 | 4 | 18.25 | 0 | 1.39 | 22.7
11:24 | 1649.072 | 1288.674 | 371.3072 | 65.5234 | 65.5234 | 0 | 393.1491 | 120.3009 | 262.0981 | 0.88469 | 0.79471 | -0.005335 | 0.0033909 | -0.0016955 | 0.0048377 | 0.25161 | 0.38617 | 0.10815 | 0.11931 | 0.065422 | TRUE | FALSE | TRUE | TRUE | 374.37 | 706.27 | 3.86 | 5.64 | 6.74 | 0 | 0.88 | 4 | 18.25 | 0 | 1.39 | 22.7
11:24 | 1649.072 | 1299.595 | 371.3072 | 65.5234 | 65.5234 | 0 | 393.1491 | 131.2219 | 251.1772 | 0.88469 | 0.79426 | -0.0054707 | 0.0035039 | -0.0018085 | 0.0047925 | 0.25129 | 0.38558 | 0.10905 | 0.11873 | 0.06601 | TRUE | FALSE | TRUE | TRUE | 376.28 | 706.27 | 3.86 | 5.64 | 6.74 | 0 | 0.88 | 4.04 | 18.25 | 0 | 1.41 | 22.7
11:24 | 1649.072 | 1299.595 | 382.2282 | 65.5234 | 65.5234 | 0 | 393.1491 | 120.3009 | 262.0981 | 0.88423 | 0.79392 | -0.0051542 | 0.003617 | -0.0018085 | 0.0050637 | 0.25156 | 0.38558 | 0.10914 | 0.11832 | 0.06619 | TRUE | FALSE | TRUE | TRUE | 376.28 | 706.27 | 3.86 | 5.64 | 6.74 | 0 | 0.88 | 4.04 | 18.25 | 0 | 1.41 | 22.7
11:24 | 1649.072 | 1299.595 | 371.3072 | 65.5234 | 65.5234 | 0 | 393.1491 | 131.2219 | 262.0981 | 0.88378 | 0.79381 | -0.0055159 | 0.0033909 | -0.0018085 | 0.0043856 | 0.25084 | 0.38581 | 0.10955 | 0.11823 | 0.066326 | TRUE | FALSE | TRUE | TRUE | 377.29 | 706.27 | 3.85 | 5.64 | 6.88 | 0 | 0.88 | 4.04 | 18.25 | 0 | 1.39 | 22.7
11:24 | 1649.072 | 1299.595 | 371.3072 | 65.5234 | 65.5234 | 0 | 393.1491 | 120.3009 | 262.0981 | 0.88457 | 0.79404 | -0.0051994 | 0.003617 | -0.0018085 | 0.0050637 | 0.25138 | 0.38567 | 0.10991 | 0.11782 | 0.066281 | TRUE | FALSE | TRUE | TRUE | 377.29 | 706.27 | 3.85 | 5.64 | 6.88 | 0 | 0.88 | 4.04 | 18.25 | 0 | 1.39 | 22.7
11:24 | 1649.072 | 1299.595 | 382.2282 | 65.5234 | 65.5234 | 0 | 404.0701 | 131.2219 | 262.0981 | 0.88457 | 0.79438 | -0.0054707 | 0.0035039 | -0.0018085 | 0.0050185 | 0.25156 | 0.3849 | 0.10977 | 0.11769 | 0.066914 | TRUE | FALSE | TRUE | TRUE | 377.29 | 706.27 | 3.85 | 5.64 | 6.98 | 0 | 0.88 | 4.04 | 18.25 | 0 | 1.4 | 22.7
11:24 | 1649.072 | 1299.595 | 371.3072 | 54.6027 | 76.4441 | 0 | 393.1491 | 120.3009 | 262.0981 | 0.88446 | 0.79404 | -0.005335 | 0.003617 | -0.0019215 | 0.0054707 | 0.2512 | 0.38504 | 0.11023 | 0.11719 | 0.067095 | TRUE | FALSE | TRUE | TRUE | 377.29 | 706.27 | 3.85 | 5.64 | 6.98 | 0 | 0.88 | 4.04 | 18.25 | 0 | 1.4 | 22.7
11:24 | 1649.072 | 1299.595 | 371.3072 | 65.5234 | 65.5234 | 0 | 393.1491 | 120.3009 | 262.0981 | 0.88446 | 0.79415 | -0.0052898 | 0.003617 | -0.0016955 | 0.005109 | 0.25111 | 0.38477 | 0.11027 | 0.11669 | 0.067049 | TRUE | FALSE | TRUE | TRUE | 377.29 | 690.87 | 3.85 | 5.62 | 7.01 | 0 | 0.88 | 4.04 | 18.25 | 0 | 1.4 | 22.7
11:24 | 1649.072 | 1299.595 | 371.3072 | 65.5234 | 65.5234 | 0 | 393.1491 | 131.2219 | 262.0981 | 0.88457 | 0.79449 | -0.005335 | 0.0035039 | -0.0018085 | 0.0045664 | 0.25061 | 0.38495 | 0.11018 | 0.11629 | 0.067502 | TRUE | FALSE | TRUE | TRUE | 377.29 | 690.87 | 3.85 | 5.62 | 7.01 | 0 | 0.88 | 4.04 | 18.25 | 0 | 1.4 | 22.7
11:24 | 1649.072 | 1299.595 | 382.2282 | 65.5234 | 65.5234 | 0 | 393.1491 | 120.3009 | 262.0981 | 0.88469 | 0.7946 | -0.0052446 | 0.0035039 | -0.0018085 | 0.0049733 | 0.25106 | 0.38468 | 0.11086 | 0.11601 | 0.067547 | TRUE | FALSE | TRUE | TRUE | 377.29 | 688.04 | 3.85 | 5.58 | 7.01 | 0 | 0.88 | 4.04 | 18.25 | 0 | 1.4 | 22.7
11:24 | 1649.072 | 1299.595 | 371.3072 | 65.5234 | 65.5234 | 0 | 393.1491 | 131.2219 | 262.0981 | 0.88412 | 0.79381 | -0.0054707 | 0.003617 | -0.0018085 | 0.0048829 | 0.25179 | 0.38436 | 0.11136 | 0.11543 | 0.067637 | TRUE | FALSE | TRUE | TRUE | 377.29 | 688.04 | 3.85 | 5.58 | 7.01 | 0 | 0.88 | 4.04 | 18.25 | 0 | 1.4 | 22.7
11:24 | 1649.072 | 1299.595 | 371.3072 | 65.5234 | 65.5234 | 0 | 404.0701 | 120.3009 | 262.0981 | 0.88344 | 0.79347 | -0.005335 | 0.003617 | -0.0018085 | 0.0050637 | 0.25201 | 0.38427 | 0.1114 | 0.11525 | 0.067411 | TRUE | FALSE | TRUE | TRUE | 377.29 | 685.04 | 3.85 | 5.58 | 7.01 | 0 | 0.88 | 4.04 | 18.25 | 0 | 1.4 | 22.7
11:24 | 1649.072 | 1299.595 | 371.3072 | 65.5234 | 65.5234 | 0 | 393.1491 | 131.2219 | 262.0981 | 0.88423 | 0.79426 | -0.0053802 | 0.0035039 | -0.0018085 | 0.0047021 | 0.2512 | 0.38413 | 0.1119 | 0.11479 | 0.068135 | TRUE | FALSE | TRUE | TRUE | 377.29 | 685.04 | 3.85 | 5.58 | 7.01 | 0 | 0.88 | 4.04 | 18.25 | 0 | 1.4 | 22.7
11:24 | 1649.072 | 1299.595 | 382.2282 | 65.5234 | 76.4441 | 0 | 393.1491 | 120.3009 | 262.0981 | 0.8839 | 0.79336 | -0.005335 | 0.0035039 | -0.0018085 | 0.0051994 | 0.25133 | 0.38395 | 0.11195 | 0.11488 | 0.068587 | TRUE | FALSE | TRUE | TRUE | 377.29 | 681.68 | 3.85 | 5.55 | 7.01 | 0 | 0.88 | 4.04 | 18.25 | 0 | 1.4 | 22.7
11:24 | 1649.072 | 1299.595 | 371.3072 | 65.5234 | 65.5234 | 0 | 393.1491 | 131.2219 | 262.0981 | 0.88367 | 0.79325 | -0.005335 | 0.00373 | -0.0018085 | 0.0046568 | 0.25201 | 0.38377 | 0.11199 | 0.1143 | 0.069174 | TRUE | FALSE | TRUE | TRUE | 377.29 | 681.68 | 3.85 | 5.55 | 7.01 | 0 | 0.88 | 4.04 | 18.25 | 0 | 1.4 | 22.7
11:24 | 1649.072 | 1299.595 | 371.3072 | 65.5234 | 65.5234 | 0 | 393.1491 | 120.3009 | 262.0981 | 0.8839 | 0.79347 | -0.0054254 | 0.003617 | -0.0018085 | 0.0053802 | 0.25179 | 0.38346 | 0.1124 | 0.11353 | 0.069039 | TRUE | FALSE | TRUE | TRUE | 377.29 | 681.68 | 3.85 | 5.55 | 7.01 | 0 | 0.88 | 4.28 | 18.25 | 0 | 1.4 | 22.7
11:24 | 1649.072 | 1299.595 | 371.3072 | 65.5234 | 65.5234 | 0 | 404.0701 | 131.2219 | 262.0981 | 0.88423 | 0.79415 | -0.005335 | 0.003617 | -0.0018085 | 0.0053802 | 0.25066 | 0.38341 | 0.11326 | 0.11339 | 0.069581 | TRUE | FALSE | TRUE | TRUE | 377.29 | 681.68 | 3.85 | 5.55 | 7.01 | 0 | 0.88 | 4.28 | 18.25 | 0 | 1.4 | 22.7
11:24 | 1649.072 | 1299.595 | 382.2282 | 65.5234 | 65.5234 | 0 | 393.1491 | 120.3009 | 251.1772 | 0.88401 | 0.79347 | -0.0053802 | 0.0035039 | -0.0018085 | 0.0047473 | 0.25093 | 0.38336 | 0.11348 | 0.11303 | 0.069446 | TRUE | FALSE | TRUE | TRUE | 372.3 | 681.68 | 3.8 | 5.55 | 7.01 | 0 | 0.88 | 4.3 | 18.25 | 0 | 1.4 | 22.7
11:24 | 1649.072 | 1299.595 | 371.3072 | 65.5234 | 65.5234 | 0 | 393.1491 | 131.2219 | 262.0981 | 0.88367 | 0.79336 | -0.0054254 | 0.003617 | -0.0016955 | 0.0049281 | 0.25124 | 0.38246 | 0.11321 | 0.11289 | 0.069491 | TRUE | FALSE | TRUE | TRUE | 372.3 | 681.68 | 3.8 | 5.55 | 7.01 | 0 | 0.88 | 4.3 | 18.25 | 0 | 1.4 | 22.7
11:24 | 1649.072 | 1299.595 | 371.3072 | 65.5234 | 76.4441 | 0 | 393.1491 | 120.3009 | 262.0981 | 0.88378 | 0.79336 | -0.0053802 | 0.003617 | -0.0016955 | 0.0046568 | 0.25029 | 0.3816 | 0.11366 | 0.11222 | 0.068044 | TRUE | FALSE | TRUE | TRUE | 373.41 | 681.68 | 3.79 | 5.55 | 7.01 | 0 | 0.88 | 4.34 | 18.25 | 0 | 0.2 | 22.7
11:24 | 1649.072 | 1299.595 | 371.3072 | 65.5234 | 65.5234 | 0 | 393.1491 | 131.2219 | 262.0981 | 0.88401 | 0.79325 | -0.005335 | 0.003617 | -0.0018085 | 0.0050185 | 0.25111 | 0.38395 | 0.1138 | 0.11154 | 0.064156 | TRUE | FALSE | TRUE | TRUE | 373.41 | 681.68 | 3.79 | 5.55 | 7.01 | 0 | 0.88 | 4.34 | 18.25 | 0 | 0.2 | 22.7
11:24 | 1649.072 | 1299.595 | 382.2282 | 65.5234 | 65.5234 | 0 | 393.1491 | 120.3009 | 262.0981 | 0.88344 | 0.79336 | -0.0053802 | 0.003617 | -0.0016955 | 0.0052898 | 0.25102 | 0.38445 | 0.11348 | 0.11136 | 0.062573 | TRUE | FALSE | TRUE | TRUE | 373.05 | 681.68 | 3.78 | 5.55 | 6.5 | 0 | 0.88 | 4.37 | 18.25 | 0 | 0.16 | 22.7
11:24 | 1649.072 | 1288.674 | 371.3072 | 54.6027 | 65.5234 | 0 | 393.1491 | 131.2219 | 262.0981 | 0.8839 | 0.7937 | -0.0054254 | 0.003617 | -0.0018085 | 0.0046116 | 0.25047 | 0.38427 | 0.11457 | 0.11113 | 0.061579 | TRUE | FALSE | TRUE | TRUE | 373.05 | 681.68 | 3.78 | 5.55 | 6.5 | 0 | 0.88 | 4.37 | 18.25 | 0 | 0.16 | 22.7
11:24 | 1649.072 | 1299.595 | 371.3072 | 76.4441 | 65.5234 | 0 | 404.0701 | 120.3009 | 262.0981 | 0.88423 | 0.79381 | -0.0054254 | 0.003617 | -0.0018085 | 0.0051542 | 0.25174 | 0.38535 | 0.11425 | 0.11059 | 0.060403 | TRUE | FALSE | TRUE | TRUE | 372.52 | 681.68 | 3.77 | 5.55 | 6.44 | 0 | 0.88 | 4.37 | 18.25 | 0 | 0.08 | 22.7
11:24 | 1649.072 | 1299.595 | 382.2282 | 65.5234 | 76.4441 | 0 | 393.1491 | 131.2219 | 262.0981 | 0.88288 | 0.79302 | -0.0053802 | 0.0035039 | -0.0018085 | 0.005109 | 0.25124 | 0.38553 | 0.11475 | 0.11027 | 0.059137 | TRUE | FALSE | TRUE | TRUE | 372.52 | 681.68 | 3.77 | 5.55 | 6.44 | 0 | 0.88 | 4.37 | 18.25 | 0 | 0.08 | 22.7
11:24 | 1649.072 | 1299.595 | 371.3072 | 65.5234 | 65.5234 | 0 | 393.1491 | 120.3009 | 262.0981 | 0.88367 | 0.79336 | -0.005335 | 0.003617 | -0.0016955 | 0.0050185 | 0.25115 | 0.38653 | 0.11488 | 0.10977 | 0.058143 | TRUE | FALSE | TRUE | TRUE | 372.52 | 681.68 | 3.77 | 5.55 | 6.4 | 0 | 0.88 | 4.37 | 18.25 | 0 | 0 | 22.7
11:24 | 1649.072 | 1299.595 | 371.3072 | 65.5234 | 65.5234 | 0 | 393.1491 | 131.2219 | 262.0981 | 0.88288 | 0.79336 | -0.005335 | 0.003617 | -0.0018085 | 0.005335 | 0.25133 | 0.38581 | 0.11579 | 0.10928 | 0.056967 | TRUE | FALSE | TRUE | TRUE | 372.52 | 681.68 | 3.77 | 5.55 | 6.4 | 0 | 0.88 | 4.37 | 18.25 | 0 | 0 | 22.7
11:24 | 1649.072 | 1299.595 | 371.3072 | 65.5234 | 65.5234 | 0 | 393.1491 | 120.3009 | 251.1772 | 0.88344 | 0.79257 | -0.005335 | 0.0035039 | -0.0019215 | 0.0054707 | 0.25057 | 0.38671 | 0.11588 | 0.10919 | 0.055927 | TRUE | FALSE | TRUE | TRUE | 372.52 | 657.1 | 3.77 | 5.45 | 6.36 | 0 | 0.88 | 4.37 | 18.25 | 0 | 0 | 22.7
11:24 | 1649.072 | 1299.595 | 382.2282 | 65.5234 | 65.5234 | 0 | 393.1491 | 131.2219 | 262.0981 | 0.88254 | 0.79234 | -0.0052446 | 0.0035039 | -0.0018085 | 0.0051994 | 0.25111 | 0.38784 | 0.11588 | 0.10869 | 0.055159 | TRUE | FALSE | TRUE | TRUE | 372.52 | 657.1 | 3.77 | 5.45 | 6.36 | 0 | 0.88 | 4.37 | 18.25 | 0 | 0 | 22.7
11:24 | 1649.072 | 1299.595 | 371.3072 | 65.5234 | 76.4441 | 0 | 404.0701 | 120.3009 | 262.0981 | 0.88288 | 0.79245 | -0.0056967 | 0.0035039 | -0.0019215 | 0.004476 | 0.25057 | 0.38703 | 0.11606 | 0.10833 | 0.054074 | TRUE | FALSE | TRUE | TRUE | 372.52 | 653.2 | 3.77 | 5.45 | 6.36 | 0 | 0.88 | 4.37 | 18.25 | 0 | 0 | 22.7
11:24 | 1649.072 | 1299.595 | 371.3072 | 65.5234 | 65.5234 | 0 | 393.1491 | 131.2219 | 262.0981 | 0.8822 | 0.79212 | -0.0054254 | 0.0035039 | -0.0018085 | 0.0042951 | 0.25007 | 0.38829 | 0.1166 | 0.10788 | 0.053079 | TRUE | FALSE | TRUE | TRUE | 372.52 | 653.2 | 3.77 | 5.45 | 6.36 | 0 | 0.88 | 4.37 | 18.25 | 0 | 0 | 22.7
11:24 | 1649.072 | 1299.595 | 382.2282 | 65.5234 | 65.5234 | 0 | 393.1491 | 120.3009 | 262.0981 | 0.88299 | 0.79268 | -0.005335 | 0.003617 | -0.0019215 | 0.004476 | 0.25029 | 0.38865 | 0.11687 | 0.10788 | 0.05231 | TRUE | FALSE | TRUE | TRUE | 372.52 | 649.22 | 3.77 | 5.44 | 6.36 | 0 | 0.88 | 4.37 | 18.25 | 0 | 0 | 22.7
11:24 | 1649.072 | 1299.595 | 371.3072 | 54.6027 | 65.5234 | 0 | 393.1491 | 131.2219 | 262.0981 | 0.88277 | 0.79279 | -0.0053802 | 0.003617 | -0.0016955 | 0.0046116 | 0.25084 | 0.38965 | 0.11696 | 0.10738 | 0.051316 | TRUE | FALSE | TRUE | TRUE | 372.52 | 649.22 | 3.77 | 5.44 | 6.36 | 0 | 0.88 | 4.37 | 18.25 | 0 | 0 | 22.7
11:24 | 1638.151 | 1288.674 | 371.3072 | 76.4441 | 65.5234 | 0 | 393.1491 | 120.3009 | 262.0981 | 0.88277 | 0.79234 | -0.0056063 | 0.003617 | -0.0016955 | 0.0051994 | 0.24971 | 0.38924 | 0.11728 | 0.10693 | 0.05014 | TRUE | FALSE | TRUE | TRUE | 372.52 | 645.41 | 3.77 | 5.44 | 6.36 | 0 | 0.88 | 4.37 | 18.25 | 0 | 0 | 22.7
11:24 | 1649.072 | 1299.595 | 371.3072 | 54.6027 | 76.4441 | 0 | 393.1491 | 131.2219 | 262.0981 | 0.8831 | 0.79257 | -0.0051994 | 0.003617 | -0.0018085 | 0.0047473 | 0.25052 | 0.38956 | 0.11733 | 0.10666 | 0.054887 | TRUE | FALSE | TRUE | TRUE | 372.52 | 645.41 | 3.77 | 5.44 | 6.36 | 0 | 0.88 | 4.37 | 18.25 | 0 | 0 | 22.7
11:24 | 1649.072 | 1299.595 | 382.2282 | 65.5234 | 65.5234 | 0 | 393.1491 | 120.3009 | 262.0981 | 0.88277 | 0.79223 | -0.0055159 | 0.003617 | -0.0018085 | 0.0049733 | 0.25219 | 0.38978 | 0.11809 | 0.10607 | 0.055475 | TRUE | FALSE | TRUE | TRUE | 372.52 | 645.41 | 3.77 | 5.44 | 6.36 | 0 | 0.88 | 4.63 | 18.25 | 0 | 0 | 22.7
11:24 | 1649.072 | 1299.595 | 371.3072 | 76.4441 | 65.5234 | 0 | 393.1491 | 131.2219 | 262.0981 | 0.88254 | 0.79223 | -0.0054254 | 0.00373 | -0.0018085 | 0.0048829 | 0.25016 | 0.38897 | 0.11769 | 0.10571 | 0.055792 | TRUE | FALSE | TRUE | TRUE | 372.52 | 645.41 | 3.77 | 5.44 | 6.36 | 0 | 0.88 | 4.63 | 18.25 | 0 | 0 | 22.7
11:24 | 1649.072 | 1299.595 | 371.3072 | 54.6027 | 65.5234 | 0 | 404.0701 | 120.3009 | 251.1772 | 0.88209 | 0.79178 | -0.0053802 | 0.0035039 | -0.0018085 | 0.0047473 | 0.25075 | 0.38906 | 0.11787 | 0.10552 | 0.056334 | TRUE | FALSE | TRUE | TRUE | 372.52 | 645.41 | 3.7 | 5.44 | 6.36 | 0 | 0.88 | 4.63 | 18.25 | 0 | 0 | 22.7
11:24 | 1649.072 | 1299.595 | 382.2282 | 65.5234 | 65.5234 | 0 | 393.1491 | 131.2219 | 262.0981 | 0.8822 | 0.79166 | -0.0051994 | 0.0035039 | -0.0018085 | 0.0047925 | 0.25034 | 0.38879 | 0.11796 | 0.10516 | 0.056379 | TRUE | FALSE | TRUE | TRUE | 366.54 | 645.41 | 3.7 | 5.44 | 6.36 | 0 | 0.88 | 4.68 | 18.25 | 0 | 0 | 22.7
11:24 | 1649.072 | 1288.674 | 371.3072 | 65.5234 | 76.4441 | 0 | 393.1491 | 120.3009 | 262.0981 | 0.88175 | 0.79144 | -0.0051542 | 0.003617 | -0.0018085 | 0.0049281 | 0.2502 | 0.38888 | 0.11832 | 0.10462 | 0.056696 | TRUE | FALSE | TRUE | TRUE | 366.54 | 645.41 | 3.69 | 5.44 | 6.36 | 0 | 0.88 | 4.68 | 18.25 | 0 | 0 | 22.7
11:25 | 1649.072 | 1299.595 | 371.3072 | 65.5234 | 65.5234 | 0 | 393.1491 | 131.2219 | 262.0981 | 0.8813 | 0.79166 | -0.0054254 | 0.003617 | -0.0018085 | 0.0045212 | 0.24934 | 0.38843 | 0.1185 | 0.10412 | 0.056786 | TRUE | FALSE | TRUE | TRUE | 367.21 | 645.41 | 3.69 | 5.44 | 6.36 | 0 | 0.88 | 4.7 | 18.25 | 0 | 0 | 22.7
11:25 | 1638.151 | 1299.595 | 371.3072 | 65.5234 | 65.5234 | 0 | 393.1491 | 120.3009 | 262.0981 | 0.8822 | 0.79212 | -0.0051542 | 0.003617 | -0.0016955 | 0.0050637 | 0.25084 | 0.38856 | 0.11954 | 0.10403 | 0.057284 | TRUE | FALSE | TRUE | TRUE | 367.21 | 645.41 | 3.68 | 5.44 | 6.22 | 0 | 0.88 | 4.7 | 18.25 | 0 | 0 | 22.7
11:25 | 1649.072 | 1299.595 | 382.2282 | 65.5234 | 65.5234 | 0 | 393.1491 | 131.2219 | 262.0981 | 0.88197 | 0.79189 | -0.0052898 | 0.003617 | -0.0019215 | 0.0052446 | 0.2502 | 0.38843 | 0.11999 | 0.10358 | 0.057781 | TRUE | FALSE | TRUE | TRUE | 363.3 | 645.41 | 3.68 | 5.44 | 6.22 | 0 | 0.88 | 4.74 | 18.25 | 0 | 0 | 22.7
11:25 | 1649.072 | 1299.595 | 371.3072 | 65.5234 | 65.5234 | 0 | 393.1491 | 120.3009 | 262.0981 | 0.88107 | 0.79132 | -0.005109 | 0.0035039 | -0.0018085 | 0.0046116 | 0.25038 | 0.38757 | 0.11968 | 0.10317 | 0.057781 | TRUE | FALSE | TRUE | TRUE | 363.3 | 645.41 | 3.66 | 5.44 | 6.21 | 0 | 0.88 | 4.74 | 18.25 | 0 | 0 | 22.7
11:25 | 1638.151 | 1299.595 | 371.3072 | 65.5234 | 76.4441 | 0 | 393.1491 | 131.2219 | 262.0981 | 0.8813 | 0.79144 | -0.0053802 | 0.003617 | -0.0016955 | 0.0047925 | 0.25002 | 0.3878 | 0.1195 | 0.10313 | 0.057917 | TRUE | FALSE | TRUE | TRUE | 361.52 | 645.41 | 3.66 | 5.44 | 6.21 | 0 | 0.88 | 4.74 | 18.25 | 0 | 0 | 22.7
11:25 | 1649.072 | 1288.674 | 371.3072 | 229.3355 | 65.5234 | 21.8408 | 393.1491 | 120.3009 | 251.1772 | 0.88096 | 0.79076 | -0.0052898 | 0.56526 | 0.19159 | 0.0048829 | 0.25016 | 0.38757 | 0.11823 | 0.10254 | 0.057736 | TRUE | TRUE | TRUE | TRUE | 361.52 | 645.41 | 3.66 | 5.44 | 6.2 | 0 | 0.88 | 4.74 | 18.25 | 0 | 0 | 22.7
11:25 | 1649.072 | 1299.595 | 382.2282 | 2686.583 | 1332.359 | 578.8055 | 393.1491 | 131.2219 | 262.0981 | 0.88084 | 0.79065 | -0.005335 | 0.64133 | 0.30857 | 0.0048377 | 0.25075 | 0.38852 | 0.11678 | 0.10222 | 0.057871 | TRUE | TRUE | TRUE | TRUE | 361.52 | 645.41 | 3.66 | 5.44 | 6.2 | 0 | 0.88 | 4.74 | 18.25 | 0 | 0 | 22.7
11:25 | 1649.072 | 1299.595 | 371.3072 | 2337.105 | 2216.972 | 196.5729 | 393.1491 | 120.3009 | 262.0981 | 0.88175 | 0.79144 | -0.0052446 | 0.64179 | 0.3071 | 0.0050185 | 0.25011 | 0.3887 | 0.11511 | 0.10168 | 0.05855 | TRUE | TRUE | TRUE | TRUE | 361.52 | 645.41 | 3.66 | 5.39 | 6.15 | 0 | 0.88 | 4.74 | 18.25 | 0 | 0 | 22.7
11:25 | 1649.072 | 1299.595 | 371.3072 | 2337.105 | 2216.972 | 196.5729 | 404.0701 | 131.2219 | 262.0981 | 0.88062 | 0.79076 | -0.0052446 | 0.64224 | 0.30665 | 0.0048377 | 0.25038 | 0.39042 | 0.11434 | 0.10182 | 0.05855 | TRUE | TRUE | TRUE | TRUE | 361.52 | 618.76 | 3.66 | 5.39 | 6.15 | 0 | 0.88 | 4.74 | 18.25 | 0 | 0 | 22.7
11:25 | 1649.072 | 1288.674 | 382.2282 | 2337.105 | 2227.893 | 185.652 | 393.1491 | 120.3009 | 262.0981 | 0.8813 | 0.7911 | -0.0052898 | 0.63885 | 0.30575 | 0.0049281 | 0.25057 | 0.39141 | 0.11222 | 0.10137 | 0.05864 | TRUE | TRUE | TRUE | TRUE | 361.52 | 618.76 | 3.66 | 5.39 | 6.15 | 0 | 0.88 | 4.74 | 18.25 | 0 | 0 | 22.7
11:25 | 1649.072 | 1299.595 | 371.3072 | 2337.105 | 2227.893 | 185.652 | 393.1491 | 131.2219 | 262.0981 | 0.8813 | 0.79053 | -0.0051542 | 0.64179 | 0.30575 | 0.0047925 | 0.2502 | 0.3915 | 0.11014 | 0.101 | 0.059092 | TRUE | TRUE | TRUE | TRUE | 361.52 | 614.87 | 3.66 | 5.39 | 6.15 | 0 | 0.88 | 4.74 | 18.25 | 0 | 0 | 22.7
11:25 | 1649.072 | 1288.674 | 371.3072 | 2337.105 | 2238.814 | 185.652 | 393.1491 | 120.3009 | 262.0981 | 0.88152 | 0.7911 | -0.0053802 | 0.63919 | 0.30529 | 0.0050185 | 0.25043 | 0.39137 | 0.10883 | 0.10064 | 0.059409 | TRUE | TRUE | TRUE | TRUE | 361.52 | 610.95 | 3.66 | 5.38 | 6.15 | 1.64 | 0.88 | 4.74 | 18.25 | 0 | 0 | 22.7
11:25 | 1649.072 | 1299.595 | 371.3072 | 2337.105 | 2227.893 | 185.652 | 393.1491 | 120.3009 | 262.0981 | 0.88084 | 0.79042 | -0.0052446 | 0.63772 | 0.30496 | 0.0049281 | 0.2502 | 0.39367 | 0.10679 | 0.10024 | 0.059635 | TRUE | TRUE | TRUE | TRUE | 361.52 | 610.95 | 3.66 | 5.38 | 6.15 | 1.64 | 0.88 | 4.74 | 18.25 | 0 | 0 | 22.7
11:25 | 1638.151 | 1299.595 | 382.2282 | 2326.184 | 2227.893 | 185.652 | 393.1491 | 131.2219 | 262.0981 | 0.88073 | 0.79053 | -0.0051542 | 0.63252 | 0.30156 | 0.0050637 | 0.24975 | 0.39313 | 0.10557 | 0.10005 | 0.059951 | TRUE | TRUE | TRUE | TRUE | 361.52 | 610.95 | 3.66 | 5.38 | 6.15 | 1.63 | 0.88 | 4.74 | 18.25 | 0 | 0 | 22.7
11:25 | 1649.072 | 1299.595 | 371.3072 | 2315.262 | 2216.972 | 185.652 | 393.1491 | 120.3009 | 251.1772 | 0.88152 | 0.79053 | -0.0052446 | 0.63229 | 0.30145 | 0.0049733 | 0.11574 | 0.39503 | 0.10367 | 0.099964 | 0.060313 | TRUE | TRUE | FALSE | FALSE | 361.52 | 607.16 | 3.66 | 5.38 | 6.15 | 1.63 | 0.88 | 4.74 | 18.25 | 0 | 0 | 22.7
11:25 | 1649.072 | 1299.595 | 371.3072 | 2326.184 | 2227.893 | 174.7311 | 283.9398 | 98.4591 | 185.652 | 0.88107 | 0.7911 | -0.0050637 | 0.63399 | 0.3019 | 0.0054254 | 0.005335 | 0.39553 | 0.10241 | 0.10055 | 0.059589 | TRUE | TRUE | FALSE | FALSE | 361.52 | 607.16 | 3.66 | 5.38 | 6.15 | 1.6 | 0.88 | 4.74 | 18.25 | 0 | 0 | 22.7
11:25 | 1649.072 | 1299.595 | 382.2282 | 2326.184 | 2216.972 | 185.652 | 0 | 0 | 0 | 0.88197 | 0.79178 | -0.0051994 | 0.63286 | 0.30145 | 0.0053802 | 0.0052446 | 0.39584 | 0.10114 | 0.10051 | 0.059725 | TRUE | TRUE | FALSE | FALSE | 361.52 | 607.16 | 3.66 | 5.38 | 6.15 | 1.6 | 0.88 | 4.99 | 18.25 | 0 | 0 | 22.7
11:25 | 1649.072 | 1288.674 | 371.3072 | 2326.184 | 2216.972 | 185.652 | 0 | 0 | 0 | 0.88163 | 0.79178 | -0.0051542 | 0.22357 | 0.14841 | 0.005335 | 0.0051994 | 0.3958 | 0.098969 | 0.10055 | 0.059635 | TRUE | FALSE | FALSE | FALSE | 361.52 | 607.16 | 3.56 | 5.38 | 6.15 | 1.58 | 0.88 | 4.99 | 18.25 | 0 | 0 | 22.7
11:25 | 1649.072 | 1299.595 | 371.3072 | 1092.095 | 1736.441 | 65.5234 | 0 | 0 | 0 | 0.88084 | 0.79076 | -0.0051994 | 0.016502 | 0.010851 | 0.005335 | 0.005109 | 0.39765 | 0.099647 | 0.10024 | 0.059951 | TRUE | FALSE | FALSE | FALSE | 339.24 | 607.16 | 3.56 | 5.38 | 6.15 | 1.58 | 0.88 | 5 | 18.25 | 0 | 0 | 22.7
11:25 | 1649.072 | 1299.595 | 371.3072 | 10.9203 | 589.7266 | 0 | 0 | 0 | 0 | 0.88141 | 0.7911 | -0.0054254 | 0.0045212 | -0.0014694 | 0.005335 | 0.0050185 | 0.39625 | 0.099828 | 0.101 | 0.059725 | TRUE | FALSE | FALSE | FALSE | 339.24 | 607.16 | 3.54 | 5.38 | 6.15 | 1.58 | 0.88 | 5 | 18.25 | 0 | 0 | 22.7
11:25 | 1649.072 | 1288.674 | 382.2282 | 32.7614 | 174.7311 | 0 | 0 | 0 | 0 | 0.88197 | 0.79144 | -0.0051542 | 0.003843 | -0.0016955 | 0.0052898 | 0.0048829 | 0.39734 | 0.10028 | 0.10087 | 0.05977 | TRUE | FALSE | FALSE | FALSE | 340.36 | 607.16 | 3.54 | 5.38 | 6.15 | 1.58 | 0.88 | 5.01 | 18.25 | 0 | 0 | 22.7
11:25 | 1649.072 | 1299.595 | 371.3072 | 43.682 | 98.2856 | 0 | 0 | 0 | 0 | 0.88197 | 0.79155 | -0.0051994 | 0.0035039 | -0.0016955 | 0.005335 | 0.0047925 | 0.39607 | 0.1006 | 0.10114 | 0.05968 | TRUE | FALSE | FALSE | FALSE | 340.36 | 607.16 | 3.53 | 5.38 | 6.12 | 1.58 | 0.88 | 5.01 | 18.25 | 0 | 0 | 22.7
11:25 | 1649.072 | 1299.595 | 371.3072 | 54.6027 | 76.4441 | 0 | 0 | 0 | 0 | 0.88152 | 0.79132 | -0.0053802 | 0.0035039 | -0.0018085 | 0.0052898 | 0.0047021 | 0.39616 | 0.10091 | 0.10109 | 0.059906 | TRUE | FALSE | FALSE | FALSE | 341.27 | 607.16 | 3.53 | 5.38 | 6.12 | 1.58 | 0.88 | 5.02 | 18.25 | 0 | 0 | 22.7
11:25 | 1649.072 | 1299.595 | 382.2282 | 65.5234 | 65.5234 | 0 | 0 | 0 | 0 | 0.88175 | 0.79132 | -0.0051542 | 0.0033909 | -0.0016955 | 0.0052898 | 0.0046116 | 0.39571 | 0.10091 | 0.10114 | 0.059816 | TRUE | FALSE | FALSE | FALSE | 341.27 | 607.16 | 3.51 | 5.38 | 6.13 | 1.58 | 0.88 | 5.02 | 18.25 | 0 | 0 | 22.7
11:25 | 1649.072 | 1288.674 | 371.3072 | 54.6027 | 65.5234 | 0 | 0 | 0 | 0 | 0.88209 | 0.79144 | -0.0051994 | 0.0035039 | -0.0019215 | 0.0052898 | 0.0045664 | 0.39516 | 0.10123 | 0.10109 | 0.05968 | TRUE | FALSE | FALSE | FALSE | 347.2 | 607.16 | 3.51 | 5.38 | 6.13 | 1.58 | 0.88 | 5.02 | 18.25 | 0 | 0 | 22.7
11:25 | 1659.993 | 1299.595 | 371.3072 | 54.6027 | 65.5234 | 0 | 0 | 0 | 0 | 0.88096 | 0.79121 | -0.0052898 | 0.0033909 | -0.0019215 | 0.005335 | 0.0044308 | 0.39526 | 0.10146 | 0.10091 | 0.05977 | TRUE | FALSE | FALSE | FALSE | 347.2 | 607.16 | 3.51 | 5.38 | 6.13 | 1.58 | 0.88 | 5.02 | 18.25 | 0 | 0 | 22.7
11:25 | 1649.072 | 1299.595 | 382.2282 | 54.6027 | 76.4441 | 0 | 0 | 0 | 0 | 0.88231 | 0.79166 | -0.0051994 | 0.003617 | -0.0018085 | 0.005335 | 0.0043856 | 0.39498 | 0.102 | 0.10105 | 0.059725 | TRUE | FALSE | FALSE | FALSE | 347.2 | 607.16 | 3.51 | 5.38 | 6.13 | 1.58 | 0.88 | 5.02 | 18.25 | 0 | 0 | 22.7
11:25 | 1649.072 | 1288.674 | 371.3072 | 65.5234 | 65.5234 | 0 | 0 | 0 | 0 | 0.88197 | 0.79189 | -0.0051994 | 0.0035039 | -0.0018085 | 0.0052898 | 0.0042499 | 0.39485 | 0.10218 | 0.10109 | 0.059951 | TRUE | FALSE | FALSE | FALSE | 347.2 | 607.16 | 3.51 | 5.35 | 6.13 | 1.58 | 0.88 | 5.02 | 18.25 | 0 | 0 | 22.7
11:25 | 1649.072 | 1299.595 | 382.2282 | 54.6027 | 65.5234 | 0 | 0 | 0 | 0 | 0.88186 | 0.79189 | -0.005335 | 0.0035039 | -0.0018085 | 0.005335 | 0.0042047 | 0.39422 | 0.10245 | 0.101 | 0.059816 | TRUE | FALSE | FALSE | FALSE | 347.2 | 578.97 | 3.51 | 5.35 | 6.13 | 1.58 | 0.88 | 5.02 | 18.25 | 0 | 0 | 22.7
11:25 | 1649.072 | 1299.595 | 371.3072 | 65.5234 | 65.5234 | 0 | 0 | 0 | 0 | 0.88243 | 0.79155 | -0.0054707 | 0.0035039 | -0.0018085 | 0.005335 | 0.0040691 | 0.3944 | 0.10227 | 0.1015 | 0.059725 | TRUE | FALSE | FALSE | FALSE | 347.2 | 578.97 | 3.51 | 5.31 | 6.13 | 1.58 | 0.88 | 5.02 | 18.25 | 0 | 0 | 22.7
11:25 | 1649.072 | 1299.595 | 371.3072 | 54.6027 | 65.5234 | 0 | 0 | 0 | 0 | 0.8822 | 0.79144 | -0.005335 | 0.0035039 | -0.0016955 | 0.005335 | 0.0040239 | 0.39403 | 0.10268 | 0.10128 | 0.05968 | TRUE | FALSE | FALSE | FALSE | 347.2 | 575.58 | 3.51 | 5.31 | 6.13 | 1.58 | 0.88 | 5.02 | 18.25 | 0 | 0 | 22.7
11:25 | 1649.072 | 1288.674 | 382.2282 | 65.5234 | 65.5234 | 0 | 0 | 0 | 0 | 0.88118 | 0.7911 | -0.0052898 | 0.0035039 | -0.0016955 | 0.0052898 | 0.0039787 | 0.3939 | 0.10286 | 0.10096 | 0.05977 | TRUE | FALSE | FALSE | FALSE | 347.2 | 575.58 | 3.51 | 5.31 | 6.13 | 0 | 0.88 | 5.02 | 18.25 | 0 | 0 | 22.7
11:25 | 1649.072 | 1299.595 | 371.3072 | 54.6027 | 65.5234 | 0 | 0 | 0 | 0 | 0.88209 | 0.79144 | -0.0053802 | 0.0035039 | -0.0016955 | 0.005335 | 0.0039334 | 0.39349 | 0.10317 | 0.10096 | 0.059816 | TRUE | FALSE | FALSE | FALSE | 347.2 | 572.22 | 3.51 | 5.26 | 6.13 | 0 | 0.88 | 5.02 | 18.25 | 0 | 0 | 22.7
11:25 | 1649.072 | 1299.595 | 382.2282 | 54.6027 | 65.5234 | 0 | 0 | 0 | 0 | 0.88163 | 0.79155 | -0.005335 | 0.0035039 | -0.0018085 | 0.0052898 | 0.003843 | 0.39394 | 0.10335 | 0.10105 | 0.059816 | TRUE | FALSE | FALSE | FALSE | 347.2 | 572.22 | 3.51 | 5.26 | 6.13 | 0 | 0.88 | 5.02 | 18.25 | 0 | 0 | 22.7
11:25 | 1659.993 | 1288.674 | 371.3072 | 54.6027 | 65.5234 | 0 | 0 | 0 | 0 | 0.88163 | 0.79178 | -0.0052898 | 0.0035039 | -0.0018085 | 0.005335 | 0.0036622 | 0.39318 | 0.10372 | 0.10105 | 0.059906 | TRUE | FALSE | FALSE | FALSE | 347.2 | 568.85 | 3.51 | 5.26 | 6.13 | 0 | 0.88 | 5.02 | 18.25 | 0 | 0 | 22.7
11:25 | 1649.072 | 1299.595 | 371.3072 | 65.5234 | 65.5234 | 0 | 0 | 0 | 0 | 0.88197 | 0.79155 | -0.0053802 | 0.0035039 | -0.0016955 | 0.005335 | 0.0036622 | 0.39281 | 0.10426 | 0.10118 | 0.059635 | TRUE | FALSE | FALSE | FALSE | 347.2 | 568.85 | 3.51 | 5.26 | 6.13 | 0 | 0.88 | 5.02 | 18.25 | 0 | 0 | 22.7
11:25 | 1649.072 | 1288.674 | 382.2282 | 54.6027 | 65.5234 | 0 | 0 | 0 | 0 | 0.88254 | 0.79178 | -0.0050637 | 0.0035039 | -0.0018085 | 0.0052898 | 0.0035265 | 0.39241 | 0.10412 | 0.101 | 0.05968 | TRUE | FALSE | FALSE | FALSE | 347.2 | 568.85 | 3.51 | 5.26 | 6.13 | 0 | 0.88 | 4.56 | 18.25 | 0 | 0 | 22.7
11:25 | 1649.072 | 1299.595 | 371.3072 | 54.6027 | 65.5234 | 0 | 0 | 0 | 0 | 0.88186 | 0.79166 | -0.005335 | 0.0035039 | -0.0018085 | 0.0052898 | 0.0034813 | 0.3925 | 0.10485 | 0.10118 | 0.059816 | TRUE | FALSE | FALSE | FALSE | 347.2 | 568.85 | 3.51 | 5.26 | 6.13 | 0 | 0.88 | 4.56 | 18.25 | 0 | 0 | 22.7
11:25 | 1659.993 | 1299.595 | 382.2282 | 54.6027 | 65.5234 | 0 | 0 | 0 | 0 | 0.88265 | 0.79189 | -0.005335 | 0.0033909 | -0.0016955 | 0.0052446 | 0.0033909 | 0.39272 | 0.10471 | 0.10141 | 0.05977 | TRUE | FALSE | FALSE | FALSE | 347.63 | 568.85 | 3.4 | 5.26 | 6.13 | 0 | 0.88 | 4.25 | 18.25 | 0 | 0 | 22.7
11:25 | 1649.072 | 1299.595 | 371.3072 | 65.5234 | 65.5234 | 0 | 0 | 0 | 0 | 0.88243 | 0.792 | -0.0054254 | 0.0033909 | -0.0016955 | 0.005335 | 0.0033005 | 0.39223 | 0.10489 | 0.10105 | 0.059816 | TRUE | FALSE | FALSE | FALSE | 347.63 | 568.85 | 3.4 | 5.26 | 6.13 | 0 | 0.88 | 4.25 | 18.25 | 0 | 0 | 22.7
11:25 | 1649.072 | 1288.674 | 382.2282 | 54.6027 | 65.5234 | 0 | 0 | 0 | 0 | 0.88209 | 0.79166 | -0.0056515 | 0.0035039 | -0.0018085 | 0.005335 | 0.0032101 | 0.39177 | 0.1053 | 0.10123 | 0.059725 | TRUE | FALSE | FALSE | FALSE | 348.04 | 568.85 | 3.38 | 5.26 | 6.13 | 0 | 0.88 | 3.99 | 18.25 | 0 | 0 | 22.7
11:25 | 1649.072 | 1299.595 | 371.3072 | 54.6027 | 65.5234 | 0 | 0 | 0 | 0 | 0.88186 | 0.79212 | -0.0051542 | 0.0033909 | -0.0018085 | 0.0052898 | 0.0031648 | 0.39137 | 0.10552 | 0.10123 | 0.059816 | TRUE | FALSE | FALSE | FALSE | 348.04 | 568.85 | 3.38 | 5.26 | 6.12 | 0 | 0.88 | 3.99 | 18.25 | 0 | 0 | 22.7
11:25 | 1659.993 | 1299.595 | 371.3072 | 65.5234 | 65.5234 | 0 | 0 | 0 | 0 | 0.88197 | 0.79166 | -0.0051994 | 0.0035039 | -0.0018085 | 0.005335 | 0.0030744 | 0.39168 | 0.10584 | 0.10123 | 0.059544 | TRUE | FALSE | FALSE | FALSE | 346.07 | 568.85 | 3.37 | 5.26 | 6.12 | 0 | 0.88 | 3.63 | 18.25 | 0 | 0 | 22.7
11:25 | 1649.072 | 1288.674 | 382.2282 | 54.6027 | 65.5234 | 0 | 0 | 0 | 0 | 0.88209 | 0.79178 | -0.005335 | 0.0033909 | -0.0016955 | 0.0052446 | 0.0030292 | 0.39105 | 0.10607 | 0.10114 | 0.059635 | TRUE | FALSE | FALSE | FALSE | 346.07 | 568.85 | 3.37 | 5.26 | 6.12 | 0 | 0.88 | 3.63 | 18.25 | 0 | 0 | 22.7
11:25 | 1649.072 | 1299.595 | 371.3072 | 65.5234 | 76.4441 | 0 | 0 | 0 | 0 | 0.88197 | 0.79166 | -0.0052898 | 0.0033909 | -0.0019215 | 0.005335 | 0.0029388 | 0.39114 | 0.10643 | 0.10123 | 0.059725 | TRUE | FALSE | FALSE | FALSE | 344.8 | 568.85 | 3.35 | 5.26 | 6.12 | 0 | 0.88 | 3.63 | 18.25 | 0 | 0 | 22.7
11:25 | 1649.072 | 1299.595 | 382.2282 | 54.6027 | 65.5234 | 0 | 0 | 0 | 0 | 0.88197 | 0.79155 | -0.0052898 | 0.0035039 | -0.0019215 | 0.0052898 | 0.0028936 | 0.39078 | 0.1067 | 0.10105 | 0.059725 | TRUE | FALSE | FALSE | FALSE | 344.8 | 568.85 | 3.35 | 5.26 | 6.12 | 0 | 0.88 | 3.63 | 18.25 | 0 | 0 | 22.7
11:25 | 1649.072 | 1288.674 | 371.3072 | 65.5234 | 65.5234 | 0 | 0 | 0 | 0 | 0.88254 | 0.79223 | -0.0055159 | 0.0033909 | -0.0018085 | 0.0052898 | 0.0028031 | 0.39033 | 0.10684 | 0.10132 | 0.059816 | TRUE | FALSE | FALSE | FALSE | 344.8 | 568.85 | 3.35 | 5.26 | 6.12 | 0 | 0.88 | 3.63 | 18.25 | 0 | 0 | 22.7
11:25 | 1649.072 | 1299.595 | 371.3072 | 54.6027 | 65.5234 | 0 | 0 | 0 | 0 | 0.88209 | 0.79132 | -0.0055159 | 0.0035039 | -0.0019215 | 0.0052898 | 0.0028031 | 0.39006 | 0.10693 | 0.10114 | 0.059589 | TRUE | FALSE | FALSE | FALSE | 344.8 | 568.85 | 3.35 | 5.26 | 6.11 | 0 | 0.88 | 3.63 | 18.25 | 0 | 0 | 22.7
11:25 | 1649.072 | 1299.595 | 382.2282 | 65.5234 | 65.5234 | 0 | 0 | 0 | 0 | 0.88107 | 0.79076 | -0.0052446 | 0.0035039 | -0.0019215 | 0.0052898 | 0.0027127 | 0.38969 | 0.10684 | 0.101 | 0.05968 | TRUE | FALSE | FALSE | FALSE | 344.8 | 547.24 | 3.35 | 5.15 | 6.11 | 0 | 0.88 | 3.63 | 18.25 | 0 | 0 | 22.7
11:25 | 1649.072 | 1288.674 | 371.3072 | 54.6027 | 65.5234 | 0 | 0 | 0 | 0 | 0.88163 | 0.79155 | -0.0056063 | 0.0033909 | -0.0018085 | 0.0052898 | 0.0025771 | 0.39028 | 0.10774 | 0.10105 | 0.059635 | TRUE | FALSE | FALSE | FALSE | 344.8 | 547.24 | 3.35 | 5.15 | 6.11 | 0 | 0.88 | 3.63 | 18.25 | 0 | 0 | 22.7
11:25 | 1659.993 | 1299.595 | 382.2282 | 65.5234 | 65.5234 | 0 | 0 | 0 | 0 | 0.8813 | 0.79132 | -0.0053802 | 0.0035039 | -0.0019215 | 0.0052898 | 0.0025319 | 0.38956 | 0.10819 | 0.10114 | 0.05968 | TRUE | FALSE | FALSE | FALSE | 344.8 | 544.66 | 3.35 | 5.14 | 6.11 | 0 | 0.88 | 3.63 | 18.25 | 0 | 0 | 22.7
11:25 | 1649.072 | 1288.674 | 371.3072 | 65.5234 | 65.5234 | 0 | 0 | 0 | 0 | 0.88197 | 0.79155 | -0.0055611 | 0.0035039 | -0.0018085 | 0.005335 | 0.0024867 | 0.38906 | 0.1081 | 0.10091 | 0.059816 | TRUE | FALSE | FALSE | FALSE | 344.8 | 544.66 | 3.35 | 5.14 | 6.11 | 0 | 0.88 | 3.63 | 18.25 | 0 | 0 | 22.7
11:25 | 1649.072 | 1299.595 | 382.2282 | 54.6027 | 65.5234 | 0 | 0 | 0 | 0 | 0.88197 | 0.79144 | -0.0053802 | 0.003617 | -0.0018085 | 0.0052898 | 0.0023962 | 0.38879 | 0.10788 | 0.10109 | 0.059725 | TRUE | FALSE | FALSE | FALSE | 344.8 | 542.07 | 3.35 | 5.15 | 6.11 | 0 | 0.88 | 3.63 | 18.25 | 0 | 0 | 22.7
11:25 | 1659.993 | 1299.595 | 371.3072 | 65.5234 | 65.5234 | 0 | 0 | 0 | 0 | 0.88163 | 0.79076 | -0.0053802 | 0.0033909 | -0.0019215 | 0.0052898 | 0.0023058 | 0.3882 | 0.10851 | 0.10096 | 0.05968 | TRUE | FALSE | FALSE | FALSE | 344.8 | 542.07 | 3.35 | 5.15 | 6.11 | 0 | 0.88 | 3.63 | 18.25 | 0 | 0 | 22.7
11:25 | 1649.072 | 1299.595 | 371.3072 | 65.5234 | 65.5234 | 0 | 0 | 0 | 0 | 0.88152 | 0.79121 | -0.0051994 | 0.0035039 | -0.0018085 | 0.0052898 | 0.0022606 | 0.38843 | 0.10892 | 0.10109 | 0.05968 | TRUE | FALSE | FALSE | FALSE | 344.8 | 539.62 | 3.35 | 5.15 | 6.11 | 0 | 0.88 | 3.63 | 18.25 | 0 | 0 | 22.7
11:25 | 1649.072 | 1288.674 | 382.2282 | 65.5234 | 76.4441 | 0 | 0 | 0 | 0 | 0.88231 | 0.79189 | -0.0055611 | 0.0033909 | -0.0018085 | 0.005335 | 0.0021702 | 0.38811 | 0.10914 | 0.101 | 0.059635 | TRUE | FALSE | FALSE | FALSE | 344.8 | 539.62 | 3.35 | 5.15 | 6.11 | 0 | 0.88 | 3.63 | 18.25 | 0 | 0 | 22.7
11:25 | 1649.072 | 1299.595 | 371.3072 | 65.5234 | 65.5234 | 0 | 0 | 0 | 0 | 0.88163 | 0.79144 | -0.0052898 | 0.0035039 | -0.0019215 | 0.0052898 | 0.0020798 | 0.38771 | 0.10955 | 0.10096 | 0.059589 | TRUE | FALSE | FALSE | FALSE | 344.8 | 539.62 | 3.35 | 5.15 | 6.11 | 0 | 0.88 | 2.37 | 18.25 | 0 | 0 | 22.7
11:25 | 1649.072 | 1299.595 | 382.2282 | 65.5234 | 65.5234 | 0 | 0 | 0 | 0 | 0.88084 | 0.79076 | -0.0055159 | 0.0035039 | -0.0019215 | 0.0052898 | 0.0020345 | 0.3878 | 0.10941 | 0.10128 | 0.059725 | TRUE | FALSE | FALSE | FALSE | 344.8 | 539.62 | 3.35 | 5.15 | 6.11 | 0 | 0.88 | 2.37 | 18.25 | 0 | 0 | 22.7
11:25 | 1649.072 | 1288.674 | 371.3072 | 54.6027 | 65.5234 | 0 | 0 | 0 | 0 | 0.8813 | 0.7911 | -0.005335 | 0.0033909 | -0.0018085 | 0.0052898 | 0.0019441 | 0.38739 | 0.10968 | 0.10096 | 0.059725 | TRUE | FALSE | FALSE | FALSE | 347.83 | 539.62 | 3.25 | 5.15 | 6.11 | 0 | 0.88 | 2.3 | 18.25 | 0 | 0 | 22.7
11:26 | 1659.993 | 1299.595 | 382.2282 | 65.5234 | 65.5234 | 0 | 0 | 0 | 0 | 0.88118 | 0.79053 | -0.005335 | 0.0035039 | -0.0018085 | 0.005335 | 0.0018537 | 0.3868 | 0.10973 | 0.10114 | 0.059725 | TRUE | FALSE | FALSE | FALSE | 347.83 | 539.62 | 3.25 | 5.15 | 6.11 | 0 | 0.88 | 2.3 | 18.25 | 0 | 0 | 22.7
11:26 | 1649.072 | 1299.595 | 371.3072 | 65.5234 | 65.5234 | 0 | 0 | 0 | 0 | 0.8813 | 0.7911 | -0.0052446 | 0.003617 | -0.0018085 | 0.0052898 | 0.0018537 | 0.38667 | 0.1105 | 0.10096 | 0.059635 | TRUE | FALSE | FALSE | FALSE | 346.81 | 539.62 | 3.24 | 5.15 | 6.11 | 0 | 0.88 | 2.3 | 18.25 | 0 | 0 | 22.7
11:26 | 1649.072 | 1288.674 | 382.2282 | 54.6027 | 65.5234 | 0 | 0 | 0 | 0 | 0.88163 | 0.79155 | -0.0053802 | 0.0033909 | -0.0019215 | 0.005335 | 0.0018085 | 0.38621 | 0.11059 | 0.10109 | 0.059544 | TRUE | FALSE | FALSE | FALSE | 346.81 | 539.62 | 3.24 | 5.15 | 6.32 | 0 | 0.88 | 2.3 | 18.25 | 0 | 0 | 22.7
11:26 | 1649.072 | 1299.595 | 371.3072 | 65.5234 | 65.5234 | 0 | 0 | 0 | 0 | 0.88118 | 0.79087 | -0.005335 | 0.0035039 | -0.0018085 | 0.0052898 | 0.0017181 | 0.38635 | 0.11109 | 0.10105 | 0.059635 | TRUE | FALSE | FALSE | FALSE | 347.67 | 539.62 | 3.22 | 5.15 | 6.32 | 0 | 0.88 | 2.22 | 18.25 | 0 | 0 | 22.7
11:26 | 1649.072 | 1288.674 | 382.2282 | 65.5234 | 65.5234 | 0 | 0 | 0 | 0 | 0.88186 | 0.79155 | -0.005335 | 0.0035039 | -0.0018085 | 0.0052898 | 0.0017181 | 0.38599 | 0.11136 | 0.10128 | 0.05968 | TRUE | FALSE | FALSE | FALSE | 347.67 | 539.62 | 3.22 | 5.15 | 6.3 | 0 | 0.88 | 2.22 | 18.25 | 0 | 0 | 22.7
11:26 | 1649.072 | 1299.595 | 371.3072 | 54.6027 | 65.5234 | 0 | 0 | 0 | 0 | 0.88186 | 0.79121 | -0.0051994 | 0.00373 | -0.0016955 | 0.0052898 | 0.0016276 | 0.384 | 0.11118 | 0.10123 | 0.059725 | TRUE | FALSE | FALSE | FALSE | 346.94 | 539.62 | 3.21 | 5.15 | 6.3 | 0 | 0.88 | 2.22 | 18.25 | 0 | 0 | 22.7
11:26 | 1659.993 | 1299.595 | 382.2282 | 65.5234 | 76.4441 | 0 | 0 | 0 | 0 | 0.88186 | 0.79166 | -0.0056063 | 0.0035039 | -0.0018085 | 0.005335 | 0.0015372 | 0.38567 | 0.11127 | 0.10105 | 0.059635 | TRUE | FALSE | FALSE | FALSE | 346.94 | 539.62 | 3.21 | 5.15 | 6.28 | 0 | 0.88 | 2.22 | 18.25 | 0 | 0 | 22.7
11:26 | 1649.072 | 1288.674 | 371.3072 | 65.5234 | 65.5234 | 0 | 0 | 0 | 0 | 0.88186 | 0.79144 | -0.0052446 | 0.0035039 | -0.0016955 | 0.0052898 | 0.0014468 | 0.38481 | 0.11195 | 0.10123 | 0.05968 | TRUE | FALSE | FALSE | FALSE | 346.94 | 539.62 | 3.21 | 5.15 | 6.28 | 0 | 0.88 | 2.22 | 18.25 | 0 | 0 | 22.7
11:26 | 1649.072 | 1299.595 | 382.2282 | 65.5234 | 65.5234 | 0 | 0 | 0 | 0 | 0.88209 | 0.79144 | -0.0053802 | 0.0035039 | -0.0018085 | 0.0052898 | 0.0014468 | 0.38513 | 0.11222 | 0.10096 | 0.059589 | TRUE | FALSE | FALSE | FALSE | 346.94 | 539.62 | 3.21 | 5.15 | 6.25 | 0 | 0.88 | 2.22 | 18.25 | 0 | 0 | 22.7
11:26 | 1659.993 | 1288.674 | 371.3072 | 76.4441 | 65.5234 | 0 | 0 | 0 | 0 | 0.88209 | 0.79212 | -0.0053802 | 0.0033909 | -0.0018085 | 0.005335 | 0.0013564 | 0.38486 | 0.11298 | 0.10105 | 0.059544 | TRUE | FALSE | FALSE | FALSE | 346.94 | 524.1 | 3.21 | 5.11 | 6.25 | 0 | 0.88 | 2.22 | 18.25 | 0 | 0 | 22.7
11:26 | 1649.072 | 1299.595 | 382.2282 | 65.5234 | 65.5234 | 0 | 0 | 0 | 0 | 0.88265 | 0.79166 | -0.0055159 | 0.0035039 | -0.0018085 | 0.005335 | 0.0012659 | 0.38422 | 0.11276 | 0.101 | 0.059635 | TRUE | FALSE | FALSE | FALSE | 346.94 | 524.1 | 3.21 | 5.11 | 6.25 | 0 | 0.88 | 2.22 | 18.25 | 0 | 0 | 22.7
11:26 | 1659.993 | 1299.595 | 371.3072 | 76.4441 | 65.5234 | 0 | 0 | 0 | 0 | 0.88209 | 0.79189 | -0.0055159 | 0.003617 | -0.0018085 | 0.005335 | 0.0011303 | 0.38404 | 0.1133 | 0.10114 | 0.059544 | TRUE | FALSE | FALSE | FALSE | 346.94 | 522.34 | 3.21 | 5.1 | 6.25 | 0 | 0.88 | 2.22 | 18.25 | 0 | 0 | 22.7
11:26 | 1649.072 | 1288.674 | 382.2282 | 65.5234 | 65.5234 | 0 | 0 | 0 | 0 | 0.88197 | 0.79132 | -0.005335 | 0.003617 | -0.0019215 | 0.0052898 | 0.0011755 | 0.38422 | 0.11357 | 0.10114 | 0.059544 | TRUE | FALSE | FALSE | FALSE | 346.94 | 522.34 | 3.21 | 5.1 | 6.25 | 0 | 0.88 | 2.22 | 18.25 | 0 | 0 | 22.7
11:26 | 1659.993 | 1299.595 | 371.3072 | 65.5234 | 65.5234 | 0 | 0 | 0 | 0 | 0.8822 | 0.79087 | -0.005335 | 0.0035039 | -0.0018085 | 0.0052898 | 0.0011303 | 0.38391 | 0.11384 | 0.10123 | 0.059589 | TRUE | FALSE | FALSE | FALSE | 346.94 | 520.53 | 3.21 | 5.08 | 6.25 | 0 | 0.88 | 2.22 | 18.25 | 0 | 0 | 22.7
11:26 | 1649.072 | 1288.674 | 371.3072 | 65.5234 | 76.4441 | 0 | 0 | 0 | 0 | 0.88186 | 0.79121 | -0.0053802 | 0.003617 | -0.0018085 | 0.005335 | 0.0010851 | 0.38377 | 0.1138 | 0.10109 | 0.05968 | TRUE | FALSE | FALSE | FALSE | 346.94 | 520.53 | 3.21 | 5.08 | 6.25 | 0 | 0.88 | 2.22 | 18.25 | 0 | 0 | 22.7
11:26 | 1659.993 | 1299.595 | 382.2282 | 65.5234 | 65.5234 | 0 | 0 | 0 | 0 | 0.8822 | 0.79144 | -0.0053802 | 0.003617 | -0.0018085 | 0.005335 | 0.0010399 | 0.38364 | 0.11407 | 0.10096 | 0.059589 | TRUE | FALSE | FALSE | FALSE | 346.94 | 518.7 | 3.21 | 5.06 | 6.25 | 0 | 0.88 | 2.22 | 18.25 | 0 | 0 | 22.7
11:26 | 1649.072 | 1299.595 | 371.3072 | 65.5234 | 65.5234 | 0 | 0 | 0 | 0 | 0.88118 | 0.79065 | -0.0054254 | 0.0035039 | -0.0019215 | 0.005335 | 0.00094945 | 0.38201 | 0.11371 | 0.10128 | 0.059725 | TRUE | FALSE | FALSE | FALSE | 346.94 | 518.7 | 3.21 | 5.06 | 6.25 | 0 | 0.88 | 2.22 | 18.25 | 0 | 0 | 22.7
11:26 | 1649.072 | 1288.674 | 382.2282 | 65.5234 | 65.5234 | 0 | 0 | 0 | 0 | 0.88118 | 0.79121 | -0.0053802 | 0.003617 | -0.0016955 | 0.005335 | 0.00085903 | 0.383 | 0.1147 | 0.10105 | 0.059725 | TRUE | FALSE | FALSE | FALSE | 346.94 | 518.7 | 3.21 | 5.06 | 6.25 | 0 | 0.88 | 2.22 | 18.25 | 0 | 0 | 22.7
11:26 | 1659.993 | 1299.595 | 371.3072 | 65.5234 | 65.5234 | 0 | 0 | 0 | 0 | 0.88141 | 0.79065 | -0.005335 | 0.0035039 | -0.0016955 | 0.005335 | 0.00085903 | 0.38323 | 0.11516 | 0.10114 | 0.059725 | TRUE | FALSE | FALSE | FALSE | 346.94 | 518.7 | 3.21 | 5.06 | 6.25 | 0 | 0.88 | 1.95 | 18.25 | 0 | 0 | 22.7
11:26 | 1649.072 | 1299.595 | 382.2282 | 65.5234 | 65.5234 | 0 | 0 | 0 | 0 | 0.8813 | 0.7911 | -0.005335 | 0.00373 | -0.0018085 | 0.005335 | 0.00081382 | 0.38282 | 0.11543 | 0.10105 | 0.05968 | TRUE | FALSE | FALSE | FALSE | 346.85 | 518.7 | 3.13 | 5.06 | 6.25 | 0 | 0.88 | 1.93 | 18.25 | 0 | 0 | 22.7
11:26 | 1649.072 | 1288.674 | 371.3072 | 65.5234 | 76.4441 | 0 | 0 | 0 | 0 | 0.88152 | 0.7911 | -0.005335 | 0.0035039 | -0.0018085 | 0.0052898 | 0.00076861 | 0.38187 | 0.11552 | 0.10096 | 0.059544 | TRUE | FALSE | FALSE | FALSE | 346.85 | 518.7 | 3.13 | 5.06 | 6.25 | 0 | 0.88 | 1.93 | 18.25 | 0 | 0 | 22.7
11:26 | 1659.993 | 1299.595 | 382.2282 | 65.5234 | 65.5234 | 0 | 0 | 0 | 0 | 0.88118 | 0.79121 | -0.0055611 | 0.003617 | -0.0019215 | 0.005335 | 0.00067818 | 0.38124 | 0.1161 | 0.10123 | 0.059589 | TRUE | FALSE | FALSE | FALSE | 347.06 | 518.7 | 3.12 | 5.06 | 6.25 | 0 | 0.88 | 1.93 | 18.25 | 0 | 0 | 22.7
11:26 | 1649.072 | 1299.595 | 371.3072 | 76.4441 | 65.5234 | 0 | 0 | 0 | 0 | 0.88243 | 0.79144 | -0.0054707 | 0.0035039 | -0.0018085 | 0.005335 | 0.00063297 | 0.38169 | 0.11565 | 0.10114 | 0.059725 | TRUE | FALSE | FALSE | FALSE | 347.06 | 518.7 | 3.12 | 5.06 | 6.25 | 0 | 0.88 | 1.93 | 18.25 | 0 | 0 | 22.7
11:26 | 1649.072 | 1288.674 | 382.2282 | 65.5234 | 65.5234 | 0 | 0 | 0 | 0 | 0.88209 | 0.79166 | -0.0056515 | 0.0033909 | -0.0018085 | 0.0052898 | 0.00058776 | 0.38219 | 0.11579 | 0.10105 | 0.059589 | TRUE | FALSE | FALSE | FALSE | 346.67 | 518.7 | 3.11 | 5.06 | 6.12 | 0 | 0.88 | 1.93 | 18.25 | 0 | 0 | 22.7
11:26 | 1659.993 | 1299.595 | 371.3072 | 76.4441 | 65.5234 | 0 | 0 | 0 | 0 | 0.88197 | 0.79155 | -0.0055611 | 0.0035039 | -0.0018085 | 0.0053802 | 0.00054254 | 0.38133 | 0.11647 | 0.10114 | 0.059589 | TRUE | FALSE | FALSE | FALSE | 346.67 | 518.7 | 3.11 | 5.06 | 6.11 | 0 | 0.88 | 1.92 | 18.25 | 0 | 0 | 22.6
11:26 | 1649.072 | 1299.595 | 382.2282 | 65.5234 | 76.4441 | 0 | 0 | 0 | 0 | 0.88163 | 0.79132 | -0.0052898 | 0.0035039 | -0.0016955 | 0.005335 | 0.00054254 | 0.38079 | 0.11683 | 0.10123 | 0.059635 | TRUE | FALSE | FALSE | FALSE | 347.41 | 518.7 | 3.1 | 5.06 | 6.11 | 0 | 0.88 | 1.92 | 18.25 | 0 | 0 | 22.6
11:26 | 1649.072 | 1288.674 | 371.3072 | 76.4441 | 65.5234 | 0 | 0 | 0 | 0 | 0.88163 | 0.79121 | -0.0054254 | 0.00373 | -0.0018085 | 0.0052898 | 0.00049733 | 0.38079 | 0.11683 | 0.10096 | 0.059725 | TRUE | FALSE | FALSE | FALSE | 347.41 | 518.7 | 3.1 | 5.06 | 6.11 | 0 | 0.88 | 1.92 | 18.25 | 0 | 0 | 22.6
11:26 | 1659.993 | 1299.595 | 382.2282 | 65.5234 | 65.5234 | 0 | 0 | 0 | 0 | 0.88028 | 0.79042 | -0.0052446 | 0.0035039 | -0.0018085 | 0.005335 | 0.00040691 | 0.38047 | 0.11737 | 0.10123 | 0.05968 | TRUE | FALSE | FALSE | FALSE | 347.41 | 518.7 | 3.1 | 5.06 | 6.1 | 0 | 0.88 | 1.92 | 18.25 | 0 | 0 | 22.5
11:26 | 1649.072 | 1288.674 | 371.3072 | 65.5234 | 65.5234 | 0 | 0 | 0 | 0 | 0.88028 | 0.79031 | -0.0056063 | 0.0035039 | -0.0016955 | 0.0052898 | 0.0003617 | 0.38056 | 0.11751 | 0.10091 | 0.05977 | TRUE | FALSE | FALSE | FALSE | 347.41 | 518.7 | 3.1 | 5.06 | 6.1 | 0 | 0.88 | 1.92 | 18.25 | 0 | 0 | 22.5
11:26 | 1649.072 | 1299.595 | 382.2282 | 65.5234 | 65.5234 | 0 | 0 | 0 | 0 | 0.88084 | 0.79042 | -0.0052898 | 0.0035039 | -0.0018085 | 0.0052898 | 0.0003617 | 0.38034 | 0.11796 | 0.10114 | 0.059589 | TRUE | FALSE | FALSE | FALSE | 347.41 | 509.77 | 3.1 | 4.96 | 6.09 | 0 | 0.88 | 1.92 | 18.25 | 0 | 0 | 22.5
11:26 | 1649.072 | 1288.674 | 371.3072 | 65.5234 | 65.5234 | 0 | 0 | 0 | 0 | 0.88107 | 0.79053 | -0.0053802 | 0.003617 | -0.0018085 | 0.0052898 | 0.00031648 | 0.38002 | 0.118 | 0.10132 | 0.059725 | TRUE | FALSE | FALSE | FALSE | 347.41 | 509.77 | 3.1 | 4.96 | 6.09 | 0 | 0.88 | 1.92 | 18.25 | 0 | 0 | 22.5
11:26 | 1659.993 | 1299.595 | 382.2282 | 76.4441 | 76.4441 | 0 | 0 | 0 | 0 | 0.88084 | 0.79065 | -0.0056063 | 0.003617 | -0.0019215 | 0.005335 | 0.00022606 | 0.37943 | 0.11827 | 0.10105 | 0.05968 | TRUE | FALSE | FALSE | FALSE | 347.41 | 508.4 | 3.1 | 4.95 | 6.09 | 0 | 0.88 | 1.92 | 18.25 | 0 | 0 | 22.5
11:26 | 1649.072 | 1299.595 | 371.3072 | 54.6027 | 65.5234 | 0 | 0 | 0 | 0 | 0.88107 | 0.79076 | -0.0054254 | 0.003617 | -0.0019215 | 0.0052898 | 0.00022606 | 0.37952 | 0.11832 | 0.10091 | 0.059725 | TRUE | FALSE | FALSE | FALSE | 347.41 | 508.4 | 3.1 | 4.95 | 6.09 | 0 | 0.88 | 1.92 | 18.25 | 0 | 0 | 22.5
11:26 | 1659.993 | 1288.674 | 382.2282 | 65.5234 | 65.5234 | 0 | 0 | 0 | 0 | 0.88096 | 0.79053 | -0.005335 | 0.0035039 | -0.0018085 | 0.005335 | 0.00013564 | 0.37916 | 0.11868 | 0.10132 | 0.05968 | TRUE | FALSE | FALSE | FALSE | 347.41 | 506.99 | 3.1 | 4.93 | 6.09 | 0 | 0.88 | 1.92 | 18.25 | 0 | 0 | 22.5
11:26 | 1649.072 | 1299.595 | 371.3072 | 54.6027 | 65.5234 | 0 | 0 | 0 | 0 | 0.8813 | 0.79087 | -0.0052898 | 0.0033909 | -0.0019215 | 0.005335 | 4.52e-05 | 0.37907 | 0.11882 | 0.10114 | 0.059589 | TRUE | FALSE | FALSE | FALSE | 347.41 | 506.99 | 3.1 | 4.93 | 6.09 | 0 | 0.88 | 1.92 | 18.25 | 0 | 0 | 22.5
11:26 | 1649.072 | 1288.674 | 382.2282 | 65.5234 | 76.4441 | 0 | 0 | 0 | 0 | 0.88096 | 0.7911 | -0.0054707 | 0.0035039 | -0.0019215 | 0.005335 | 4.52e-05 | 0.37884 | 0.11954 | 0.10091 | 0.059635 | TRUE | FALSE | FALSE | FALSE | 347.41 | 505.63 | 3.1 | 4.92 | 6.09 | 0 | 0.88 | 1.92 | 18.25 | 0 | 0 | 22.5
11:26 | 1649.072 | 1299.595 | 382.2282 | 65.5234 | 65.5234 | 0 | 0 | 0 | 0 | 0.88084 | 0.79076 | -0.0055611 | 0.0027127 | -0.0019215 | 0.0052446 | 0 | 0.37785 | 0.11922 | 0.10128 | 0.05968 | TRUE | FALSE | FALSE | FALSE | 347.41 | 505.63 | 3.1 | 4.92 | 6.09 | 0 | 0.88 | 1.92 | 18.25 | 0 | 0 | 22.5
11:26 | 1649.072 | 1299.595 | 371.3072 | 54.6027 | 54.6027 | 0 | 0 | 0 | 0 | 0.88084 | 0.79053 | -0.0056063 | 0.0023736 | -0.0020345 | 0.0052898 | 0 | 0.37794 | 0.11886 | 0.10123 | 0.059725 | TRUE | FALSE | FALSE | FALSE | 347.41 | 505.63 | 3.1 | 4.92 | 6.09 | 0 | 0.88 | 1.84 | 18.25 | 0 | 0 | 22.5
11:26 | 1659.993 | 1288.674 | 382.2282 | 43.682 | 43.682 | 0 | 0 | 0 | 0 | 0.87994 | 0.79008 | -0.0054707 | 0.0022606 | -0.0019215 | 0.0052898 | -4.52e-05 | 0.37817 | 0.1199 | 0.10096 | 0.05968 | TRUE | FALSE | FALSE | FALSE | 347.41 | 505.63 | 3.1 | 4.92 | 6.09 | 0 | 0.88 | 1.84 | 18.25 | 0 | 0 | 22.5
11:26 | 1649.072 | 1299.595 | 371.3072 | 43.682 | 43.682 | 0 | 0 | 0 | 0 | 0.88062 | 0.79008 | -0.005335 | 0.0021476 | -0.0021476 | 0.005335 | -4.52e-05 | 0.37812 | 0.11959 | 0.101 | 0.059816 | TRUE | TRUE | FALSE | FALSE | 348.88 | 505.63 | 3.03 | 4.92 | 6.09 | 0 | 0.88 | 1.84 | 18.25 | 0 | 0 | 22.5
11:26 | 1659.993 | 1288.674 | 382.2282 | 273.019 | 43.682 | 65.5234 | 0 | 0 | 0 | 0.88096 | 0.79053 | -0.0054707 | 0.18074 | 0.043969 | 0.0053802 | -9.04e-05 | 0.37821 | 0.11927 | 0.10114 | 0.05968 | TRUE | TRUE | FALSE | FALSE | 348.88 | 505.63 | 3.03 | 4.92 | 6.09 | 0 | 0.88 | 1.84 | 18.25 | 0 | 0 | 22.5
11:26 | 1649.072 | 1299.595 | 382.2282 | 1430.649 | 731.6998 | 305.7816 | 0 | 0 | 0 | 0.88107 | 0.79065 | -0.0054707 | 0.23951 | 0.10116 | 0.005335 | -9.04e-05 | 0.37826 | 0.11855 | 0.101 | 0.059725 | TRUE | TRUE | FALSE | FALSE | 349.46 | 505.63 | 3.02 | 4.92 | 6.09 | 0 | 0.88 | 1.84 | 18.25 | 0 | 0 | 22.5
11:26 | 1649.072 | 1299.595 | 371.3072 | 1397.885 | 1234.069 | 76.4441 | 0 | 0 | 0 | 0.88096 | 0.79042 | -0.005335 | 0.25432 | 0.11518 | 0.0053802 | -0.00018085 | 0.37794 | 0.11782 | 0.10123 | 0.059544 | TRUE | TRUE | FALSE | FALSE | 349.46 | 505.63 | 3.02 | 4.92 | 6.09 | 0 | 0.88 | 1.84 | 18.25 | 0 | 0 | 22.5
11:26 | 1659.993 | 1288.674 | 382.2282 | 1376.043 | 1332.359 | 43.682 | 0 | 0 | 0 | 0.88084 | 0.79042 | -0.0054707 | 0.25511 | 0.11642 | 0.0053802 | -0.00013564 | 0.37853 | 0.11719 | 0.10105 | 0.059589 | TRUE | TRUE | FALSE | FALSE | 344.76 | 505.63 | 3.02 | 4.92 | 5.97 | 0 | 0.88 | 1.84 | 18.25 | 0 | 0 | 22.5
11:26 | 1649.072 | 1299.595 | 371.3072 | 1365.122 | 1354.201 | 43.682 | 0 | 0 | 0 | 0.87994 | 0.79019 | -0.0056515 | 0.25624 | 0.11744 | 0.005335 | -0.00022606 | 0.37893 | 0.11647 | 0.10091 | 0.05968 | TRUE | TRUE | FALSE | FALSE | 344.76 | 505.63 | 3.02 | 4.92 | 5.97 | 0 | 0.88 | 1.83 | 18.25 | 0 | 0 | 22.7
11:26 | 1649.072 | 1288.674 | 382.2282 | 1365.122 | 1354.201 | 32.7614 | 0 | 0 | 0 | 0.8805 | 0.78974 | -0.0054707 | 0.25647 | 0.11733 | 0.005335 | -0.00022606 | 0.37979 | 0.11565 | 0.10132 | 0.059725 | TRUE | TRUE | FALSE | FALSE | 329.77 | 505.63 | 3.01 | 4.92 | 5.87 | 0 | 0.88 | 1.83 | 18.25 | 0 | 0 | 22.7
11:26 | 1659.993 | 1299.595 | 371.3072 | 1376.043 | 1354.201 | 43.682 | 0 | 0 | 0 | 0.87994 | 0.78974 | -0.0052898 | 0.25511 | 0.11676 | 0.0053802 | -0.00027127 | 0.37966 | 0.11452 | 0.10105 | 0.059725 | TRUE | TRUE | FALSE | FALSE | 329.77 | 505.63 | 3.01 | 4.92 | 5.87 | 0 | 0.88 | 1.83 | 18.25 | 0 | 0 | 22.7
11:26 | 1649.072 | 1288.674 | 382.2282 | 1365.122 | 1354.201 | 43.682 | 0 | 0 | 0 | 0.88073 | 0.79019 | -0.005335 | 0.255 | 0.11699 | 0.0053802 | -0.00027127 | 0.37997 | 0.11416 | 0.10105 | 0.059544 | TRUE | TRUE | FALSE | FALSE | 329.77 | 505.63 | 3.01 | 4.92 | 5.78 | 0 | 0.88 | 1.83 | 18.25 | 0 | 0 | 22.7
11:26 | 1649.072 | 1299.595 | 371.3072 | 1365.122 | 1354.201 | 32.7614 | 0 | 0 | 0 | 0.88005 | 0.79042 | -0.0052898 | 0.25703 | 0.11744 | 0.005335 | -0.0003617 | 0.3802 | 0.11276 | 0.10141 | 0.059544 | TRUE | TRUE | FALSE | FALSE | 329.77 | 505.63 | 3.01 | 4.92 | 5.78 | 0 | 0.88 | 1.83 | 18.25 | 0 | 0 | 22.7
11:26 | 1649.072 | 1299.595 | 382.2282 | 1376.043 | 1365.122 | 43.682 | 0 | 0 | 0 | 0.8805 | 0.79019 | -0.0054707 | 0.25601 | 0.11699 | 0.0052898 | -0.0003617 | 0.38052 | 0.11226 | 0.10146 | 0.059589 | TRUE | TRUE | FALSE | FALSE | 329.77 | 493.97 | 3.01 | 4.84 | 5.68 | 0 | 0.88 | 1.83 | 18.25 | 0 | 0 | 22.7
11:26 | 1649.072 | 1288.674 | 371.3072 | 1365.122 | 1354.201 | 43.682 | 0 | 0 | 0 | 0.87937 | 0.78963 | -0.0052898 | 0.25567 | 0.11676 | 0.005335 | -0.00040691 | 0.38083 | 0.11127 | 0.10146 | 0.059635 | TRUE | TRUE | FALSE | FALSE | 329.77 | 493.97 | 3.01 | 4.84 | 5.68 | 0 | 0.88 | 1.83 | 18.25 | 0 | 0 | 22.7
11:26 | 1659.993 | 1299.595 | 382.2282 | 1365.122 | 1365.122 | 43.682 | 0 | 0 | 0 | 0.88039 | 0.79008 | -0.0054707 | 0.25522 | 0.11665 | 0.0053802 | -0.00040691 | 0.38124 | 0.11027 | 0.10168 | 0.059725 | TRUE | TRUE | FALSE | FALSE | 329.77 | 492.73 | 3.01 | 4.83 | 5.68 | 0 | 0.88 | 1.83 | 18.25 | 0 | 0 | 22.7
11:26 | 1649.072 | 1288.674 | 371.3072 | 1376.043 | 1354.201 | 32.7614 | 0 | 0 | 0 | 0.88005 | 0.78997 | -0.0057419 | 0.25522 | 0.11653 | 0.005335 | -0.00045212 | 0.38133 | 0.10977 | 0.10141 | 0.059635 | TRUE | TRUE | FALSE | FALSE | 329.77 | 492.73 | 3.01 | 4.83 | 5.68 | 0 | 0.88 | 1.83 | 18.25 | 0 | 0 | 22.7
11:26 | 1649.072 | 1299.595 | 382.2282 | 1365.122 | 1354.201 | 43.682 | 0 | 0 | 0 | 0.87937 | 0.78906 | -0.0055159 | 0.25556 | 0.11676 | 0.005335 | -0.00045212 | 0.38214 | 0.10896 | 0.10173 | 0.059589 | TRUE | TRUE | FALSE | FALSE | 329.77 | 491.5 | 3.01 | 4.82 | 5.68 | 1.52 | 0.88 | 1.83 | 18.25 | 0 | 0 | 22.7
11:26 | 1659.993 | 1288.674 | 371.3072 | 1365.122 | 1354.201 | 32.7614 | 0 | 0 | 0 | 0.8796 | 0.7894 | -0.0054254 | 0.25567 | 0.11665 | 0.0053802 | -0.00049733 | 0.38251 | 0.10788 | 0.10173 | 0.05977 | TRUE | TRUE | FALSE | FALSE | 329.77 | 491.5 | 3.01 | 4.82 | 5.68 | 1.52 | 0.89 | 1.83 | 18.25 | 0 | 0 | 22.7
11:26 | 1649.072 | 1299.595 | 382.2282 | 1365.122 | 1354.201 | 43.682 | 0 | 0 | 0 | 0.87949 | 0.78918 | -0.0053802 | 0.25579 | 0.11676 | 0.0054254 | -0.00045212 | 0.38214 | 0.10684 | 0.10191 | 0.059635 | TRUE | TRUE | FALSE | FALSE | 329.77 | 490.16 | 3.01 | 4.81 | 5.68 | 1.51 | 0.89 | 1.83 | 18.25 | 0 | 0 | 22.7
11:26 | 1649.072 | 1288.674 | 371.3072 | 1365.122 | 1365.122 | 43.682 | 0 | 0 | 0 | 0.87904 | 0.78861 | -0.0055611 | 0.27263 | 0.11891 | 0.005335 | -0.00054254 | 0.38255 | 0.10607 | 0.10155 | 0.059725 | TRUE | TRUE | FALSE | FALSE | 329.77 | 490.16 | 3.01 | 4.81 | 5.68 | 1.51 | 0.89 | 1.83 | 18.25 | 0 | 0 | 22.7
11:26 | 1649.072 | 1299.595 | 382.2282 | 1507.097 | 1386.964 | 76.4441 | 0 | 0 | 0 | 0.87892 | 0.78884 | -0.0053802 | 0.57171 | 0.26426 | 0.0053802 | -0.00054254 | 0.38318 | 0.10462 | 0.10182 | 0.059816 | TRUE | TRUE | FALSE | FALSE | 329.77 | 490.16 | 3.01 | 4.81 | 5.68 | 1.51 | 0.89 | 1.83 | 18.25 | 0 | 0 | 22.7
11:26 | 1649.072 | 1288.674 | 371.3072 | 2216.972 | 1878.417 | 229.3355 | 0 | 0 | 0 | 0.87847 | 0.78884 | -0.005335 | 0.67626 | 0.32134 | 0.0054254 | -0.00054254 | 0.38314 | 0.10349 | 0.10195 | 0.059725 | TRUE | TRUE | FALSE | FALSE | 329.77 | 490.16 | 3.01 | 4.81 | 5.68 | 1.51 | 0.89 | 1.8 | 18.25 | 0 | 0 | 22.7
11:26 | 1649.072 | 1299.595 | 382.2282 | 2402.632 | 2249.735 | 218.4147 | 0 | 0 | 0 | 0.87858 | 0.78895 | -0.0054707 | 0.6818 | 0.32632 | 0.0053802 | -0.00058776 | 0.38422 | 0.10191 | 0.10164 | 0.05968 | TRUE | TRUE | FALSE | FALSE | 308.96 | 490.16 | 2.97 | 4.81 | 5.68 | 1.56 | 0.89 | 1.8 | 18.25 | 0 | 0 | 22.7
11:26 | 1649.072 | 1288.674 | 371.3072 | 2424.474 | 2304.341 | 196.5729 | 0 | 0 | 0 | 0.87949 | 0.78952 | -0.0056063 | 0.33966 | 0.32361 | 0.0053802 | -0.00063297 | 0.38553 | 0.10014 | 0.10227 | 0.05977 | TRUE | FALSE | FALSE | FALSE | 308.96 | 490.16 | 2.97 | 4.81 | 5.68 | 1.56 | 0.89 | 1.8 | 18.25 | 0 | 0 | 22.7
11:27 | 1649.072 | 1299.595 | 382.2282 | 1616.308 | 2064.076 | 120.1272 | 0 | 0 | 0 | 0.87904 | 0.78906 | -0.0053802 | 0.032779 | 0.024188 | 0.005335 | -0.00063297 | 0.38504 | 0.10051 | 0.10231 | 0.059725 | TRUE | FALSE | FALSE | FALSE | 305.17 | 490.16 | 2.96 | 4.81 | 5.68 | 1.56 | 0.89 | 1.8 | 18.25 | 0 | 0 | 22.7
11:27 | 1649.072 | 1288.674 | 371.3072 | 54.6027 | 742.6208 | 0 | 0 | 0 | 0 | 0.87836 | 0.78861 | -0.005335 | 0.0049733 | -0.00079121 | 0.0052898 | -0.00063297 | 0.38517 | 0.10028 | 0.10254 | 0.059725 | TRUE | FALSE | FALSE | FALSE | 305.17 | 490.16 | 2.96 | 4.81 | 5.68 | 1.56 | 0.89 | 1.8 | 18.25 | 0 | 0 | 22.7
11:27 | 1649.072 | 1288.674 | 382.2282 | 10.9203 | 240.2564 | 0 | 0 | 0 | 0 | 0.87915 | 0.78906 | -0.0056515 | 0.0039561 | -0.0015824 | 0.0052898 | -0.00067818 | 0.38427 | 0.10019 | 0.10241 | 0.05977 | TRUE | FALSE | FALSE | FALSE | 332.69 | 490.16 | 2.95 | 4.81 | 5.57 | 1.56 | 0.89 | 1.8 | 18.25 | 0 | 0 | 22.7
11:27 | 1659.993 | 1299.595 | 371.3072 | 54.6027 | 98.2856 | 0 | 0 | 0 | 0 | 0.87858 | 0.78861 | -0.005335 | 0.003617 | -0.0016955 | 0.005335 | -0.00072339 | 0.38422 | 0.10105 | 0.1025 | 0.059635 | TRUE | FALSE | FALSE | FALSE | 332.69 | 490.16 | 2.95 | 4.81 | 5.57 | 1.56 | 0.89 | 1.8 | 18.25 | 0 | 0 | 22.6
11:27 | 1649.072 | 1299.595 | 382.2282 | 54.6027 | 76.4441 | 0 | 0 | 0 | 0 | 0.87824 | 0.78861 | -0.005335 | 0.00373 | -0.0016955 | 0.005335 | -0.00072339 | 0.38377 | 0.10118 | 0.10259 | 0.059725 | TRUE | FALSE | FALSE | FALSE | 332.69 | 490.16 | 2.95 | 4.81 | 5.57 | 1.56 | 0.89 | 1.8 | 18.25 | 0 | 0 | 22.5
11:27 | 1638.151 | 1288.674 | 371.3072 | 54.6027 | 76.4441 | 0 | 0 | 0 | 0 | 0.87779 | 0.78748 | -0.0053802 | 0.0035039 | -0.0019215 | 0.005335 | -0.00072339 | 0.38404 | 0.10123 | 0.10295 | 0.059635 | TRUE | FALSE | FALSE | FALSE | 337.54 | 490.16 | 2.95 | 4.81 | 5.57 | 1.56 | 0.89 | 1.8 | 18.25 | 0 | 0 | 22.5
11:27 | 1649.072 | 1288.674 | 371.3072 | 54.6027 | 65.5234 | 0 | 0 | 0 | 0 | 0.87779 | 0.78782 | -0.0053802 | 0.003617 | -0.0018085 | 0.005335 | -0.00067818 | 0.38346 | 0.10168 | 0.10263 | 0.059725 | TRUE | FALSE | FALSE | FALSE | 337.54 | 490.16 | 2.95 | 4.81 | 5.57 | 1.56 | 0.89 | 1.8 | 18.25 | 0 | 0 | 22.5
11:27 | 1649.072 | 1299.595 | 382.2282 | 54.6027 | 76.4441 | 0 | 0 | 0 | 0 | 0.87677 | 0.78759 | -0.0052446 | 0.0035039 | -0.0018085 | 0.005335 | -0.00076861 | 0.38323 | 0.10218 | 0.10286 | 0.059725 | TRUE | FALSE | FALSE | FALSE | 337.54 | 490.16 | 2.95 | 4.81 | 5.57 | 1.56 | 0.88 | 1.8 | 18.25 | 0 | 0 | 22.5
11:27 | 1649.072 | 1288.674 | 371.3072 | 54.6027 | 65.5234 | 0 | 0 | 0 | 0 | 0.87666 | 0.78714 | -0.0055159 | 0.0035039 | -0.0018085 | 0.0052898 | -0.00072339 | 0.38336 | 0.10227 | 0.10268 | 0.05968 | TRUE | FALSE | FALSE | FALSE | 337.54 | 490.16 | 2.95 | 4.8 | 5.57 | 1.56 | 0.88 | 1.8 | 18.25 | 0 | 0 | 22.5
11:27 | 1649.072 | 1288.674 | 382.2282 | 65.5234 | 65.5234 | 0 | 0 | 0 | 0 | 0.87723 | 0.78759 | -0.0057419 | 0.003617 | -0.0019215 | 0.005335 | -0.00081382 | 0.38305 | 0.10222 | 0.10277 | 0.059725 | TRUE | FALSE | FALSE | FALSE | 337.54 | 482.81 | 2.95 | 4.8 | 5.57 | 1.56 | 0.88 | 1.8 | 18.25 | 0 | 0 | 22.5
11:27 | 1649.072 | 1299.595 | 371.3072 | 54.6027 | 76.4441 | 0 | 0 | 0 | 0 | 0.87734 | 0.78759 | -0.0055159 | 0.0035039 | -0.0018085 | 0.005335 | -0.00076861 | 0.38255 | 0.10259 | 0.10254 | 0.059725 | TRUE | FALSE | FALSE | FALSE | 337.54 | 482.81 | 2.95 | 4.8 | 5.57 | 1.56 | 0.88 | 1.8 | 18.25 | 0 | 0 | 22.5
11:27 | 1649.072 | 1288.674 | 382.2282 | 65.5234 | 65.5234 | 0 | 0 | 0 | 0 | 0.87734 | 0.78793 | -0.0052898 | 0.0033909 | -0.0019215 | 0.0052898 | -0.00081382 | 0.38228 | 0.10295 | 0.10277 | 0.059589 | TRUE | FALSE | FALSE | FALSE | 337.54 | 481.45 | 2.95 | 4.8 | 5.57 | 1.56 | 0.88 | 1.8 | 18.25 | 0 | 0 | 22.5
11:27 | 1649.072 | 1299.595 | 371.3072 | 54.6027 | 65.5234 | 0 | 0 | 0 | 0 | 0.87745 | 0.78782 | -0.0053802 | 0.003617 | -0.0019215 | 0.005335 | -0.00081382 | 0.38223 | 0.10331 | 0.10281 | 0.059589 | TRUE | FALSE | FALSE | FALSE | 337.54 | 481.45 | 2.95 | 4.79 | 5.57 | 0 | 0.88 | 1.8 | 18.25 | 0 | 0 | 22.5
11:27 | 1649.072 | 1288.674 | 371.3072 | 65.5234 | 76.4441 | 0 | 0 | 0 | 0 | 0.87836 | 0.78793 | -0.0053802 | 0.0035039 | -0.0018085 | 0.005335 | -0.00081382 | 0.38174 | 0.10335 | 0.10286 | 0.059725 | TRUE | FALSE | FALSE | FALSE | 337.54 | 480.13 | 2.95 | 4.79 | 5.57 | 0 | 0.88 | 1.8 | 18.25 | 0 | 0 | 22.5
11:27 | 1649.072 | 1288.674 | 382.2282 | 54.6027 | 65.5234 | 0 | 0 | 0 | 0 | 0.8787 | 0.78827 | -0.005335 | 0.003617 | -0.0019215 | 0.005335 | -0.00085903 | 0.38192 | 0.10335 | 0.10268 | 0.059589 | TRUE | FALSE | FALSE | FALSE | 337.54 | 480.13 | 2.95 | 4.77 | 5.57 | 0 | 0.88 | 1.8 | 18.25 | 0 | 0 | 22.5
11:27 | 1649.072 | 1299.595 | 382.2282 | 65.5234 | 65.5234 | 0 | 0 | 0 | 0 | 0.87881 | 0.78827 | -0.005335 | 0.003617 | -0.0018085 | 0.005335 | -0.00085903 | 0.38183 | 0.10412 | 0.10263 | 0.059635 | TRUE | FALSE | FALSE | FALSE | 337.54 | 478.91 | 2.95 | 4.77 | 5.57 | 0 | 0.88 | 1.8 | 18.25 | 0 | 0 | 22.5
11:27 | 1649.072 | 1288.674 | 371.3072 | 65.5234 | 76.4441 | 0 | 0 | 0 | 0 | 0.8787 | 0.78872 | -0.0052898 | 0.0035039 | -0.0018085 | 0.005335 | -0.00090424 | 0.38147 | 0.1043 | 0.10263 | 0.05968 | TRUE | FALSE | FALSE | FALSE | 337.54 | 478.91 | 2.95 | 4.77 | 5.57 | 0 | 0.88 | 1.8 | 18.25 | 0 | 0 | 22.5
11:27 | 1649.072 | 1299.595 | 371.3072 | 54.6027 | 65.5234 | 0 | 0 | 0 | 0 | 0.87881 | 0.78861 | -0.0051994 | 0.003617 | -0.0018085 | 0.005335 | -0.00085903 | 0.38115 | 0.10444 | 0.10268 | 0.05968 | TRUE | FALSE | FALSE | FALSE | 337.54 | 478.91 | 2.95 | 4.77 | 5.57 | 0 | 0.88 | 1.79 | 18.25 | 0 | 0 | 22.5
11:27 | 1649.072 | 1288.674 | 382.2282 | 54.6027 | 65.5234 | 0 | 0 | 0 | 0 | 0.87779 | 0.78827 | -0.0052898 | 0.003617 | -0.0016955 | 0.005335 | -0.00099467 | 0.38061 | 0.10471 | 0.10272 | 0.05968 | TRUE | FALSE | FALSE | FALSE | 337.54 | 478.91 | 2.91 | 4.77 | 5.57 | 0 | 0.88 | 1.79 | 18.25 | 0 | 0 | 22.5
11:27 | 1649.072 | 1299.595 | 382.2282 | 65.5234 | 76.4441 | 0 | 0 | 0 | 0 | 0.87689 | 0.78714 | -0.0056515 | 0.003617 | -0.0018085 | 0.005335 | -0.00090424 | 0.38092 | 0.10512 | 0.10268 | 0.05968 | TRUE | FALSE | FALSE | FALSE | 331.64 | 478.91 | 2.91 | 4.77 | 5.57 | 0 | 0.88 | 1.79 | 18.25 | 0 | 0 | 22.5
11:27 | 1649.072 | 1288.674 | 371.3072 | 54.6027 | 65.5234 | 0 | 0 | 0 | 0 | 0.87734 | 0.78771 | -0.0055159 | 0.003617 | -0.0018085 | 0.0053802 | -0.00094945 | 0.38074 | 0.10534 | 0.10263 | 0.059544 | TRUE | FALSE | FALSE | FALSE | 331.64 | 478.91 | 2.9 | 4.77 | 5.57 | 0 | 0.88 | 1.79 | 18.25 | 0 | 0 | 22.5
11:27 | 1649.072 | 1288.674 | 382.2282 | 65.5234 | 65.5234 | 0 | 0 | 0 | 0 | 0.87813 | 0.78816 | -0.0054254 | 0.003617 | -0.0018085 | 0.005335 | -0.00094945 | 0.38034 | 0.10525 | 0.10286 | 0.05968 | TRUE | FALSE | FALSE | FALSE | 332.97 | 478.91 | 2.9 | 4.77 | 5.57 | 0 | 0.88 | 1.79 | 18.25 | 0 | 0 | 22.5
11:27 | 1649.072 | 1299.595 | 371.3072 | 54.6027 | 76.4441 | 0 | 0 | 0 | 0 | 0.87802 | 0.78816 | -0.0056515 | 0.00373 | -0.0019215 | 0.005335 | -0.00090424 | 0.3802 | 0.10548 | 0.10268 | 0.05968 | TRUE | FALSE | FALSE | FALSE | 332.97 | 478.91 | 2.9 | 4.77 | 5.57 | 0 | 0.88 | 1.79 | 18.25 | 0 | 0 | 22.5
11:27 | 1649.072 | 1288.674 | 382.2282 | 65.5234 | 65.5234 | 0 | 0 | 0 | 0 | 0.87892 | 0.78861 | -0.0055611 | 0.0035039 | -0.0018085 | 0.005335 | -0.00099467 | 0.3797 | 0.10571 | 0.10263 | 0.059589 | TRUE | FALSE | FALSE | FALSE | 336.11 | 478.91 | 2.9 | 4.77 | 5.57 | 0 | 0.88 | 1.79 | 18.25 | 0 | 0 | 22.5
11:27 | 1649.072 | 1288.674 | 371.3072 | 65.5234 | 65.5234 | 0 | 0 | 0 | 0 | 0.8787 | 0.78884 | -0.0055159 | 0.0035039 | -0.0018085 | 0.0052898 | -0.0010399 | 0.37939 | 0.10611 | 0.10268 | 0.059725 | TRUE | FALSE | FALSE | FALSE | 336.11 | 478.91 | 2.89 | 4.77 | 5.58 | 0 | 0.88 | 1.79 | 18.25 | 0 | 0 | 22.5
11:27 | 1649.072 | 1299.595 | 382.2282 | 54.6027 | 76.4441 | 0 | 0 | 0 | 0 | 0.87802 | 0.78816 | -0.005335 | 0.0035039 | -0.0018085 | 0.0052898 | -0.00099467 | 0.37925 | 0.10647 | 0.10277 | 0.05968 | TRUE | FALSE | FALSE | FALSE | 337.77 | 478.91 | 2.89 | 4.77 | 5.58 | 0 | 0.88 | 1.79 | 18.25 | 0 | 0 | 22.5
11:27 | 1649.072 | 1288.674 | 371.3072 | 65.5234 | 65.5234 | 0 | 0 | 0 | 0 | 0.87802 | 0.78805 | -0.0055611 | 0.0035039 | -0.0019215 | 0.005335 | -0.0010399 | 0.37898 | 0.10656 | 0.10281 | 0.05968 | TRUE | FALSE | FALSE | FALSE | 337.77 | 478.91 | 2.89 | 4.77 | 5.58 | 0 | 0.88 | 1.79 | 18.25 | 0 | 0 | 22.5
11:27 | 1649.072 | 1288.674 | 371.3072 | 54.6027 | 76.4441 | 0 | 0 | 0 | 0 | 0.87836 | 0.78827 | -0.0055159 | 0.0033909 | -0.0019215 | 0.005335 | -0.0010851 | 0.37889 | 0.10693 | 0.10281 | 0.059725 | TRUE | FALSE | FALSE | FALSE | 337.77 | 478.91 | 2.89 | 4.77 | 5.58 | 0 | 0.89 | 1.79 | 18.25 | 0 | 0 | 22.5
11:27 | 1649.072 | 1299.595 | 382.2282 | 65.5234 | 65.5234 | 0 | 0 | 0 | 0 | 0.87813 | 0.78816 | -0.0052446 | 0.0033909 | -0.0019215 | 0.0052898 | -0.0010851 | 0.37866 | 0.10751 | 0.10268 | 0.059635 | TRUE | FALSE | FALSE | FALSE | 337.77 | 478.91 | 2.89 | 4.65 | 5.58 | 0 | 0.89 | 1.79 | 18.25 | 0 | 0 | 22.5
11:27 | 1649.072 | 1288.674 | 382.2282 | 65.5234 | 65.5234 | 0 | 0 | 0 | 0 | 0.87745 | 0.78771 | -0.0052898 | 0.0035039 | -0.0019215 | 0.0053802 | -0.0010851 | 0.37857 | 0.10729 | 0.10277 | 0.059816 | TRUE | FALSE | FALSE | FALSE | 337.77 | 470.82 | 2.89 | 4.65 | 5.58 | 0 | 0.89 | 1.79 | 18.25 | 0 | 0 | 22.5
11:27 | 1649.072 | 1299.595 | 371.3072 | 54.6027 | 76.4441 | 0 | 0 | 0 | 0 | 0.87847 | 0.7885 | -0.0053802 | 0.003617 | -0.0018085 | 0.005335 | -0.0010399 | 0.37853 | 0.10751 | 0.10286 | 0.05968 | TRUE | FALSE | FALSE | FALSE | 337.77 | 470.82 | 2.89 | 4.65 | 5.58 | 0 | 0.89 | 1.79 | 18.25 | 0 | 0 | 22.5
11:27 | 1659.993 | 1288.674 | 382.2282 | 65.5234 | 65.5234 | 0 | 0 | 0 | 0 | 0.87881 | 0.78884 | -0.0055611 | 0.0035039 | -0.0018085 | 0.0053802 | -0.0010399 | 0.37744 | 0.1076 | 0.10268 | 0.05968 | TRUE | FALSE | FALSE | FALSE | 337.77 | 469.82 | 2.89 | 4.65 | 5.58 | 0 | 0.89 | 1.79 | 18.25 | 0 | 0 | 22.5
11:27 | 1638.151 | 1299.595 | 371.3072 | 65.5234 | 65.5234 | 0 | 0 | 0 | 0 | 0.87757 | 0.78771 | -0.0052446 | 0.003617 | -0.0018085 | 0.005335 | -0.0010851 | 0.37771 | 0.10788 | 0.10277 | 0.059589 | TRUE | FALSE | FALSE | FALSE | 337.77 | 469.82 | 2.89 | 4.61 | 5.58 | 0 | 0.89 | 1.79 | 18.25 | 0 | 0 | 22.5
11:27 | 1649.072 | 1288.674 | 382.2282 | 65.5234 | 76.4441 | 0 | 0 | 0 | 0 | 0.87813 | 0.78827 | -0.0056063 | 0.0035039 | -0.0018085 | 0.005335 | -0.0010851 | 0.37717 | 0.10801 | 0.10281 | 0.059635 | TRUE | FALSE | FALSE | FALSE | 337.77 | 468.76 | 2.89 | 4.61 | 5.58 | 0 | 0.89 | 1.79 | 18.25 | 0 | 0 | 22.5
11:27 | 1659.993 | 1288.674 | 371.3072 | 65.5234 | 65.5234 | 0 | 0 | 0 | 0 | 0.87836 | 0.78827 | -0.0053802 | 0.003617 | -0.0018085 | 0.005335 | -0.0010851 | 0.37708 | 0.10851 | 0.10268 | 0.059589 | TRUE | FALSE | FALSE | FALSE | 337.77 | 468.76 | 2.89 | 4.61 | 5.58 | 0 | 0.89 | 1.79 | 18.25 | 0 | 0 | 22.5
11:27 | 1649.072 | 1299.595 | 382.2282 | 65.5234 | 76.4441 | 0 | 0 | 0 | 0 | 0.87768 | 0.78793 | -0.0053802 | 0.003617 | -0.0018085 | 0.005335 | -0.0010851 | 0.37726 | 0.10905 | 0.10254 | 0.059635 | TRUE | FALSE | FALSE | FALSE | 337.77 | 467.85 | 2.89 | 4.57 | 5.58 | 0 | 0.89 | 1.79 | 18.25 | 0 | 0 | 22.5
11:27 | 1649.072 | 1288.674 | 371.3072 | 65.5234 | 65.5234 | 0 | 0 | 0 | 0 | 0.87824 | 0.78839 | -0.0053802 | 0.003617 | -0.0019215 | 0.005335 | -0.0011303 | 0.37694 | 0.10928 | 0.10268 | 0.05968 | TRUE | FALSE | FALSE | FALSE | 337.77 | 467.85 | 2.89 | 4.57 | 5.58 | 0 | 0.89 | 1.79 | 18.25 | 0 | 0 | 22.5
11:27 | 1649.072 | 1299.595 | 382.2282 | 54.6027 | 65.5234 | 0 | 0 | 0 | 0 | 0.87858 | 0.78861 | -0.0055611 | 0.00373 | -0.0018085 | 0.005335 | -0.0011303 | 0.37654 | 0.1095 | 0.10268 | 0.059589 | TRUE | FALSE | FALSE | FALSE | 337.77 | 467.85 | 2.89 | 4.57 | 5.58 | 0 | 0.89 | 1.79 | 18.25 | 0 | 0 | 22.5
11:27 | 1638.151 | 1288.674 | 382.2282 | 65.5234 | 76.4441 | 0 | 0 | 0 | 0 | 0.87779 | 0.78771 | -0.0051994 | 0.003617 | -0.0016955 | 0.0052898 | -0.0011303 | 0.37645 | 0.10982 | 0.1029 | 0.05968 | TRUE | FALSE | FALSE | FALSE | 337.77 | 467.85 | 2.89 | 4.57 | 5.58 | 0 | 0.89 | 1.79 | 18.25 | 0 | 0 | 22.5
11:27 | 1649.072 | 1288.674 | 371.3072 | 65.5234 | 65.5234 | 0 | 0 | 0 | 0 | 0.87689 | 0.78759 | -0.0055159 | 0.0033909 | -0.0019215 | 0.0053802 | -0.0011303 | 0.37627 | 0.11 | 0.10268 | 0.059589 | TRUE | FALSE | FALSE | FALSE | 336.56 | 467.85 | 2.86 | 4.57 | 5.58 | 0 | 0.89 | 1.79 | 18.25 | 0 | 0 | 22.5
11:27 | 1649.072 | 1299.595 | 382.2282 | 65.5234 | 65.5234 | 0 | 0 | 0 | 0 | 0.87621 | 0.78748 | -0.0055611 | 0.003617 | -0.0018085 | 0.0052898 | -0.0011303 | 0.37554 | 0.11023 | 0.10272 | 0.05968 | TRUE | FALSE | FALSE | FALSE | 336.56 | 467.85 | 2.86 | 4.57 | 5.58 | 0 | 0.89 | 1.79 | 18.25 | 0 | 0 | 22.5
11:27 | 1649.072 | 1288.674 | 371.3072 | 76.4441 | 76.4441 | 0 | 0 | 0 | 0 | 0.87632 | 0.78703 | -0.0054254 | 0.003617 | -0.0018085 | 0.005335 | -0.0011303 | 0.37568 | 0.11041 | 0.10281 | 0.05968 | TRUE | FALSE | FALSE | FALSE | 337.37 | 467.85 | 2.86 | 4.57 | 5.58 | 0 | 0.89 | 1.8 | 18.25 | 0 | 0 | 22.5
11:27 | 1638.151 | 1288.674 | 382.2282 | 54.6027 | 65.5234 | 0 | 0 | 0 | 0 | 0.877 | 0.78737 | -0.005335 | 0.003617 | -0.0018085 | 0.005335 | -0.0010851 | 0.37518 | 0.11068 | 0.10281 | 0.059589 | TRUE | FALSE | FALSE | FALSE | 337.37 | 467.85 | 2.86 | 4.57 | 5.78 | 0 | 0.89 | 1.8 | 18.25 | 0 | 0 | 22.5
11:27 | 1638.151 | 1299.595 | 371.3072 | 65.5234 | 76.4441 | 0 | 0 | 0 | 0 | 0.87621 | 0.78669 | -0.0054254 | 0.003617 | -0.0018085 | 0.0052898 | -0.0011303 | 0.37518 | 0.11118 | 0.10268 | 0.05968 | TRUE | FALSE | FALSE | FALSE | 337.73 | 467.85 | 2.85 | 4.57 | 5.78 | 0 | 0.89 | 1.8 | 18.25 | 0 | 0 | 22.5
11:27 | 1638.151 | 1288.674 | 382.2282 | 65.5234 | 65.5234 | 0 | 0 | 0 | 0 | 0.87655 | 0.78692 | -0.0055159 | 0.0033909 | -0.0019215 | 0.005335 | -0.0011755 | 0.37473 | 0.11163 | 0.10277 | 0.059635 | TRUE | FALSE | FALSE | FALSE | 337.73 | 467.85 | 2.85 | 4.57 | 5.76 | 0 | 0.89 | 1.8 | 18.25 | 0 | 0 | 22.5
11:27 | 1649.072 | 1288.674 | 371.3072 | 65.5234 | 65.5234 | 0 | 0 | 0 | 0 | 0.87666 | 0.7868 | -0.0054707 | 0.003617 | -0.0018085 | 0.0052898 | -0.0011755 | 0.37496 | 0.11199 | 0.10259 | 0.05968 | TRUE | FALSE | FALSE | FALSE | 339.26 | 467.85 | 2.85 | 4.57 | 5.76 | 0 | 0.89 | 1.8 | 18.25 | 0 | 0 | 22.5
11:27 | 1649.072 | 1299.595 | 382.2282 | 65.5234 | 76.4441 | 0 | 0 | 0 | 0 | 0.87644 | 0.78703 | -0.005335 | 0.003617 | -0.0019215 | 0.0052898 | -0.0011755 | 0.37378 | 0.11167 | 0.10263 | 0.059816 | TRUE | FALSE | FALSE | FALSE | 339.26 | 467.85 | 2.85 | 4.57 | 5.73 | 0 | 0.89 | 1.8 | 18.25 | 0 | 0 | 22.5
11:27 | 1649.072 | 1288.674 | 371.3072 | 54.6027 | 65.5234 | 0 | 0 | 0 | 0 | 0.87666 | 0.78658 | -0.0052898 | 0.0035039 | -0.0018085 | 0.0053802 | -0.0011755 | 0.37396 | 0.11204 | 0.10254 | 0.059635 | TRUE | FALSE | FALSE | FALSE | 339.26 | 467.85 | 2.85 | 4.57 | 5.73 | 0 | 0.89 | 1.8 | 18.25 | 0 | 0 | 22.5
11:27 | 1649.072 | 1288.674 | 371.3072 | 76.4441 | 76.4441 | 0 | 0 | 0 | 0 | 0.877 | 0.78714 | -0.0054254 | 0.003617 | -0.0018085 | 0.0052898 | -0.0012207 | 0.37392 | 0.11271 | 0.10277 | 0.05968 | TRUE | FALSE | FALSE | FALSE | 339.26 | 467.85 | 2.85 | 4.53 | 5.7 | 0 | 0.89 | 1.8 | 18.25 | 0 | 0 | 22.5
11:27 | 1649.072 | 1299.595 | 382.2282 | 65.5234 | 65.5234 | 0 | 0 | 0 | 0 | 0.87677 | 0.78703 | -0.0053802 | 0.003617 | -0.0015824 | 0.0052898 | -0.0012207 | 0.3731 | 0.11244 | 0.10272 | 0.059725 | TRUE | FALSE | FALSE | FALSE | 339.26 | 461.35 | 2.85 | 4.53 | 5.7 | 0 | 0.88 | 1.8 | 18.25 | 0 | 0 | 22.5
11:27 | 1638.151 | 1288.674 | 382.2282 | 65.5234 | 65.5234 | 0 | 0 | 0 | 0 | 0.87621 | 0.78646 | -0.0053802 | 0.003617 | -0.0018085 | 0.005335 | -0.0011755 | 0.37297 | 0.11289 | 0.10281 | 0.059635 | TRUE | FALSE | FALSE | FALSE | 339.26 | 461.35 | 2.85 | 4.53 | 5.7 | 0 | 0.88 | 1.8 | 18.25 | 0 | 0 | 22.5
11:27 | 1649.072 | 1288.674 | 371.3072 | 65.5234 | 76.4441 | 0 | 0 | 0 | 0 | 0.87564 | 0.78635 | -0.0052898 | 0.00373 | -0.0016955 | 0.005335 | -0.0012207 | 0.3731 | 0.11339 | 0.10281 | 0.059589 | TRUE | FALSE | FALSE | FALSE | 339.26 | 460.62 | 2.85 | 4.5 | 5.7 | 0 | 0.88 | 1.8 | 18.25 | 0 | 0 | 22.5
11:27 | 1649.072 | 1299.595 | 382.2282 | 76.4441 | 65.5234 | 0 | 0 | 0 | 0 | 0.87598 | 0.78635 | -0.0056063 | 0.003617 | -0.0019215 | 0.0052898 | -0.0011755 | 0.37251 | 0.11335 | 0.10281 | 0.05968 | TRUE | FALSE | FALSE | FALSE | 339.26 | 460.62 | 2.85 | 4.5 | 5.7 | 0 | 0.88 | 1.8 | 18.25 | 0 | 0 | 22.5
11:27 | 1649.072 | 1288.674 | 371.3072 | 54.6027 | 76.4441 | 0 | 0 | 0 | 0 | 0.8761 | 0.78669 | -0.0055159 | 0.00373 | -0.0019215 | 0.005335 | -0.0012207 | 0.37265 | 0.11375 | 0.10277 | 0.059725 | TRUE | FALSE | FALSE | FALSE | 339.26 | 459.96 | 2.85 | 4.47 | 5.7 | 0 | 0.88 | 1.8 | 18.25 | 0 | 0 | 22.5
11:27 | 1649.072 | 1288.674 | 382.2282 | 65.5234 | 65.5234 | 0 | 0 | 0 | 0 | 0.87666 | 0.78658 | -0.0052898 | 0.0035039 | -0.0018085 | 0.005335 | -0.0012207 | 0.37211 | 0.11344 | 0.10263 | 0.05968 | TRUE | FALSE | FALSE | FALSE | 339.26 | 459.96 | 2.85 | 4.47 | 5.7 | 0 | 0.88 | 1.8 | 18.25 | 0 | 0 | 22.5
11:27 | 1649.072 | 1288.674 | 371.3072 | 76.4441 | 65.5234 | 0 | 0 | 0 | 0 | 0.87531 | 0.78601 | -0.0052898 | 0.003617 | -0.0018085 | 0.0052898 | -0.0011755 | 0.37197 | 0.11389 | 0.10272 | 0.059725 | TRUE | FALSE | FALSE | FALSE | 339.26 | 459.22 | 2.85 | 4.45 | 5.7 | 0 | 0.88 | 1.8 | 18.25 | 0 | 0 | 22.5
11:27 | 1638.151 | 1299.595 | 382.2282 | 65.5234 | 76.4441 | 0 | 0 | 0 | 0 | 0.87508 | 0.78601 | -0.005335 | 0.0035039 | -0.0019215 | 0.0053802 | -0.0012207 | 0.37165 | 0.11493 | 0.10277 | 0.059635 | TRUE | FALSE | FALSE | FALSE | 339.26 | 459.22 | 2.85 | 4.45 | 5.7 | 0 | 0.88 | 1.8 | 18.25 | 0 | 0 | 22.5
11:27 | 1649.072 | 1288.674 | 371.3072 | 65.5234 | 65.5234 | 0 | 0 | 0 | 0 | 0.87542 | 0.78511 | -0.0052898 | 0.003617 | -0.0018085 | 0.0052898 | -0.0012207 | 0.37156 | 0.11457 | 0.10259 | 0.05968 | TRUE | FALSE | FALSE | FALSE | 339.26 | 459.22 | 2.85 | 4.45 | 5.7 | 0 | 0.88 | 1.81 | 18.25 | 0 | 0 | 22.5
11:27 | 1649.072 | 1288.674 | 371.3072 | 65.5234 | 76.4441 | 0 | 0 | 0 | 0 | 0.87621 | 0.78624 | -0.005335 | 0.003617 | -0.0018085 | 0.0052898 | -0.0012207 | 0.37143 | 0.11543 | 0.10268 | 0.05968 | TRUE | FALSE | FALSE | FALSE | 339.26 | 459.22 | 2.85 | 4.45 | 5.7 | 0 | 0.88 | 1.81 | 18.25 | 0 | 0 | 22.5
11:28 | 1649.072 | 1288.674 | 382.2282 | 65.5234 | 65.5234 | 0 | 0 | 0 | 0 | 0.87598 | 0.78669 | -0.0056063 | 0.00373 | -0.0018085 | 0.0052898 | -0.0012659 | 0.37098 | 0.11543 | 0.10272 | 0.059544 | TRUE | FALSE | FALSE | FALSE | 333.73 | 459.22 | 2.82 | 4.45 | 5.7 | 0 | 0.88 | 1.81 | 18.25 | 0 | 0 | 22.5
11:28 | 1649.072 | 1299.595 | 371.3072 | 54.6027 | 76.4441 | 0 | 0 | 0 | 0 | 0.87666 | 0.7868 | -0.0053802 | 0.00373 | -0.0018085 | 0.005335 | -0.0012207 | 0.37034 | 0.11552 | 0.10272 | 0.059635 | TRUE | FALSE | FALSE | FALSE | 333.73 | 459.22 | 2.82 | 4.45 | 5.7 | 0 | 0.88 | 1.81 | 18.25 | 0 | 0 | 22.5
11:28 | 1649.072 | 1288.674 | 382.2282 | 76.4441 | 65.5234 | 0 | 0 | 0 | 0 | 0.877 | 0.78748 | -0.0053802 | 0.00373 | -0.0018085 | 0.005335 | -0.0012659 | 0.37052 | 0.11574 | 0.10263 | 0.059725 | TRUE | FALSE | FALSE | FALSE | 333.97 | 459.22 | 2.81 | 4.45 | 5.7 | 0 | 0.88 | 1.81 | 18.25 | 0 | 0 | 22.5
11:28 | 1638.151 | 1288.674 | 371.3072 | 65.5234 | 76.4441 | 0 | 0 | 0 | 0 | 0.87644 | 0.7868 | -0.0053802 | 0.003617 | -0.0018085 | 0.0052898 | -0.0012207 | 0.37025 | 0.11592 | 0.1029 | 0.059635 | TRUE | FALSE | FALSE | FALSE | 333.97 | 459.22 | 2.81 | 4.45 | 5.57 | 0 | 0.88 | 1.81 | 18.25 | 0 | 0 | 22.5
11:28 | 1649.072 | 1288.674 | 382.2282 | 65.5234 | 65.5234 | 0 | 0 | 0 | 0 | 0.87644 | 0.78646 | -0.0054254 | 0.003617 | -0.0018085 | 0.0052898 | -0.0012659 | 0.36989 | 0.11615 | 0.10259 | 0.05977 | TRUE | FALSE | FALSE | FALSE | 335.46 | 459.22 | 2.81 | 4.45 | 5.57 | 0 | 0.88 | 1.81 | 18.25 | 0 | 0 | 22.5
11:28 | 1649.072 | 1299.595 | 371.3072 | 65.5234 | 65.5234 | 0 | 0 | 0 | 0 | 0.87655 | 0.78703 | -0.005335 | 0.00373 | -0.0018085 | 0.005335 | -0.0012659 | 0.36998 | 0.11719 | 0.10286 | 0.05968 | TRUE | FALSE | FALSE | FALSE | 335.46 | 459.22 | 2.81 | 4.45 | 5.56 | 0 | 0.88 | 1.81 | 18.25 | 0 | 0 | 22.5
11:28 | 1649.072 | 1288.674 | 371.3072 | 65.5234 | 76.4441 | 0 | 0 | 0 | 0 | 0.87689 | 0.78725 | -0.0052446 | 0.0035039 | -0.0018085 | 0.005335 | -0.0012659 | 0.36971 | 0.11678 | 0.10263 | 0.059725 | TRUE | FALSE | FALSE | FALSE | 335.58 | 459.22 | 2.81 | 4.45 | 5.56 | 0 | 0.88 | 1.81 | 18.25 | 0 | 0 | 22.5
11:28 | 1659.993 | 1288.674 | 382.2282 | 76.4441 | 65.5234 | 0 | 0 | 0 | 0 | 0.87644 | 0.78669 | -0.0053802 | 0.003617 | -0.0019215 | 0.005335 | -0.0012207 | 0.36935 | 0.11714 | 0.10268 | 0.059635 | TRUE | FALSE | FALSE | FALSE | 335.58 | 459.22 | 2.81 | 4.45 | 5.54 | 0 | 0.88 | 1.81 | 18.25 | 0 | 0 | 22.5
11:28 | 1649.072 | 1299.595 | 382.2282 | 65.5234 | 76.4441 | 0 | 0 | 0 | 0 | 0.87655 | 0.7868 | -0.0052898 | 0.003617 | -0.0019215 | 0.0052898 | -0.0012659 | 0.36921 | 0.11696 | 0.10263 | 0.05968 | TRUE | FALSE | FALSE | FALSE | 335.58 | 459.22 | 2.81 | 4.45 | 5.54 | 0 | 0.88 | 1.81 | 18.25 | 0 | 0 | 22.5
11:28 | 1649.072 | 1288.674 | 371.3072 | 54.6027 | 65.5234 | 0 | 0 | 0 | 0 | 0.87621 | 0.78692 | -0.0055159 | 0.003617 | -0.0019215 | 0.005335 | -0.0012659 | 0.36872 | 0.11769 | 0.10263 | 0.059635 | TRUE | FALSE | FALSE | FALSE | 335.58 | 459.22 | 2.81 | 4.45 | 5.54 | 0 | 0.88 | 1.81 | 18.25 | 0 | 0 | 22.4
11:28 | 1649.072 | 1288.674 | 382.2282 | 65.5234 | 76.4441 | 0 | 0 | 0 | 0 | 0.87757 | 0.78692 | -0.0054254 | 0.00373 | -0.0018085 | 0.0053802 | -0.0012207 | 0.36844 | 0.11769 | 0.10281 | 0.05968 | TRUE | FALSE | FALSE | FALSE | 335.58 | 455.56 | 2.81 | 4.37 | 5.53 | 0 | 0.88 | 1.81 | 18.25 | 0 | 0 | 22.4
11:28 | 1649.072 | 1299.595 | 371.3072 | 65.5234 | 65.5234 | 0 | 0 | 0 | 0 | 0.87723 | 0.78703 | -0.0057419 | 0.0035039 | -0.0018085 | 0.005335 | -0.0012207 | 0.36876 | 0.11782 | 0.10268 | 0.05968 | TRUE | FALSE | FALSE | FALSE | 335.58 | 455.56 | 2.81 | 4.37 | 5.53 | 0 | 0.88 | 1.81 | 18.25 | 0 | 0 | 22.4
11:28 | 1649.072 | 1288.674 | 382.2282 | 65.5234 | 76.4441 | 0 | 0 | 0 | 0 | 0.87734 | 0.78771 | -0.0055159 | 0.003617 | -0.0018085 | 0.005335 | -0.0012659 | 0.36799 | 0.11791 | 0.10263 | 0.05968 | TRUE | FALSE | FALSE | FALSE | 335.58 | 455.1 | 2.81 | 4.37 | 5.53 | 0 | 0.88 | 1.81 | 18.25 | 0 | 0 | 22.4
11:28 | 1649.072 | 1288.674 | 371.3072 | 65.5234 | 65.5234 | 0 | 0 | 0 | 0 | 0.87745 | 0.78759 | -0.0055159 | 0.003617 | -0.0019215 | 0.005335 | -0.0013111 | 0.36826 | 0.11832 | 0.10254 | 0.059725 | TRUE | FALSE | FALSE | FALSE | 335.58 | 455.1 | 2.81 | 4.37 | 5.53 | 0 | 0.88 | 1.81 | 18.25 | 0 | 0 | 22.4
11:28 | 1649.072 | 1299.595 | 382.2282 | 65.5234 | 76.4441 | 0 | 0 | 0 | 0 | 0.87745 | 0.78759 | -0.0054707 | 0.003617 | -0.0018085 | 0.0053802 | -0.0012659 | 0.36781 | 0.11882 | 0.10263 | 0.059725 | TRUE | FALSE | FALSE | FALSE | 335.58 | 454.55 | 2.81 | 4.37 | 5.53 | 0 | 0.88 | 1.81 | 18.25 | 0 | 0 | 22.4
11:28 | 1649.072 | 1288.674 | 371.3072 | 65.5234 | 65.5234 | 0 | 0 | 0 | 0 | 0.87632 | 0.78669 | -0.0054254 | 0.00373 | -0.0018085 | 0.005335 | -0.0012659 | 0.36736 | 0.119 | 0.10268 | 0.05968 | TRUE | FALSE | FALSE | FALSE | 335.58 | 454.55 | 2.81 | 4.37 | 5.53 | 0 | 0.88 | 1.81 | 18.25 | 0 | 0 | 22.4
11:28 | 1649.072 | 1288.674 | 382.2282 | 65.5234 | 76.4441 | 0 | 0 | 0 | 0 | 0.87644 | 0.7868 | -0.0053802 | 0.003617 | -0.0018085 | 0.005335 | -0.0012659 | 0.36754 | 0.11931 | 0.10268 | 0.05968 | TRUE | FALSE | FALSE | FALSE | 335.58 | 453.93 | 2.81 | 4.38 | 5.53 | 0 | 0.88 | 1.81 | 18.25 | 0 | 0 | 22.4
11:28 | 1649.072 | 1288.674 | 371.3072 | 65.5234 | 65.5234 | 0 | 0 | 0 | 0 | 0.87689 | 0.78703 | -0.0054254 | 0.003843 | -0.0019215 | 0.005335 | -0.0013111 | 0.36677 | 0.11904 | 0.10281 | 0.059589 | TRUE | FALSE | FALSE | FALSE | 335.58 | 453.93 | 2.81 | 4.38 | 5.53 | 0 | 0.88 | 1.81 | 18.25 | 0 | 0 | 22.4
11:28 | 1649.072 | 1299.595 | 382.2282 | 65.5234 | 76.4441 | 0 | 0 | 0 | 0 | 0.87666 | 0.78692 | -0.0056063 | 0.003617 | -0.0018085 | 0.0053802 | -0.0012659 | 0.36686 | 0.1199 | 0.10268 | 0.059635 | TRUE | FALSE | FALSE | FALSE | 335.58 | 453.93 | 2.81 | 4.38 | 5.53 | 0 | 0.88 | 1.83 | 18.25 | 0 | 0 | 22.4
11:28 | 1649.072 | 1288.674 | 371.3072 | 76.4441 | 65.5234 | 0 | 0 | 0 | 0 | 0.87655 | 0.78658 | -0.0055611 | 0.00373 | -0.0018085 | 0.005335 | -0.0012659 | 0.36673 | 0.11954 | 0.10268 | 0.05968 | TRUE | FALSE | FALSE | FALSE | 335.58 | 453.93 | 2.81 | 4.38 | 5.53 | 0 | 0.88 | 1.83 | 18.25 | 0 | 0 | 22.4
11:28 | 1649.072 | 1288.674 | 382.2282 | 65.5234 | 76.4441 | 0 | 0 | 0 | 0 | 0.87644 | 0.7868 | -0.0055611 | 0.54729 | 0.038091 | 0.005335 | -0.0012659 | 0.36668 | 0.1195 | 0.10277 | 0.059725 | TRUE | TRUE | FALSE | FALSE | 335.66 | 453.93 | 2.78 | 4.38 | 5.53 | 0 | 0.88 | 1.83 | 18.25 | 0 | 0 | 22.4
11:28 | 1649.072 | 1288.674 | 371.3072 | 2206.051 | 775.384 | 556.9636 | 0 | 0 | 0 | 0.87677 | 0.78714 | -0.0054254 | 0.68067 | 0.32519 | 0.0054254 | -0.0012659 | 0.36745 | 0.11787 | 0.10286 | 0.05968 | TRUE | TRUE | FALSE | FALSE | 335.66 | 453.93 | 2.78 | 4.38 | 5.53 | 0 | 0.88 | 1.84 | 18.25 | 0 | 0 | 22.4
11:28 | 1649.072 | 1299.595 | 382.2282 | 2457.238 | 2238.814 | 229.3355 | 0 | 0 | 0 | 0.87632 | 0.78692 | -0.0054254 | 0.68236 | 0.32801 | 0.0053802 | -0.0012659 | 0.36863 | 0.11597 | 0.10236 | 0.059816 | TRUE | TRUE | FALSE | FALSE | 336.55 | 453.93 | 2.78 | 4.38 | 5.53 | 0 | 0.88 | 1.84 | 18.25 | 0 | 0 | 22.4
11:28 | 1638.151 | 1288.674 | 371.3072 | 2424.474 | 2304.341 | 207.4937 | 0 | 0 | 0 | 0.87621 | 0.78658 | -0.0054707 | 0.68259 | 0.32756 | 0.0054254 | -0.0013111 | 0.36736 | 0.11375 | 0.10308 | 0.059725 | TRUE | TRUE | FALSE | FALSE | 336.55 | 453.93 | 2.78 | 4.38 | 5.53 | 0 | 0.88 | 1.84 | 18.25 | 0 | 0 | 22.4
11:28 | 1659.993 | 1288.674 | 371.3072 | 2424.474 | 2304.341 | 207.4937 | 0 | 0 | 0 | 0.87734 | 0.78714 | -0.0056063 | 0.68259 | 0.32666 | 0.0053802 | -0.0012659 | 0.36917 | 0.11195 | 0.10308 | 0.05977 | TRUE | TRUE | FALSE | FALSE | 330 | 453.93 | 2.78 | 4.38 | 5.34 | 0 | 0.88 | 1.84 | 18.25 | 0 | 0 | 22.4
11:28 | 1649.072 | 1299.595 | 382.2282 | 2424.474 | 2315.262 | 196.5729 | 0 | 0 | 0 | 0.87632 | 0.7868 | -0.0055611 | 0.6827 | 0.32677 | 0.0053802 | -0.0012659 | 0.37075 | 0.11072 | 0.10286 | 0.059635 | TRUE | TRUE | FALSE | FALSE | 330 | 453.93 | 2.78 | 4.38 | 5.34 | 0 | 0.88 | 1.84 | 18.25 | 0 | 0 | 22.4
11:28 | 1649.072 | 1288.674 | 382.2282 | 2424.474 | 2304.341 | 207.4937 | 0 | 0 | 0 | 0.87711 | 0.7868 | -0.0053802 | 0.68236 | 0.32598 | 0.0054254 | -0.0013111 | 0.37138 | 0.10846 | 0.10272 | 0.059725 | TRUE | TRUE | FALSE | FALSE | 325.92 | 453.93 | 2.77 | 4.38 | 5.2 | 0 | 0.88 | 1.84 | 18.25 | 0 | 0 | 22.4
11:28 | 1649.072 | 1288.674 | 371.3072 | 2424.474 | 2315.262 | 196.5729 | 0 | 0 | 0 | 0.87666 | 0.78703 | -0.0056063 | 0.68202 | 0.32575 | 0.0054254 | -0.0013111 | 0.37337 | 0.10711 | 0.10236 | 0.059589 | TRUE | TRUE | FALSE | FALSE | 325.92 | 453.93 | 2.77 | 4.38 | 5.2 | 0 | 0.88 | 1.84 | 18.25 | 0 | 0 | 22.5
11:28 | 1649.072 | 1299.595 | 382.2282 | 2424.474 | 2315.262 | 207.4937 | 0 | 0 | 0 | 0.87689 | 0.78714 | -0.005335 | 0.68315 | 0.32553 | 0.0054254 | -0.0012659 | 0.37152 | 0.10557 | 0.10349 | 0.05977 | TRUE | TRUE | FALSE | FALSE | 325.92 | 453.93 | 2.77 | 4.38 | 5.14 | 0 | 0.88 | 1.84 | 18.25 | 0 | 0 | 22.4
11:28 | 1649.072 | 1288.674 | 371.3072 | 2435.395 | 2304.341 | 196.5729 | 0 | 0 | 0 | 0.87644 | 0.78658 | -0.0055159 | 0.68338 | 0.32553 | 0.0053802 | -0.0012659 | 0.37179 | 0.10376 | 0.10367 | 0.05977 | TRUE | TRUE | FALSE | FALSE | 325.92 | 453.93 | 2.77 | 4.38 | 5.14 | 0 | 0.88 | 1.84 | 18.25 | 0 | 0 | 22.4
11:28 | 1649.072 | 1288.674 | 382.2282 | 2424.474 | 2315.262 | 207.4937 | 0 | 0 | 0 | 0.877 | 0.78725 | -0.0055611 | 0.68349 | 0.32564 | 0.0053802 | -0.0012659 | 0.37355 | 0.10254 | 0.10363 | 0.05968 | TRUE | TRUE | FALSE | FALSE | 325.92 | 448.83 | 2.77 | 4.35 | 5.2 | 0 | 0.88 | 1.84 | 18.25 | 0 | 0 | 22.4
11:28 | 1649.072 | 1299.595 | 371.3072 | 2424.474 | 2315.262 | 196.5729 | 0 | 0 | 0 | 0.87734 | 0.78748 | -0.005335 | 0.68327 | 0.32587 | 0.0053802 | -0.0013111 | 0.37269 | 0.10051 | 0.10376 | 0.05968 | TRUE | TRUE | FALSE | FALSE | 325.92 | 448.83 | 2.77 | 4.35 | 5.2 | 0 | 0.88 | 1.84 | 18.25 | 0 | 0 | 22.4
11:28 | 1659.993 | 1288.674 | 382.2282 | 2424.474 | 2315.262 | 207.4937 | 0 | 0 | 0 | 0.87677 | 0.78737 | -0.0053802 | 0.12682 | 0.088955 | 0.0054254 | -0.0013111 | 0.37382 | 0.099014 | 0.10363 | 0.05968 | TRUE | FALSE | FALSE | FALSE | 325.92 | 447.98 | 2.77 | 4.33 | 5.2 | 0 | 0.88 | 1.84 | 18.25 | 0 | 0 | 22.5
11:28 | 1649.072 | 1288.674 | 371.3072 | 840.9105 | 1616.308 | 43.682 | 0 | 0 | 0 | 0.87734 | 0.78816 | -0.0055159 | 0.010851 | 0.01119 | 0.0054254 | -0.0012659 | 0.37577 | 0.099466 | 0.10385 | 0.05977 | TRUE | FALSE | FALSE | FALSE | 325.92 | 447.98 | 2.77 | 4.33 | 5.2 | 0 | 0.88 | 1.84 | 18.25 | 0 | 0 | 22.5
11:28 | 1649.072 | 1299.595 | 382.2282 | 10.9203 | 513.2797 | 0 | 0 | 0 | 0 | 0.87655 | 0.78692 | -0.0054254 | 0.0045212 | -0.0012433 | 0.0053802 | -0.0013564 | 0.37473 | 0.099873 | 0.10444 | 0.059635 | TRUE | FALSE | FALSE | FALSE | 325.92 | 446.18 | 2.77 | 4.34 | 5.2 | 0.59 | 0.88 | 1.84 | 18.25 | 0 | 0 | 22.5
11:28 | 1638.151 | 1288.674 | 371.3072 | 21.8408 | 163.8103 | 0 | 0 | 0 | 0 | 0.87689 | 0.78725 | -0.0053802 | 0.0039561 | -0.0016955 | 0.005335 | -0.0012659 | 0.37432 | 0.099919 | 0.10408 | 0.059816 | TRUE | FALSE | FALSE | FALSE | 325.92 | 446.18 | 2.77 | 4.34 | 5.2 | 0.59 | 0.88 | 1.84 | 18.25 | 0 | 0 | 22.5
11:28 | 1649.072 | 1288.674 | 382.2282 | 54.6027 | 98.2856 | 0 | 0 | 0 | 0 | 0.87553 | 0.78624 | -0.005335 | 0.003617 | -0.0016955 | 0.0053802 | -0.0012659 | 0.37396 | 0.10037 | 0.10462 | 0.05968 | TRUE | FALSE | FALSE | FALSE | 325.92 | 445.24 | 2.77 | 4.34 | 5.2 | 0 | 0.88 | 1.84 | 18.24 | 0 | 0 | 22.5
11:28 | 1638.151 | 1288.674 | 371.3072 | 54.6027 | 76.4441 | 0 | 0 | 0 | 0 | 0.87598 | 0.78646 | -0.0054254 | 0.00373 | -0.0018085 | 0.0053802 | -0.0013111 | 0.37396 | 0.10078 | 0.10444 | 0.059906 | TRUE | FALSE | FALSE | FALSE | 325.92 | 445.24 | 2.77 | 4.34 | 5.2 | 0 | 0.88 | 1.84 | 18.24 | 0 | 0 | 22.4
11:28 | 1649.072 | 1299.595 | 382.2282 | 54.6027 | 65.5234 | 0 | 0 | 0 | 0 | 0.87474 | 0.7859 | -0.005335 | 0.003617 | -0.0016955 | 0.0053802 | -0.0013111 | 0.37387 | 0.10096 | 0.1043 | 0.05968 | TRUE | FALSE | FALSE | FALSE | 325.92 | 445.24 | 2.77 | 4.34 | 5.2 | 0 | 0.88 | 1.84 | 18.23 | 0 | 0 | 22.4
11:28 | 1649.072 | 1288.674 | 371.3072 | 54.6027 | 76.4441 | 0 | 0 | 0 | 0 | 0.87553 | 0.78567 | -0.0056967 | 0.003617 | -0.0018085 | 0.005335 | -0.0013111 | 0.37337 | 0.10128 | 0.10462 | 0.059635 | TRUE | FALSE | FALSE | FALSE | 325.92 | 445.24 | 2.77 | 4.34 | 5.2 | 0 | 0.88 | 1.86 | 18.23 | 0 | 0 | 22.4
11:28 | 1649.072 | 1288.674 | 382.2282 | 54.6027 | 65.5234 | 0 | 0 | 0 | 0 | 0.87531 | 0.78635 | -0.0054707 | 0.00373 | -0.0018085 | 0.0053802 | -0.0012659 | 0.37328 | 0.10146 | 0.10458 | 0.05968 | TRUE | FALSE | FALSE | FALSE | 320.2 | 445.24 | 2.75 | 4.34 | 5.2 | 0 | 0.88 | 1.86 | 18.22 | 0 | 0 | 22.5
11:28 | 1649.072 | 1288.674 | 371.3072 | 54.6027 | 65.5234 | 0 | 0 | 0 | 0 | 0.87576 | 0.7868 | -0.0054254 | 0.003617 | -0.0018085 | 0.005335 | -0.0013111 | 0.37229 | 0.10186 | 0.10458 | 0.05968 | TRUE | FALSE | FALSE | FALSE | 320.2 | 445.24 | 2.75 | 4.34 | 5.2 | 0 | 0.88 | 1.86 | 18.22 | 0 | 0 | 22.5
11:28 | 1649.072 | 1299.595 | 382.2282 | 54.6027 | 76.4441 | 0 | 0 | 0 | 0 | 0.87666 | 0.78692 | -0.0054254 | 0.0035039 | -0.0018085 | 0.005335 | -0.0013111 | 0.37301 | 0.10159 | 0.10453 | 0.059725 | TRUE | FALSE | FALSE | FALSE | 320.43 | 445.24 | 2.75 | 4.34 | 5.2 | 0 | 0.88 | 1.86 | 18.22 | 0 | 0 | 22.4
11:28 | 1649.072 | 1288.674 | 371.3072 | 54.6027 | 65.5234 | 0 | 0 | 0 | 0 | 0.87632 | 0.78624 | -0.0053802 | 0.0035039 | -0.0018085 | 0.0053802 | -0.0013111 | 0.3722 | 0.10209 | 0.10462 | 0.059635 | TRUE | FALSE | FALSE | FALSE | 320.43 | 445.24 | 2.75 | 4.34 | 5.2 | 0 | 0.88 | 1.87 | 18.22 | 0 | 0 | 22.4
11:28 | 1649.072 | 1288.674 | 371.3072 | 43.682 | 65.5234 | 0 | 0 | 0 | 0 | 0.87587 | 0.78601 | -0.0054707 | 0.0033909 | -0.0018085 | 0.0052898 | -0.0013564 | 0.37224 | 0.10222 | 0.10448 | 0.05977 | TRUE | FALSE | FALSE | FALSE | 321.86 | 445.24 | 2.75 | 4.34 | 5.15 | 0 | 0.88 | 1.87 | 18.22 | 0 | 0 | 22.4
11:28 | 1649.072 | 1288.674 | 382.2282 | 54.6027 | 65.5234 | 0 | 0 | 0 | 0 | 0.87598 | 0.78612 | -0.0055611 | 0.0033909 | -0.0018085 | 0.005335 | -0.0012659 | 0.37197 | 0.10231 | 0.10476 | 0.05968 | TRUE | FALSE | FALSE | FALSE | 321.86 | 445.24 | 2.75 | 4.34 | 5.15 | 0 | 0.88 | 1.86 | 18.22 | 0 | 0 | 22.4
11:28 | 1649.072 | 1299.595 | 371.3072 | 43.682 | 76.4441 | 0 | 0 | 0 | 0 | 0.87598 | 0.78624 | -0.0054254 | 0.0035039 | -0.0016955 | 0.005335 | -0.0013564 | 0.37193 | 0.10313 | 0.10476 | 0.05968 | TRUE | FALSE | FALSE | FALSE | 322.69 | 445.24 | 2.74 | 4.34 | 5.15 | 0 | 0.88 | 1.86 | 18.22 | 0 | 0 | 22.4
11:28 | 1649.072 | 1288.674 | 382.2282 | 54.6027 | 65.5234 | 0 | 0 | 0 | 0 | 0.87576 | 0.78635 | -0.0056967 | 0.003617 | -0.0018085 | 0.005335 | -0.0012659 | 0.37143 | 0.10345 | 0.10453 | 0.059589 | TRUE | FALSE | FALSE | FALSE | 322.69 | 445.24 | 2.74 | 4.34 | 5.15 | 0 | 0.88 | 1.86 | 18.22 | 0 | 0 | 22.4
11:28 | 1659.993 | 1288.674 | 371.3072 | 54.6027 | 65.5234 | 0 | 0 | 0 | 0 | 0.87632 | 0.78669 | -0.0054254 | 0.0035039 | -0.0020345 | 0.005335 | -0.0013564 | 0.3712 | 0.10408 | 0.10435 | 0.059635 | TRUE | FALSE | FALSE | FALSE | 322.69 | 445.24 | 2.74 | 4.34 | 5.14 | 0 | 0.88 | 1.86 | 18.22 | 0 | 0 | 22.4
11:28 | 1649.072 | 1288.674 | 382.2282 | 65.5234 | 76.4441 | 0 | 0 | 0 | 0 | 0.87655 | 0.7868 | -0.0056063 | 0.0035039 | -0.0018085 | 0.0053802 | -0.0013111 | 0.37129 | 0.10372 | 0.10448 | 0.05968 | TRUE | FALSE | FALSE | FALSE | 322.69 | 445.24 | 2.74 | 4.34 | 5.14 | 0 | 0.88 | 1.86 | 18.22 | 0 | 0 | 22.4
11:28 | 1649.072 | 1299.595 | 371.3072 | 65.5234 | 65.5234 | 0 | 0 | 0 | 0 | 0.87644 | 0.7868 | -0.0056515 | 0.0033909 | -0.0018085 | 0.005335 | -0.0014016 | 0.37084 | 0.10439 | 0.10439 | 0.059635 | TRUE | FALSE | FALSE | FALSE | 322.69 | 439.91 | 2.74 | 4.31 | 5.14 | 0 | 0.88 | 1.86 | 18.22 | 0 | 0 | 22.4
11:28 | 1649.072 | 1288.674 | 382.2282 | 54.6027 | 65.5234 | 0 | 0 | 0 | 0 | 0.87723 | 0.78692 | -0.0052898 | 0.0035039 | -0.0018085 | 0.0053802 | -0.0013111 | 0.37052 | 0.10421 | 0.10453 | 0.059725 | TRUE | FALSE | FALSE | FALSE | 322.69 | 439.91 | 2.74 | 4.31 | 5.14 | 0 | 0.88 | 1.86 | 18.22 | 0 | 0 | 22.4
11:28 | 1649.072 | 1288.674 | 371.3072 | 65.5234 | 65.5234 | 0 | 0 | 0 | 0 | 0.87666 | 0.7868 | -0.0054707 | 0.0035039 | -0.0018085 | 0.005335 | -0.0012659 | 0.37025 | 0.10435 | 0.10444 | 0.059725 | TRUE | FALSE | FALSE | FALSE | 322.69 | 439.91 | 2.74 | 4.29 | 5.14 | 0 | 0.88 | 1.86 | 18.22 | 0 | 0 | 22.4
11:28 | 1649.072 | 1299.595 | 382.2282 | 54.6027 | 76.4441 | 0 | 0 | 0 | 0 | 0.87689 | 0.78692 | -0.0054707 | 0.0035039 | -0.0018085 | 0.005335 | -0.0013564 | 0.37043 | 0.10476 | 0.10444 | 0.059725 | TRUE | FALSE | FALSE | FALSE | 322.69 | 439.11 | 2.74 | 4.29 | 5.14 | 0 | 0.88 | 1.86 | 18.22 | 0 | 0 | 22.4
11:28 | 1649.072 | 1288.674 | 371.3072 | 54.6027 | 65.5234 | 0 | 0 | 0 | 0 | 0.877 | 0.78737 | -0.0057419 | 0.003617 | -0.0018085 | 0.0053802 | -0.0013564 | 0.3698 | 0.10503 | 0.10462 | 0.05968 | TRUE | FALSE | FALSE | FALSE | 322.69 | 438.39 | 2.74 | 4.27 | 5.14 | 0 | 0.88 | 1.86 | 18.12 | 0 | 0 | 22.4
11:28 | 1659.993 | 1288.674 | 382.2282 | 65.5234 | 65.5234 | 0 | 0 | 0 | 0 | 0.87677 | 0.78759 | -0.0056515 | 0.0035039 | -0.0019215 | 0.0053802 | -0.0012659 | 0.36935 | 0.1058 | 0.10435 | 0.059725 | TRUE | FALSE | FALSE | FALSE | 322.69 | 438.39 | 2.74 | 4.27 | 5.14 | 0 | 0.88 | 1.86 | 18.12 | 0 | 0 | 22.4
11:28 | 1649.072 | 1299.595 | 371.3072 | 65.5234 | 76.4441 | 0 | 0 | 0 | 0 | 0.87723 | 0.78771 | -0.005335 | 0.0035039 | -0.0018085 | 0.005335 | -0.0013111 | 0.36921 | 0.1053 | 0.10458 | 0.059725 | TRUE | FALSE | FALSE | FALSE | 322.69 | 437.69 | 2.74 | 4.25 | 5.14 | 0 | 0.88 | 1.86 | 18.11 | 0 | 0 | 22.4
11:28 | 1649.072 | 1288.674 | 382.2282 | 54.6027 | 65.5234 | 0 | 0 | 0 | 0 | 0.877 | 0.78714 | -0.0056063 | 0.003617 | -0.0018085 | 0.0053802 | -0.0013111 | 0.36939 | 0.1058 | 0.10458 | 0.05968 | TRUE | FALSE | FALSE | FALSE | 322.69 | 437.69 | 2.74 | 4.25 | 5.14 | 0 | 0.88 | 1.86 | 18.11 | 0 | 0 | 22.4
11:28 | 1649.072 | 1299.595 | 371.3072 | 54.6027 | 65.5234 | 0 | 0 | 0 | 0 | 0.87666 | 0.7868 | -0.0055159 | 0.00373 | -0.0019215 | 0.005335 | -0.0013111 | 0.36903 | 0.10589 | 0.10467 | 0.05977 | TRUE | FALSE | FALSE | FALSE | 322.69 | 437.69 | 2.74 | 4.25 | 5.14 | 0 | 0.88 | 1.86 | 18.09 | 0 | 0 | 22.4
11:28 | 1649.072 | 1288.674 | 382.2282 | 65.5234 | 65.5234 | 0 | 0 | 0 | 0 | 0.87734 | 0.78759 | -0.0055159 | 0.003617 | -0.0018085 | 0.005335 | -0.0013111 | 0.3684 | 0.10629 | 0.10453 | 0.05968 | TRUE | FALSE | FALSE | FALSE | 322.69 | 437.69 | 2.74 | 4.25 | 5.14 | 0 | 0.88 | 1.87 | 18.09 | 0 | 0 | 22.4
11:28 | 1649.072 | 1288.674 | 371.3072 | 54.6027 | 76.4441 | 0 | 0 | 0 | 0 | 0.87711 | 0.78759 | -0.0055611 | 0.003617 | -0.0019215 | 0.0053802 | -0.0014016 | 0.36826 | 0.10647 | 0.10453 | 0.059725 | TRUE | FALSE | FALSE | FALSE | 326.98 | 437.69 | 2.72 | 4.25 | 5.14 | 0 | 0.88 | 1.87 | 18.07 | 0 | 0 | 22.4
11:29 | 1659.993 | 1299.595 | 382.2282 | 65.5234 | 65.5234 | 0 | 0 | 0 | 0 | 0.87711 | 0.78725 | -0.0053802 | 0.0035039 | -0.0018085 | 0.005335 | -0.0013111 | 0.36826 | 0.10643 | 0.10444 | 0.059725 | TRUE | FALSE | FALSE | FALSE | 326.98 | 437.69 | 2.72 | 4.25 | 5.14 | 0 | 0.88 | 1.88 | 18.07 | 0 | 0 | 22.4
11:29 | 1638.151 | 1288.674 | 371.3072 | 54.6027 | 65.5234 | 0 | 0 | 0 | 0 | 0.87757 | 0.78771 | -0.0054707 | 0.003617 | -0.0018085 | 0.005335 | -0.0013111 | 0.36795 | 0.10679 | 0.10458 | 0.05977 | TRUE | FALSE | FALSE | FALSE | 326.6 | 437.69 | 2.72 | 4.25 | 5.14 | 0 | 0.88 | 1.88 | 18.07 | 0 | 0 | 22.4
11:29 | 1649.072 | 1299.595 | 382.2282 | 65.5234 | 76.4441 | 0 | 0 | 0 | 0 | 0.87757 | 0.78759 | -0.0055159 | 0.0035039 | -0.0018085 | 0.0053802 | -0.0013564 | 0.3679 | 0.10697 | 0.10439 | 0.059725 | TRUE | FALSE | FALSE | FALSE | 326.6 | 437.69 | 2.72 | 4.25 | 5.14 | 0 | 0.88 | 1.88 | 18.07 | 0 | 0 | 22.4
11:29 | 1649.072 | 1288.674 | 371.3072 | 65.5234 | 65.5234 | 0 | 0 | 0 | 0 | 0.8779 | 0.78839 | -0.0054707 | 0.003617 | -0.0016955 | 0.005335 | -0.0013111 | 0.36768 | 0.10738 | 0.10444 | 0.05968 | TRUE | FALSE | FALSE | FALSE | 324.27 | 437.69 | 2.72 | 4.25 | 5.18 | 0 | 0.88 | 1.88 | 18.07 | 0 | 0 | 22.4
11:29 | 1649.072 | 1288.674 | 382.2282 | 43.682 | 65.5234 | 0 | 0 | 0 | 0 | 0.87915 | 0.78884 | -0.0054254 | 0.003617 | -0.0018085 | 0.005335 | -0.0013111 | 0.36713 | 0.10774 | 0.10453 | 0.059635 | TRUE | FALSE | FALSE | FALSE | 324.27 | 437.69 | 2.72 | 4.25 | 5.18 | 0 | 0.88 | 1.88 | 18.07 | 0 | 0 | 22.4
11:29 | 1649.072 | 1299.595 | 371.3072 | 65.5234 | 76.4441 | 0 | 0 | 0 | 0 | 0.87836 | 0.78839 | -0.0055611 | 0.003617 | -0.0019215 | 0.005335 | -0.0013111 | 0.36673 | 0.10806 | 0.1043 | 0.05968 | TRUE | FALSE | FALSE | FALSE | 323.74 | 437.69 | 2.71 | 4.25 | 5.22 | 0 | 0.88 | 1.88 | 18.07 | 0 | 0 | 22.4
11:29 | 1659.993 | 1299.595 | 382.2282 | 65.5234 | 65.5234 | 0 | 0 | 0 | 0 | 0.87824 | 0.78816 | -0.0056063 | 0.003617 | -0.0018085 | 0.005335 | -0.0013111 | 0.36682 | 0.1081 | 0.10453 | 0.05968 | TRUE | FALSE | FALSE | FALSE | 323.74 | 437.69 | 2.71 | 4.25 | 5.22 | 0 | 0.88 | 1.88 | 18.07 | 0 | 0 | 22.4
11:29 | 1649.072 | 1288.674 | 371.3072 | 54.6027 | 65.5234 | 0 | 0 | 0 | 0 | 0.87881 | 0.78861 | -0.0054707 | 0.003617 | -0.0018085 | 0.005335 | -0.0013564 | 0.36646 | 0.10878 | 0.10458 | 0.059725 | TRUE | FALSE | FALSE | FALSE | 323.74 | 437.69 | 2.71 | 4.25 | 5.28 | 0 | 0.88 | 1.88 | 18.07 | 0 | 0 | 22.4
11:29 | 1649.072 | 1288.674 | 382.2282 | 65.5234 | 65.5234 | 0 | 0 | 0 | 0 | 0.87779 | 0.7885 | -0.0053802 | 0.0035039 | -0.0019215 | 0.0053802 | -0.0013111 | 0.36632 | 0.10892 | 0.10435 | 0.059589 | TRUE | FALSE | FALSE | FALSE | 323.74 | 437.69 | 2.71 | 4.25 | 5.28 | 0 | 0.88 | 1.88 | 18.07 | 0 | 0 | 22.4
11:29 | 1649.072 | 1299.595 | 371.3072 | 65.5234 | 76.4441 | 0 | 0 | 0 | 0 | 0.87813 | 0.7885 | -0.0054707 | 0.0035039 | -0.0018085 | 0.0052898 | -0.0013111 | 0.36605 | 0.10864 | 0.10458 | 0.05968 | TRUE | FALSE | FALSE | FALSE | 323.74 | 437.69 | 2.71 | 4.13 | 5.35 | 0 | 0.88 | 1.88 | 18.07 | 0 | 0 | 22.4
11:29 | 1649.072 | 1288.674 | 382.2282 | 54.6027 | 65.5234 | 0 | 0 | 0 | 0 | 0.87847 | 0.78827 | -0.0056063 | 0.003617 | -0.0018085 | 0.005335 | -0.0013111 | 0.36564 | 0.10919 | 0.10444 | 0.05968 | TRUE | FALSE | FALSE | FALSE | 323.74 | 433.79 | 2.71 | 4.13 | 5.35 | 0 | 0.88 | 1.88 | 18.07 | 0 | 0 | 22.3
11:29 | 1649.072 | 1299.595 | 371.3072 | 65.5234 | 65.5234 | 0 | 0 | 0 | 0 | 0.87813 | 0.78839 | -0.0054707 | 0.003617 | -0.0019215 | 0.0053802 | -0.0013564 | 0.36582 | 0.10923 | 0.10453 | 0.059635 | TRUE | FALSE | FALSE | FALSE | 323.74 | 433.79 | 2.71 | 4.14 | 5.35 | 0 | 0.88 | 1.88 | 18.07 | 0 | 0 | 22.3
11:29 | 1649.072 | 1288.674 | 382.2282 | 65.5234 | 76.4441 | 0 | 0 | 0 | 0 | 0.87723 | 0.78725 | -0.0056063 | 0.003617 | -0.0018085 | 0.005335 | -0.0013564 | 0.36578 | 0.10991 | 0.10476 | 0.059635 | TRUE | FALSE | FALSE | FALSE | 323.74 | 434.23 | 2.71 | 4.14 | 5.35 | 0 | 0.88 | 1.88 | 18.07 | 0 | 0 | 22.2
11:29 | 1649.072 | 1299.595 | 371.3072 | 54.6027 | 65.5234 | 0 | 0 | 0 | 0 | 0.87779 | 0.78771 | -0.0052898 | 0.003617 | -0.0019215 | 0.0053802 | -0.0013564 | 0.36469 | 0.10977 | 0.10458 | 0.059635 | TRUE | FALSE | FALSE | FALSE | 323.74 | 434.23 | 2.71 | 4.14 | 5.35 | 0 | 0.88 | 1.88 | 17.98 | 0 | 0 | 22.2
11:29 | 1649.072 | 1288.674 | 371.3072 | 65.5234 | 65.5234 | 0 | 0 | 0 | 0 | 0.877 | 0.78692 | -0.0054707 | 0.003617 | -0.0018085 | 0.005335 | -0.0013564 | 0.3651 | 0.11005 | 0.10471 | 0.059816 | TRUE | FALSE | FALSE | FALSE | 323.74 | 434.83 | 2.71 | 4.14 | 5.35 | 0 | 0.88 | 1.88 | 17.98 | 0 | 0 | 22.3
11:29 | 1649.072 | 1299.595 | 382.2282 | 54.6027 | 76.4441 | 0 | 0 | 0 | 0 | 0.87598 | 0.78669 | -0.0056967 | 0.00373 | -0.0019215 | 0.005335 | -0.0013564 | 0.36478 | 0.11104 | 0.10444 | 0.059589 | TRUE | FALSE | FALSE | FALSE | 323.74 | 434.83 | 2.71 | 4.11 | 5.35 | 0 | 0.88 | 1.88 | 17.96 | 0 | 0 | 22.3
11:29 | 1649.072 | 1288.674 | 371.3072 | 65.5234 | 65.5234 | 0 | 0 | 0 | 0 | 0.87655 | 0.78635 | -0.005335 | 0.003617 | -0.0018085 | 0.0053802 | -0.0013564 | 0.36419 | 0.11072 | 0.10439 | 0.05977 | TRUE | FALSE | FALSE | FALSE | 323.74 | 433.54 | 2.71 | 4.11 | 5.35 | 0 | 0.88 | 1.88 | 17.96 | 0 | 0 | 22.3
11:29 | 1649.072 | 1288.674 | 382.2282 | 65.5234 | 65.5234 | 0 | 0 | 0 | 0 | 0.87644 | 0.78692 | -0.0056063 | 0.00373 | -0.0018085 | 0.0053802 | -0.0013111 | 0.3641 | 0.11081 | 0.10458 | 0.059725 | TRUE | FALSE | FALSE | FALSE | 323.74 | 433.54 | 2.71 | 4.11 | 5.35 | 0 | 0.88 | 1.88 | 17.94 | 0 | 0 | 22.3
11:29 | 1649.072 | 1288.674 | 371.3072 | 65.5234 | 76.4441 | 0 | 0 | 0 | 0 | 0.877 | 0.78725 | -0.0054707 | 0.003617 | -0.0018085 | 0.005335 | -0.0013564 | 0.36401 | 0.11122 | 0.10462 | 0.059589 | TRUE | FALSE | FALSE | FALSE | 323.74 | 433.54 | 2.71 | 4.11 | 5.35 | 0 | 0.88 | 1.89 | 17.94 | 0 | 0 | 22.3
11:29 | 1649.072 | 1299.595 | 382.2282 | 54.6027 | 65.5234 | 0 | 0 | 0 | 0 | 0.87711 | 0.78714 | -0.0055159 | 0.00373 | -0.0018085 | 0.0053802 | -0.0013111 | 0.36365 | 0.11136 | 0.10476 | 0.059635 | TRUE | FALSE | FALSE | FALSE | 323.74 | 433.54 | 2.7 | 4.11 | 5.35 | 0 | 0.88 | 1.89 | 17.93 | 0 | 0 | 22.3
11:29 | 1649.072 | 1288.674 | 371.3072 | 65.5234 | 76.4441 | 0 | 0 | 0 | 0 | 0.87689 | 0.78714 | -0.0055159 | 0.0033909 | -0.0019215 | 0.005335 | -0.0013111 | 0.36365 | 0.11154 | 0.10458 | 0.05977 | TRUE | FALSE | FALSE | FALSE | 326.12 | 433.54 | 2.7 | 4.11 | 5.35 | 0 | 0.88 | 1.89 | 17.93 | 0 | 0 | 22.2
11:29 | 1649.072 | 1288.674 | 371.3072 | 65.5234 | 65.5234 | 0 | 0 | 0 | 0 | 0.87689 | 0.78748 | -0.0054707 | 0.003617 | -0.0019215 | 0.005335 | -0.0013111 | 0.36315 | 0.1124 | 0.10458 | 0.059635 | TRUE | FALSE | FALSE | FALSE | 326.12 | 433.54 | 2.69 | 4.11 | 5.35 | 0 | 0.88 | 1.89 | 17.93 | 0 | 0 | 22.2
11:29 | 1649.072 | 1299.595 | 382.2282 | 54.6027 | 65.5234 | 0 | 0 | 0 | 0 | 0.87711 | 0.78737 | -0.0056967 | 0.003617 | -0.0018085 | 0.0052898 | -0.0013111 | 0.36325 | 0.11271 | 0.10467 | 0.059589 | TRUE | FALSE | FALSE | FALSE | 327.35 | 433.54 | 2.69 | 4.11 | 5.35 | 0 | 0.88 | 1.89 | 17.93 | 0 | 0 | 22.2
11:29 | 1649.072 | 1288.674 | 371.3072 | 65.5234 | 76.4441 | 0 | 0 | 0 | 0 | 0.87734 | 0.78759 | -0.0055611 | 0.00373 | -0.0018085 | 0.0053802 | -0.0013564 | 0.36302 | 0.11253 | 0.10453 | 0.05977 | TRUE | FALSE | FALSE | FALSE | 327.35 | 433.54 | 2.69 | 4.11 | 5.24 | 0 | 0.88 | 1.89 | 17.93 | 0 | 0 | 22.2
11:29 | 1659.993 | 1299.595 | 382.2282 | 65.5234 | 65.5234 | 0 | 0 | 0 | 0 | 0.877 | 0.78737 | -0.005335 | 0.00373 | -0.0018085 | 0.0053802 | -0.0013111 | 0.36279 | 0.1128 | 0.10467 | 0.059725 | TRUE | FALSE | FALSE | FALSE | 327.5 | 433.54 | 2.69 | 4.11 | 5.24 | 0 | 0.88 | 1.9 | 17.93 | 0 | 0 | 22.2
11:29 | 1638.151 | 1288.674 | 371.3072 | 65.5234 | 65.5234 | 0 | 0 | 0 | 0 | 0.87813 | 0.78793 | -0.0054254 | 0.003617 | -0.0018085 | 0.005335 | -0.0012659 | 0.36243 | 0.11321 | 0.10462 | 0.05968 | TRUE | FALSE | FALSE | FALSE | 327.5 | 433.54 | 2.69 | 4.11 | 5.21 | 0 | 0.88 | 1.9 | 17.93 | 0 | 0 | 22.3
11:29 | 1649.072 | 1299.595 | 382.2282 | 65.5234 | 76.4441 | 0 | 0 | 0 | 0 | 0.87768 | 0.78771 | -0.0053802 | 0.003617 | -0.0018085 | 0.005335 | -0.0013111 | 0.36162 | 0.11321 | 0.10439 | 0.05977 | TRUE | FALSE | FALSE | FALSE | 326.61 | 433.54 | 2.69 | 4.11 | 5.21 | 0 | 0.88 | 1.9 | 17.93 | 0 | 0 | 22.2
11:29 | 1649.072 | 1288.674 | 371.3072 | 54.6027 | 65.5234 | 0 | 0 | 0 | 0 | 0.87666 | 0.78714 | -0.0054707 | 0.003617 | -0.0018085 | 0.005335 | -0.0013564 | 0.36153 | 0.11393 | 0.10453 | 0.05977 | TRUE | FALSE | FALSE | FALSE | 326.61 | 433.54 | 2.69 | 4.11 | 5.19 | 0 | 0.88 | 1.9 | 17.93 | 0 | 0 | 22.2
11:29 | 1659.993 | 1288.674 | 371.3072 | 65.5234 | 76.4441 | 0 | 0 | 0 | 0 | 0.87768 | 0.78782 | -0.0055159 | 0.00373 | -0.0019215 | 0.0052898 | -0.0013564 | 0.36135 | 0.11384 | 0.10462 | 0.059725 | TRUE | FALSE | FALSE | FALSE | 326.61 | 433.54 | 2.69 | 4.11 | 5.19 | 0 | 0.88 | 1.9 | 17.93 | 0 | 0 | 22.2
11:29 | 1649.072 | 1299.595 | 382.2282 | 65.5234 | 65.5234 | 0 | 0 | 0 | 0 | 0.87734 | 0.78782 | -0.0055159 | 0.00373 | -0.0018085 | 0.0053802 | -0.0013111 | 0.3613 | 0.11416 | 0.10448 | 0.059499 | TRUE | FALSE | FALSE | FALSE | 326.61 | 433.54 | 2.69 | 4.07 | 5.16 | 0 | 0.88 | 1.9 | 17.93 | 0 | 0 | 22.2
11:29 | 1649.072 | 1288.674 | 371.3072 | 65.5234 | 65.5234 | 0 | 0 | 0 | 0 | 0.87824 | 0.78771 | -0.0056063 | 0.003617 | -0.0019215 | 0.005335 | -0.0014016 | 0.36071 | 0.11425 | 0.10476 | 0.05968 | TRUE | FALSE | FALSE | FALSE | 326.61 | 432.09 | 2.69 | 4.07 | 5.16 | 0 | 0.88 | 1.9 | 17.93 | 0 | 0 | 22.2
11:29 | 1649.072 | 1288.674 | 382.2282 | 65.5234 | 76.4441 | 0 | 0 | 0 | 0 | 0.87779 | 0.78748 | -0.0055611 | 0.00373 | -0.0016955 | 0.005335 | -0.0013111 | 0.36098 | 0.11475 | 0.10471 | 0.05968 | TRUE | FALSE | FALSE | FALSE | 326.61 | 432.09 | 2.69 | 4.06 | 5.16 | 0 | 0.88 | 1.9 | 17.93 | 0 | 0 | 22.2
11:29 | 1649.072 | 1299.595 | 371.3072 | 65.5234 | 65.5234 | 0 | 0 | 0 | 0 | 0.87847 | 0.78839 | -0.0054707 | 0.003617 | -0.0018085 | 0.005335 | -0.0013111 | 0.36062 | 0.11538 | 0.10435 | 0.059635 | TRUE | FALSE | FALSE | FALSE | 326.61 | 431.79 | 2.69 | 4.06 | 5.16 | 0 | 0.88 | 1.9 | 17.93 | 0 | 0 | 22.2
11:29 | 1649.072 | 1288.674 | 382.2282 | 65.5234 | 76.4441 | 0 | 0 | 0 | 0 | 0.87813 | 0.78816 | -0.0057419 | 0.003617 | -0.0018085 | 0.0053802 | -0.0013564 | 0.36004 | 0.11516 | 0.10467 | 0.05968 | TRUE | FALSE | FALSE | FALSE | 326.61 | 431.79 | 2.69 | 4.03 | 5.16 | 0 | 0.88 | 1.9 | 17.83 | 0 | 0 | 22.2
11:29 | 1659.993 | 1299.595 | 382.2282 | 65.5234 | 65.5234 | 0 | 0 | 0 | 0 | 0.8779 | 0.78827 | -0.0055159 | 0.003617 | -0.0018085 | 0.005335 | -0.0013564 | 0.35972 | 0.11579 | 0.10458 | 0.05968 | TRUE | FALSE | FALSE | FALSE | 326.61 | 431.52 | 2.69 | 4.03 | 5.16 | 0 | 0.88 | 1.9 | 17.83 | 0 | 0 | 22.2
11:29 | 1649.072 | 1288.674 | 371.3072 | 54.6027 | 65.5234 | 0 | 0 | 0 | 0 | 0.87745 | 0.78816 | -0.005335 | 0.003617 | -0.0018085 | 0.0053802 | -0.0013111 | 0.35985 | 0.11574 | 0.10458 | 0.059725 | TRUE | FALSE | FALSE | FALSE | 326.61 | 431.52 | 2.69 | 4.03 | 5.16 | 0 | 0.88 | 1.9 | 17.82 | 0 | 0 | 22.2
11:29 | 1649.072 | 1299.595 | 382.2282 | 65.5234 | 76.4441 | 0 | 0 | 0 | 0 | 0.87757 | 0.78759 | -0.0055611 | 0.00373 | -0.0019215 | 0.005335 | -0.0013564 | 0.35936 | 0.11606 | 0.10471 | 0.059725 | TRUE | FALSE | FALSE | FALSE | 326.61 | 431.25 | 2.69 | 4.03 | 5.16 | 0 | 0.88 | 1.9 | 17.82 | 0 | 0 | 22.2
11:29 | 1649.072 | 1288.674 | 371.3072 | 65.5234 | 65.5234 | 0 | 0 | 0 | 0 | 0.8779 | 0.78805 | -0.0056063 | 0.003617 | -0.0018085 | 0.0053802 | -0.0013564 | 0.35895 | 0.11665 | 0.10453 | 0.059725 | TRUE | FALSE | FALSE | FALSE | 326.61 | 431.25 | 2.69 | 4.03 | 5.16 | 0 | 0.88 | 1.9 | 17.81 | 0 | 0 | 22.2
11:29 | 1659.993 | 1288.674 | 382.2282 | 65.5234 | 76.4441 | 0 | 0 | 0 | 0 | 0.87824 | 0.78861 | -0.0055611 | 0.00373 | -0.0018085 | 0.0054254 | -0.0013564 | 0.35909 | 0.11642 | 0.10462 | 0.05968 | TRUE | FALSE | FALSE | FALSE | 326.61 | 431.25 | 2.69 | 4.03 | 5.16 | 0 | 0.88 | 1.9 | 17.81 | 0 | 0 | 22.2
11:29 | 1649.072 | 1299.595 | 371.3072 | 65.5234 | 65.5234 | 0 | 0 | 0 | 0 | 0.87904 | 0.78918 | -0.0056515 | 0.003617 | -0.0016955 | 0.0053802 | -0.0013111 | 0.35886 | 0.11669 | 0.10462 | 0.05968 | TRUE | FALSE | FALSE | FALSE | 326.61 | 431.25 | 2.69 | 4.03 | 5.16 | 0 | 0.88 | 1.9 | 17.79 | 0 | 0 | 22.2
11:29 | 1659.993 | 1288.674 | 382.2282 | 65.5234 | 76.4441 | 0 | 0 | 0 | 0 | 0.87858 | 0.78872 | -0.0054707 | 0.003617 | -0.0016955 | 0.005335 | -0.0013111 | 0.35841 | 0.11701 | 0.10467 | 0.059589 | TRUE | FALSE | FALSE | FALSE | 327.96 | 431.25 | 2.68 | 4.03 | 5.16 | 0 | 0.88 | 1.9 | 17.79 | 0 | 0 | 22.2
11:29 | 1649.072 | 1299.595 | 371.3072 | 65.5234 | 65.5234 | 0 | 0 | 0 | 0 | 0.87994 | 0.7894 | -0.0055611 | 0.00373 | -0.0018085 | 0.0053802 | -0.0013111 | 0.35836 | 0.11705 | 0.10458 | 0.059725 | TRUE | FALSE | FALSE | FALSE | 327.96 | 431.25 | 2.68 | 4.03 | 5.16 | 0 | 0.88 | 1.9 | 17.79 | 0 | 0 | 22.2
11:29 | 1659.993 | 1288.674 | 382.2282 | 65.5234 | 76.4441 | 0 | 0 | 0 | 0 | 0.87824 | 0.78827 | -0.0056063 | 0.003617 | -0.0019215 | 0.0053802 | -0.0013111 | 0.35791 | 0.11723 | 0.10453 | 0.059725 | TRUE | FALSE | FALSE | FALSE | 328.08 | 431.25 | 2.68 | 4.03 | 5.16 | 0 | 0.88 | 1.9 | 17.79 | 0 | 0 | 22.2
11:29 | 1638.151 | 1299.595 | 371.3072 | 65.5234 | 65.5234 | 0 | 0 | 0 | 0 | 0.87824 | 0.78839 | -0.0056063 | 0.00373 | -0.0018085 | 0.0053802 | -0.0013564 | 0.35818 | 0.11755 | 0.1048 | 0.05968 | TRUE | FALSE | FALSE | FALSE | 328.08 | 431.25 | 2.68 | 4.03 | 5.07 | 0 | 0.88 | 1.9 | 17.79 | 0 | 0 | 22.2
11:29 | 1659.993 | 1288.674 | 382.2282 | 65.5234 | 65.5234 | 0 | 0 | 0 | 0 | 0.87892 | 0.7885 | -0.0058324 | 0.003617 | -0.0018085 | 0.005335 | -0.0013564 | 0.35723 | 0.11827 | 0.10458 | 0.059725 | TRUE | FALSE | FALSE | FALSE | 328.53 | 431.25 | 2.68 | 4.03 | 5.07 | 0 | 0.88 | 1.9 | 17.79 | 0 | 0 | 22.2
11:29 | 1649.072 | 1299.595 | 371.3072 | 76.4441 | 76.4441 | 0 | 0 | 0 | 0 | 0.87949 | 0.78952 | -0.0060584 | 0.00373 | -0.0018085 | 0.0052898 | -0.0013111 | 0.35714 | 0.11796 | 0.10476 | 0.059725 | TRUE | FALSE | FALSE | FALSE | 328.53 | 431.25 | 2.68 | 4.03 | 5.06 | 0 | 0.88 | 1.9 | 17.79 | 0 | 0 | 22.2
11:29 | 1649.072 | 1288.674 | 371.3072 | 65.5234 | 65.5234 | 0 | 0 | 0 | 0 | 0.87892 | 0.78906 | -0.005335 | 0.00373 | -0.0018085 | 0.0053802 | -0.0013564 | 0.35678 | 0.11809 | 0.10458 | 0.05968 | TRUE | FALSE | FALSE | FALSE | 328.37 | 431.25 | 2.67 | 4.03 | 5.06 | 0 | 0.88 | 1.9 | 17.79 | 0 | 0 | 22.2
11:29 | 1649.072 | 1299.595 | 382.2282 | 65.5234 | 76.4441 | 0 | 0 | 0 | 0 | 0.87881 | 0.78872 | -0.0054707 | 0.00373 | -0.0018085 | 0.005335 | -0.0013564 | 0.35651 | 0.11891 | 0.1043 | 0.059635 | TRUE | FALSE | FALSE | FALSE | 328.37 | 431.25 | 2.67 | 4.03 | 5.06 | 0 | 0.88 | 1.9 | 17.79 | 0 | 0 | 22.2
11:29 | 1649.072 | 1288.674 | 371.3072 | 65.5234 | 65.5234 | 0 | 0 | 0 | 0 | 0.87983 | 0.7894 | -0.0054707 | 0.00373 | -0.0016955 | 0.005335 | -0.0013564 | 0.35651 | 0.119 | 0.10458 | 0.059725 | TRUE | FALSE | FALSE | FALSE | 328.37 | 431.25 | 2.67 | 4.03 | 5.06 | 0 | 0.88 | 1.9 | 17.79 | 0 | 0 | 22.2
11:29 | 1649.072 | 1299.595 | 382.2282 | 65.5234 | 76.4441 | 0 | 0 | 0 | 0 | 0.87892 | 0.78884 | -0.0056515 | 0.00373 | -0.0015824 | 0.005335 | -0.0013111 | 0.35615 | 0.11895 | 0.10467 | 0.059725 | TRUE | FALSE | FALSE | FALSE | 328.37 | 431.25 | 2.67 | 4.03 | 5.05 | 0 | 0.88 | 1.9 | 17.79 | 0 | 0 | 22.2
11:29 | 1659.993 | 1288.674 | 371.3072 | 65.5234 | 65.5234 | 0 | 0 | 0 | 0 | 0.87904 | 0.78895 | -0.0056967 | 0.00373 | -0.0018085 | 0.0053802 | -0.0013111 | 0.35628 | 0.11931 | 0.10444 | 0.05968 | TRUE | FALSE | FALSE | FALSE | 328.37 | 429.64 | 2.67 | 3.95 | 5.05 | 0 | 0.88 | 1.9 | 17.79 | 0 | 0 | 22.2
11:29 | 1649.072 | 1299.595 | 382.2282 | 65.5234 | 76.4441 | 0 | 0 | 0 | 0 | 0.8796 | 0.78929 | -0.0057419 | 0.50016 | 0.057984 | 0.0053802 | -0.0013111 | 0.3561 | 0.11895 | 0.10453 | 0.059725 | TRUE | TRUE | FALSE | FALSE | 328.37 | 429.64 | 2.67 | 3.94 | 5.05 | 0 | 0.88 | 1.9 | 17.79 | 0 | 0 | 22.2
11:29 | 1649.072 | 1288.674 | 371.3072 | 1998.549 | 611.5685 | 535.1217 | 0 | 0 | 0 | 0.87858 | 0.78884 | -0.0056967 | 0.68236 | 0.32643 | 0.0054707 | -0.0013111 | 0.35701 | 0.11746 | 0.10448 | 0.059725 | TRUE | TRUE | FALSE | FALSE | 328.37 | 429.47 | 2.67 | 3.94 | 5.05 | 0 | 0.88 | 1.9 | 17.79 | 0 | 0 | 22.2
11:29 | 1649.072 | 1299.595 | 382.2282 | 2468.159 | 2206.051 | 240.2564 | 0 | 0 | 0 | 0.87858 | 0.78872 | -0.0055611 | 0.68417 | 0.32858 | 0.0053802 | -0.0013111 | 0.35823 | 0.11574 | 0.10485 | 0.059589 | TRUE | TRUE | FALSE | FALSE | 328.37 | 429.47 | 2.67 | 3.94 | 5.05 | 0 | 0.88 | 1.9 | 17.69 | 0 | 0 | 22.2
11:29 | 1659.993 | 1288.674 | 371.3072 | 2424.474 | 2304.341 | 207.4937 | 0 | 0 | 0 | 0.87983 | 0.78952 | -0.0056967 | 0.68349 | 0.32756 | 0.0054254 | -0.0013111 | 0.35746 | 0.11321 | 0.10453 | 0.05977 | TRUE | TRUE | FALSE | FALSE | 328.37 | 429.26 | 2.67 | 3.94 | 5.05 | 1.74 | 0.88 | 1.9 | 17.69 | 0 | 0 | 22.2
11:29 | 1649.072 | 1288.674 | 382.2282 | 2424.474 | 2315.262 | 196.5729 | 0 | 0 | 0 | 0.87881 | 0.78884 | -0.0058324 | 0.68315 | 0.32711 | 0.0054254 | -0.0013111 | 0.35945 | 0.11185 | 0.10453 | 0.05968 | TRUE | TRUE | FALSE | FALSE | 328.37 | 429.26 | 2.67 | 3.94 | 5.05 | 1.74 | 0.88 | 1.9 | 17.68 | 0 | 0 | 22.2
11:29 | 1649.072 | 1299.595 | 371.3072 | 2424.474 | 2304.341 | 207.4937 | 0 | 0 | 0 | 0.87926 | 0.78895 | -0.0056515 | 0.68383 | 0.32677 | 0.0053802 | -0.0012659 | 0.35958 | 0.11036 | 0.1048 | 0.05968 | TRUE | TRUE | FALSE | FALSE | 328.37 | 429.13 | 2.67 | 3.97 | 5.05 | 1.78 | 0.88 | 1.9 | 17.68 | 0 | 0 | 22.2
11:29 | 1659.993 | 1299.595 | 382.2282 | 2435.395 | 2315.262 | 196.5729 | 0 | 0 | 0 | 0.87915 | 0.78906 | -0.0054707 | 0.68428 | 0.32632 | 0.0053802 | -0.0012659 | 0.36008 | 0.10923 | 0.10507 | 0.059725 | TRUE | TRUE | FALSE | FALSE | 328.37 | 429.13 | 2.67 | 3.97 | 5.05 | 1.8 | 0.88 | 1.9 | 17.68 | 0 | 0 | 22.2
11:29 | 1649.072 | 1288.674 | 371.3072 | 2424.474 | 2315.262 | 207.4937 | 0 | 0 | 0 | 0.87892 | 0.78895 | -0.0054707 | 0.68395 | 0.32553 | 0.0054254 | -0.0012659 | 0.36026 | 0.10675 | 0.10521 | 0.05977 | TRUE | TRUE | FALSE | FALSE | 328.37 | 429.13 | 2.67 | 3.97 | 5.05 | 1.8 | 0.88 | 1.91 | 17.67 | 0 | 0 | 22.2
11:29 | 1649.072 | 1299.595 | 371.3072 | 2424.474 | 2315.262 | 196.5729 | 0 | 0 | 0 | 0.87892 | 0.7885 | -0.0054254 | 0.68338 | 0.32541 | 0.0054254 | -0.0012659 | 0.36094 | 0.10534 | 0.10498 | 0.05968 | TRUE | TRUE | FALSE | FALSE | 328.37 | 429.13 | 2.67 | 3.97 | 5.05 | 1.82 | 0.88 | 1.91 | 17.67 | 0 | 0 | 22.2
11:30 | 1659.993 | 1288.674 | 382.2282 | 2424.474 | 2315.262 | 207.4937 | 0 | 0 | 0 | 0.87881 | 0.7885 | -0.0056063 | 0.68315 | 0.32575 | 0.0054254 | -0.0013111 | 0.36383 | 0.1039 | 0.10548 | 0.059725 | TRUE | TRUE | FALSE | FALSE | 312.7 | 429.13 | 2.67 | 3.97 | 5.05 | 1.82 | 0.88 | 1.91 | 17.64 | 0 | 0 | 22.2
11:30 | 1649.072 | 1299.595 | 371.3072 | 2424.474 | 2315.262 | 196.5729 | 0 | 0 | 0 | 0.87802 | 0.78793 | -0.0055159 | 0.68383 | 0.32575 | 0.0053802 | -0.0013111 | 0.3632 | 0.10222 | 0.10557 | 0.059635 | TRUE | TRUE | FALSE | FALSE | 312.7 | 429.13 | 2.67 | 3.97 | 5.05 | 1.82 | 0.88 | 1.91 | 17.64 | 0 | 0 | 22.2
11:30 | 1649.072 | 1288.674 | 382.2282 | 2435.395 | 2315.262 | 196.5729 | 0 | 0 | 0 | 0.8787 | 0.7885 | -0.0055611 | 0.68225 | 0.32575 | 0.0053802 | -0.0013111 | 0.36406 | 0.10046 | 0.1058 | 0.059816 | TRUE | TRUE | FALSE | FALSE | 314.04 | 429.13 | 2.67 | 3.97 | 5.05 | 1.82 | 0.88 | 1.91 | 17.64 | 0 | 0 | 22.2
11:30 | 1649.072 | 1299.595 | 371.3072 | 2293.42 | 2293.42 | 196.5729 | 0 | 0 | 0 | 0.87904 | 0.78816 | -0.0054707 | 0.060358 | 0.04476 | 0.0054254 | -0.0013111 | 0.36478 | 0.099376 | 0.10584 | 0.05968 | TRUE | FALSE | FALSE | FALSE | 314.04 | 429.13 | 2.67 | 3.97 | 4.68 | 1.82 | 0.88 | 1.92 | 17.64 | 0 | 0 | 22.2
11:30 | 1649.072 | 1288.674 | 382.2282 | 240.2564 | 1146.7 | 0 | 0 | 0 | 0 | 0.87836 | 0.78861 | -0.0053802 | 0.0063297 | 0.0013564 | 0.0053802 | -0.0013111 | 0.36442 | 0.099602 | 0.10607 | 0.05968 | TRUE | FALSE | FALSE | FALSE | 321.84 | 429.13 | 2.67 | 3.97 | 4.68 | 1.82 | 0.88 | 1.92 | 17.64 | 0 | 0 | 22.2
11:30 | 1649.072 | 1288.674 | 371.3072 | 0 | 360.3862 | 0 | 0 | 0 | 0 | 0.87892 | 0.78895 | -0.0055611 | 0.0041821 | -0.0014694 | 0.0053802 | -0.0013111 | 0.36401 | 0.10024 | 0.10625 | 0.05977 | TRUE | FALSE | FALSE | FALSE | 321.84 | 429.13 | 2.67 | 3.97 | 4.66 | 1.82 | 0.88 | 1.92 | 17.64 | 0 | 0 | 22.2
11:30 | 1659.993 | 1299.595 | 382.2282 | 32.7614 | 131.0479 | 0 | 0 | 0 | 0 | 0.87813 | 0.7885 | -0.0055159 | 0.003843 | -0.0016955 | 0.0053802 | -0.0012659 | 0.36347 | 0.10064 | 0.10611 | 0.05968 | TRUE | FALSE | FALSE | FALSE | 320.86 | 429.13 | 2.67 | 3.97 | 4.66 | 1.82 | 0.88 | 1.92 | 17.64 | 0 | 0 | 22.2
11:30 | 1649.072 | 1288.674 | 371.3072 | 54.6027 | 76.4441 | 0 | 0 | 0 | 0 | 0.87926 | 0.78895 | -0.0055611 | 0.00373 | -0.0016955 | 0.005335 | -0.0013111 | 0.36365 | 0.10096 | 0.10634 | 0.059725 | TRUE | FALSE | FALSE | FALSE | 320.86 | 429.13 | 2.67 | 3.97 | 4.66 | 1.82 | 0.88 | 1.92 | 17.64 | 0 | 0 | 22.2
11:30 | 1649.072 | 1299.595 | 382.2282 | 54.6027 | 76.4441 | 0 | 0 | 0 | 0 | 0.87881 | 0.78861 | -0.0054254 | 0.003617 | -0.0018085 | 0.005335 | -0.0013111 | 0.36297 | 0.10123 | 0.10634 | 0.059544 | TRUE | FALSE | FALSE | FALSE | 320.86 | 429.13 | 2.67 | 3.97 | 4.66 | 1.82 | 0.88 | 1.92 | 17.64 | 0 | 0 | 22.2
11:30 | 1649.072 | 1288.674 | 382.2282 | 54.6027 | 76.4441 | 0 | 0 | 0 | 0 | 0.87926 | 0.78929 | -0.0057419 | 0.0035039 | -0.0018085 | 0.005335 | -0.0013564 | 0.36306 | 0.10114 | 0.1062 | 0.059725 | TRUE | FALSE | FALSE | FALSE | 320.86 | 429.13 | 2.67 | 3.97 | 4.66 | 1.82 | 0.88 | 1.92 | 17.64 | 0 | 0 | 22.2
11:30 | 1659.993 | 1299.595 | 371.3072 | 54.6027 | 65.5234 | 0 | 0 | 0 | 0 | 0.87824 | 0.78861 | -0.0054254 | 0.00373 | -0.0019215 | 0.0053802 | -0.0013111 | 0.36302 | 0.10186 | 0.10643 | 0.059725 | TRUE | FALSE | FALSE | FALSE | 320.86 | 426.81 | 2.67 | 3.96 | 4.65 | 1.82 | 0.88 | 1.92 | 17.64 | 0 | 0 | 22.2
11:30 | 1649.072 | 1288.674 | 382.2282 | 54.6027 | 76.4441 | 0 | 0 | 0 | 0 | 0.8796 | 0.78906 | -0.0056515 | 0.003617 | -0.0019215 | 0.005335 | -0.0013111 | 0.36261 | 0.10159 | 0.10643 | 0.059635 | TRUE | FALSE | FALSE | FALSE | 320.86 | 426.81 | 2.67 | 3.96 | 4.65 | 1.82 | 0.87 | 1.92 | 17.64 | 0 | 0 | 22.2
11:30 | 1649.072 | 1299.595 | 371.3072 | 54.6027 | 65.5234 | 0 | 0 | 0 | 0 | 0.87937 | 0.7885 | -0.0055611 | 0.0035039 | -0.0019215 | 0.0053802 | -0.0013564 | 0.36207 | 0.10186 | 0.10629 | 0.059635 | TRUE | FALSE | FALSE | FALSE | 320.86 | 426.45 | 2.67 | 3.96 | 4.65 | 1.82 | 0.87 | 1.92 | 17.64 | 0 | 0 | 22.2
11:30 | 1659.993 | 1288.674 | 371.3072 | 54.6027 | 65.5234 | 0 | 0 | 0 | 0 | 0.87836 | 0.78884 | -0.0052446 | 0.0035039 | -0.0019215 | 0.0053802 | -0.0013564 | 0.36216 | 0.10231 | 0.10643 | 0.059725 | TRUE | FALSE | FALSE | FALSE | 320.86 | 426.45 | 2.67 | 3.96 | 4.65 | 1.82 | 0.87 | 1.92 | 17.64 | 0 | 0 | 22.2
11:30 | 1638.151 | 1299.595 | 382.2282 | 54.6027 | 76.4441 | 0 | 0 | 0 | 0 | 0.87915 | 0.78884 | -0.0054254 | 0.003617 | -0.0018085 | 0.005335 | -0.0013564 | 0.36157 | 0.10227 | 0.10647 | 0.059635 | TRUE | FALSE | FALSE | FALSE | 320.86 | 426.03 | 2.67 | 3.96 | 4.65 | 0 | 0.87 | 1.92 | 17.54 | 0 | 0 | 22.2
11:30 | 1659.993 | 1288.674 | 371.3072 | 54.6027 | 65.5234 | 0 | 0 | 0 | 0 | 0.87949 | 0.78918 | -0.0055159 | 0.003617 | -0.0018085 | 0.0053802 | -0.0013111 | 0.3613 | 0.10259 | 0.10634 | 0.059725 | TRUE | FALSE | FALSE | FALSE | 320.86 | 426.03 | 2.67 | 3.96 | 4.65 | 0 | 0.87 | 1.92 | 17.54 | 0 | 0 | 22.2
11:30 | 1649.072 | 1299.595 | 382.2282 | 54.6027 | 65.5234 | 0 | 0 | 0 | 0 | 0.87926 | 0.78918 | -0.0055159 | 0.0035039 | -0.0018085 | 0.005335 | -0.0013564 | 0.36139 | 0.1034 | 0.10643 | 0.05968 | TRUE | FALSE | FALSE | FALSE | 320.86 | 425.6 | 2.67 | 3.96 | 4.65 | 0 | 0.87 | 1.92 | 17.53 | 0 | 0 | 22.2
11:30 | 1649.072 | 1299.595 | 371.3072 | 54.6027 | 76.4441 | 0 | 0 | 0 | 0 | 0.87926 | 0.78895 | -0.0056967 | 0.0035039 | -0.0018085 | 0.0053802 | -0.0013564 | 0.3608 | 0.10322 | 0.10643 | 0.05968 | TRUE | FALSE | FALSE | FALSE | 320.86 | 425.6 | 2.67 | 3.96 | 4.65 | 0 | 0.87 | 1.92 | 17.53 | 0 | 0 | 22.2
11:30 | 1659.993 | 1288.674 | 382.2282 | 54.6027 | 65.5234 | 0 | 0 | 0 | 0 | 0.87881 | 0.7885 | -0.005335 | 0.0035039 | -0.0018085 | 0.0053802 | -0.0013564 | 0.36094 | 0.10372 | 0.10634 | 0.059589 | TRUE | FALSE | FALSE | FALSE | 320.86 | 425.6 | 2.67 | 3.96 | 4.65 | 0 | 0.87 | 1.92 | 17.52 | 0 | 0 | 22.2
11:30 | 1649.072 | 1288.674 | 371.3072 | 54.6027 | 65.5234 | 0 | 0 | 0 | 0 | 0.87904 | 0.78952 | -0.0056515 | 0.0035039 | -0.0019215 | 0.0053802 | -0.0013564 | 0.36103 | 0.10354 | 0.10638 | 0.05977 | TRUE | FALSE | FALSE | FALSE | 320.86 | 425.6 | 2.67 | 3.96 | 4.65 | 0 | 0.87 | 1.92 | 17.52 | 0 | 0 | 22.2
11:30 | 1649.072 | 1299.595 | 382.2282 | 65.5234 | 65.5234 | 0 | 0 | 0 | 0 | 0.8796 | 0.78952 | -0.0056967 | 0.0035039 | -0.0019215 | 0.005335 | -0.0012659 | 0.36022 | 0.10421 | 0.10656 | 0.05977 | TRUE | FALSE | FALSE | FALSE | 315.56 | 425.6 | 2.67 | 3.96 | 4.65 | 0 | 0.87 | 1.92 | 17.51 | 0 | 0 | 22.2
11:30 | 1649.072 | 1299.595 | 371.3072 | 65.5234 | 76.4441 | 0 | 0 | 0 | 0 | 0.87926 | 0.78884 | -0.0054254 | 0.0035039 | -0.0019215 | 0.0053802 | -0.0013564 | 0.35981 | 0.10417 | 0.10643 | 0.059725 | TRUE | FALSE | FALSE | FALSE | 315.56 | 425.6 | 2.67 | 3.96 | 4.65 | 0 | 0.87 | 1.92 | 17.51 | 0 | 0 | 22.2
11:30 | 1649.072 | 1288.674 | 382.2282 | 65.5234 | 65.5234 | 0 | 0 | 0 | 0 | 0.87892 | 0.78918 | -0.0056967 | 0.003617 | -0.0018085 | 0.0054254 | -0.0014016 | 0.35949 | 0.10439 | 0.10656 | 0.059725 | TRUE | FALSE | FALSE | FALSE | 317.29 | 425.6 | 2.67 | 3.96 | 4.65 | 0 | 0.87 | 1.92 | 17.51 | 0 | 0 | 22.2
11:30 | 1659.993 | 1299.595 | 371.3072 | 54.6027 | 65.5234 | 0 | 0 | 0 | 0 | 0.87892 | 0.78872 | -0.0057419 | 0.0035039 | -0.0018085 | 0.0053802 | -0.0013111 | 0.35931 | 0.10471 | 0.10652 | 0.05968 | TRUE | FALSE | FALSE | FALSE | 317.29 | 425.6 | 2.67 | 3.96 | 4.65 | 0 | 0.87 | 1.92 | 17.51 | 0 | 0 | 22.2
11:30 | 1649.072 | 1288.674 | 382.2282 | 65.5234 | 76.4441 | 0 | 0 | 0 | 0 | 0.87926 | 0.78929 | -0.0056063 | 0.0035039 | -0.0018085 | 0.0053802 | -0.0013564 | 0.35922 | 0.10489 | 0.10647 | 0.059589 | TRUE | FALSE | FALSE | FALSE | 315.82 | 425.6 | 2.67 | 3.96 | 4.64 | 0 | 0.87 | 1.92 | 17.51 | 0 | 0 | 22.2
11:30 | 1649.072 | 1299.595 | 371.3072 | 76.4441 | 65.5234 | 0 | 0 | 0 | 0 | 0.87836 | 0.78827 | -0.0055159 | 0.0035039 | -0.0018085 | 0.005335 | -0.0013111 | 0.3594 | 0.10494 | 0.10652 | 0.05977 | TRUE | FALSE | FALSE | FALSE | 315.82 | 425.6 | 2.67 | 3.96 | 4.64 | 0 | 0.87 | 1.92 | 17.51 | 0 | 0 | 22.2
11:30 | 1649.072 | 1288.674 | 371.3072 | 54.6027 | 65.5234 | 0 | 0 | 0 | 0 | 0.87937 | 0.78872 | -0.0055611 | 0.0035039 | -0.0018085 | 0.0053802 | -0.0013564 | 0.35854 | 0.10539 | 0.10656 | 0.05968 | TRUE | FALSE | FALSE | FALSE | 316.82 | 425.6 | 2.66 | 3.96 | 4.64 | 0 | 0.87 | 1.92 | 17.51 | 0 | 0 | 22.2
11:30 | 1649.072 | 1299.595 | 382.2282 | 65.5234 | 65.5234 | 0 | 0 | 0 | 0 | 0.87949 | 0.78872 | -0.0056063 | 0.003617 | -0.0018085 | 0.005335 | -0.0013564 | 0.35814 | 0.10566 | 0.10661 | 0.05968 | TRUE | FALSE | FALSE | FALSE | 316.82 | 425.6 | 2.66 | 3.96 | 4.64 | 0 | 0.87 | 1.92 | 17.51 | 0 | 0 | 22.2
11:30 | 1659.993 | 1288.674 | 371.3072 | 65.5234 | 76.4441 | 0 | 0 | 0 | 0 | 0.87983 | 0.78895 | -0.0055159 | 0.003617 | -0.0018085 | 0.0053802 | -0.0014016 | 0.35859 | 0.10575 | 0.10638 | 0.059725 | TRUE | FALSE | FALSE | FALSE | 316.82 | 425.6 | 2.66 | 3.96 | 4.64 | 0 | 0.87 | 1.92 | 17.51 | 0 | 0 | 22.2
11:30 | 1649.072 | 1299.595 | 382.2282 | 54.6027 | 65.5234 | 0 | 0 | 0 | 0 | 0.87858 | 0.78872 | -0.0055159 | 0.003617 | -0.0018085 | 0.0053802 | -0.0014016 | 0.35787 | 0.10656 | 0.10625 | 0.05968 | TRUE | FALSE | FALSE | FALSE | 316.82 | 425.6 | 2.66 | 3.96 | 4.64 | 0 | 0.88 | 1.92 | 17.51 | 0 | 0 | 22.2
11:30 | 1649.072 | 1288.674 | 371.3072 | 65.5234 | 65.5234 | 0 | 0 | 0 | 0 | 0.87915 | 0.78895 | -0.0056515 | 0.003617 | -0.0018085 | 0.005335 | -0.0014016 | 0.35777 | 0.10702 | 0.10643 | 0.059725 | TRUE | FALSE | FALSE | FALSE | 316.82 | 422.18 | 2.66 | 3.86 | 4.65 | 0 | 0.88 | 1.92 | 17.51 | 0 | 0 | 22.2
11:30 | 1649.072 | 1299.595 | 382.2282 | 65.5234 | 65.5234 | 0 | 0 | 0 | 0 | 0.87892 | 0.78872 | -0.0055159 | 0.003617 | -0.0018085 | 0.005335 | -0.0013564 | 0.35732 | 0.10666 | 0.10643 | 0.05968 | TRUE | FALSE | FALSE | FALSE | 316.82 | 422.18 | 2.66 | 3.86 | 4.65 | 0 | 0.88 | 1.92 | 17.51 | 0 | 0 | 22.2
11:30 | 1649.072 | 1288.674 | 371.3072 | 65.5234 | 76.4441 | 0 | 0 | 0 | 0 | 0.87926 | 0.78906 | -0.0055159 | 0.0035039 | -0.0016955 | 0.005335 | -0.0013564 | 0.35732 | 0.10715 | 0.10634 | 0.059635 | TRUE | FALSE | FALSE | FALSE | 316.82 | 421.75 | 2.66 | 3.83 | 4.65 | 0 | 0.88 | 1.92 | 17.51 | 0 | 0 | 22.2
11:30 | 1649.072 | 1299.595 | 371.3072 | 65.5234 | 65.5234 | 0 | 0 | 0 | 0 | 0.87926 | 0.78906 | -0.0055611 | 0.0035039 | -0.0018085 | 0.0053802 | -0.0013564 | 0.35692 | 0.10733 | 0.10634 | 0.059635 | TRUE | FALSE | FALSE | FALSE | 316.82 | 421.75 | 2.66 | 3.83 | 4.65 | 0 | 0.88 | 1.92 | 17.51 | 0 | 0 | 22.2
11:30 | 1649.072 | 1288.674 | 382.2282 | 54.6027 | 65.5234 | 0 | 0 | 0 | 0 | 0.87926 | 0.78929 | -0.0055159 | 0.0035039 | -0.0018085 | 0.0054254 | -0.0013564 | 0.3571 | 0.10715 | 0.10629 | 0.05977 | TRUE | FALSE | FALSE | FALSE | 316.82 | 421.14 | 2.66 | 3.82 | 4.65 | 0 | 0.88 | 1.92 | 17.41 | 0 | 0 | 22.2
11:30 | 1659.993 | 1299.595 | 371.3072 | 65.5234 | 76.4441 | 0 | 0 | 0 | 0 | 0.87926 | 0.78906 | -0.0056063 | 0.003617 | -0.0016955 | 0.0053802 | -0.0013111 | 0.35664 | 0.1076 | 0.10638 | 0.059725 | TRUE | FALSE | FALSE | FALSE | 316.82 | 421.14 | 2.66 | 3.82 | 4.65 | 0 | 0.87 | 1.92 | 17.41 | 0 | 0 | 22.2
11:30 | 1649.072 | 1288.674 | 382.2282 | 54.6027 | 65.5234 | 0 | 0 | 0 | 0 | 0.87881 | 0.78895 | -0.0056063 | 0.003617 | -0.0018085 | 0.0054254 | -0.0013111 | 0.35624 | 0.10846 | 0.10656 | 0.059589 | TRUE | FALSE | FALSE | FALSE | 316.82 | 420.81 | 2.66 | 3.82 | 4.65 | 0 | 0.87 | 1.92 | 17.39 | 0 | 0 | 22.2
11:30 | 1638.151 | 1299.595 | 371.3072 | 65.5234 | 65.5234 | 0 | 0 | 0 | 0 | 0.87836 | 0.78827 | -0.0057419 | 0.003617 | -0.0016955 | 0.0053802 | -0.0013111 | 0.35597 | 0.10855 | 0.10629 | 0.05968 | TRUE | FALSE | FALSE | FALSE | 316.82 | 420.81 | 2.66 | 3.82 | 4.65 | 0 | 0.87 | 1.92 | 17.39 | 0 | 0 | 22.2
11:30 | 1649.072 | 1299.595 | 382.2282 | 65.5234 | 65.5234 | 0 | 0 | 0 | 0 | 0.87881 | 0.78861 | -0.0055159 | 0.003617 | -0.0018085 | 0.005335 | -0.0013111 | 0.35556 | 0.10855 | 0.10638 | 0.059725 | TRUE | FALSE | FALSE | FALSE | 316.82 | 420.81 | 2.66 | 3.82 | 4.65 | 0 | 0.87 | 1.92 | 17.38 | 0 | 0 | 22.2
11:30 | 1649.072 | 1288.674 | 371.3072 | 54.6027 | 76.4441 | 0 | 0 | 0 | 0 | 0.87836 | 0.78872 | -0.0056063 | 0.0035039 | -0.0018085 | 0.005335 | -0.0013564 | 0.35592 | 0.10919 | 0.10652 | 0.059635 | TRUE | FALSE | FALSE | FALSE | 316.82 | 420.81 | 2.66 | 3.82 | 4.65 | 0 | 0.87 | 1.92 | 17.38 | 0 | 0 | 22.2
11:30 | 1649.072 | 1299.595 | 371.3072 | 54.6027 | 65.5234 | 0 | 0 | 0 | 0 | 0.87813 | 0.78793 | -0.0054707 | 0.003617 | -0.0018085 | 0.0053802 | -0.0013564 | 0.35542 | 0.10896 | 0.10652 | 0.059725 | TRUE | FALSE | FALSE | FALSE | 318.9 | 420.81 | 2.65 | 3.82 | 4.65 | 0 | 0.87 | 1.92 | 17.37 | 0 | 0 | 22.2
11:30 | 1638.151 | 1288.674 | 382.2282 | 65.5234 | 65.5234 | 0 | 0 | 0 | 0 | 0.87768 | 0.78816 | -0.0054707 | 0.0035039 | -0.0018085 | 0.0054254 | -0.0013564 | 0.35542 | 0.10905 | 0.10625 | 0.05968 | TRUE | FALSE | FALSE | FALSE | 318.9 | 420.81 | 2.65 | 3.82 | 4.65 | 0 | 0.87 | 1.92 | 17.37 | 0 | 0 | 22.2
11:30 | 1649.072 | 1299.595 | 371.3072 | 54.6027 | 76.4441 | 0 | 0 | 0 | 0 | 0.87745 | 0.78737 | -0.0056967 | 0.003617 | -0.0018085 | 0.0053802 | -0.0013564 | 0.35506 | 0.10946 | 0.10652 | 0.05968 | TRUE | FALSE | FALSE | FALSE | 318.4 | 420.81 | 2.65 | 3.82 | 4.65 | 0 | 0.87 | 1.92 | 17.37 | 0 | 0 | 22.2
11:30 | 1649.072 | 1288.674 | 382.2282 | 65.5234 | 65.5234 | 0 | 0 | 0 | 0 | 0.87689 | 0.78737 | -0.0057419 | 0.00373 | -0.0018085 | 0.0053802 | -0.0013111 | 0.35438 | 0.10982 | 0.10647 | 0.059589 | TRUE | FALSE | FALSE | FALSE | 318.4 | 420.81 | 2.65 | 3.82 | 4.65 | 0 | 0.87 | 1.92 | 17.37 | 0 | 0 | 22.2
11:30 | 1649.072 | 1299.595 | 371.3072 | 65.5234 | 65.5234 | 0 | 0 | 0 | 0 | 0.87711 | 0.78737 | -0.0056515 | 0.003617 | -0.0016955 | 0.005335 | -0.0013564 | 0.35447 | 0.10968 | 0.1067 | 0.05968 | TRUE | FALSE | FALSE | FALSE | 318.67 | 420.81 | 2.65 | 3.82 | 4.91 | 0 | 0.87 | 1.92 | 17.37 | 0 | 0 | 22.2
11:30 | 1649.072 | 1288.674 | 371.3072 | 54.6027 | 76.4441 | 0 | 0 | 0 | 0 | 0.87768 | 0.78759 | -0.0055159 | 0.00373 | -0.0016955 | 0.0054254 | -0.0013564 | 0.35411 | 0.11018 | 0.10656 | 0.05968 | TRUE | FALSE | FALSE | FALSE | 318.67 | 420.81 | 2.65 | 3.82 | 4.91 | 0 | 0.87 | 1.92 | 17.37 | 0 | 0 | 22.2
11:30 | 1649.072 | 1299.595 | 382.2282 | 65.5234 | 65.5234 | 0 | 0 | 0 | 0 | 0.87824 | 0.78839 | -0.0055159 | 0.003617 | -0.0018085 | 0.0053802 | -0.0014016 | 0.35375 | 0.11081 | 0.10629 | 0.05968 | TRUE | FALSE | FALSE | FALSE | 318.34 | 420.81 | 2.65 | 3.82 | 4.91 | 0 | 0.87 | 1.92 | 17.37 | 0 | 0 | 22.2
11:30 | 1649.072 | 1288.674 | 371.3072 | 54.6027 | 65.5234 | 0 | 0 | 0 | 0 | 0.87768 | 0.78793 | -0.0055611 | 0.003617 | -0.0016955 | 0.0053802 | -0.0013564 | 0.35384 | 0.11086 | 0.10643 | 0.059635 | TRUE | FALSE | FALSE | FALSE | 318.34 | 420.81 | 2.65 | 3.82 | 4.91 | 0 | 0.87 | 1.92 | 17.37 | 0 | 0 | 22.2
11:30 | 1649.072 | 1288.674 | 371.3072 | 65.5234 | 76.4441 | 0 | 0 | 0 | 0 | 0.87802 | 0.78839 | -0.005968 | 0.00373 | -0.0016955 | 0.0053802 | -0.0013111 | 0.35325 | 0.11091 | 0.1062 | 0.059589 | TRUE | FALSE | FALSE | FALSE | 318.34 | 420.81 | 2.65 | 3.82 | 4.88 | 0 | 0.87 | 1.92 | 17.37 | 0 | 0 | 22.2
11:30 | 1649.072 | 1299.595 | 382.2282 | 54.6027 | 65.5234 | 0 | 0 | 0 | 0 | 0.87802 | 0.78759 | -0.0056063 | 0.00373 | -0.0016955 | 0.0054254 | -0.0013564 | 0.35334 | 0.11154 | 0.10634 | 0.05968 | TRUE | FALSE | FALSE | FALSE | 318.34 | 420.81 | 2.65 | 3.82 | 4.88 | 0 | 0.87 | 1.92 | 17.37 | 0 | 0 | 22.2
11:30 | 1649.072 | 1288.674 | 371.3072 | 65.5234 | 65.5234 | 0 | 0 | 0 | 0 | 0.87813 | 0.78793 | -0.0055159 | 0.00373 | -0.0019215 | 0.0054254 | -0.0013564 | 0.35289 | 0.11136 | 0.10647 | 0.059725 | TRUE | FALSE | FALSE | FALSE | 318.34 | 418.07 | 2.65 | 3.78 | 4.84 | 0 | 0.87 | 1.92 | 17.37 | 0 | 0 | 22.2
11:30 | 1649.072 | 1299.595 | 371.3072 | 65.5234 | 76.4441 | 0 | 0 | 0 | 0 | 0.87745 | 0.78737 | -0.0056063 | 0.003617 | -0.0018085 | 0.0054254 | -0.0013564 | 0.35312 | 0.11149 | 0.10656 | 0.059635 | TRUE | FALSE | FALSE | FALSE | 318.34 | 418.07 | 2.65 | 3.78 | 4.84 | 0 | 0.88 | 1.92 | 17.37 | 0 | 0 | 22.2
11:30 | 1649.072 | 1299.595 | 382.2282 | 54.6027 | 65.5234 | 0 | 0 | 0 | 0 | 0.87824 | 0.78827 | -0.0056063 | 0.003617 | -0.0016955 | 0.0053802 | -0.0013564 | 0.35221 | 0.11167 | 0.10643 | 0.059725 | TRUE | FALSE | FALSE | FALSE | 318.34 | 417.72 | 2.65 | 3.75 | 4.84 | 0 | 0.88 | 1.92 | 17.37 | 0 | 0 | 22.2
11:30 | 1649.072 | 1288.674 | 371.3072 | 65.5234 | 76.4441 | 0 | 0 | 0 | 0 | 0.87757 | 0.78793 | -0.0056967 | 0.003617 | -0.0018085 | 0.0053802 | -0.0013564 | 0.35185 | 0.11253 | 0.10666 | 0.05968 | TRUE | FALSE | FALSE | FALSE | 318.34 | 417.72 | 2.65 | 3.75 | 4.84 | 0 | 0.88 | 1.92 | 17.37 | 0 | 0 | 22.2
11:30 | 1649.072 | 1288.674 | 371.3072 | 65.5234 | 65.5234 | 0 | 0 | 0 | 0 | 0.87768 | 0.78771 | -0.0056515 | 0.003617 | -0.0016955 | 0.0054254 | -0.0014016 | 0.35194 | 0.11267 | 0.10638 | 0.059635 | TRUE | FALSE | FALSE | FALSE | 318.34 | 417.42 | 2.65 | 3.75 | 4.84 | 0 | 0.88 | 1.92 | 17.24 | 0 | 0 | 22.2
11:30 | 1649.072 | 1288.674 | 382.2282 | 54.6027 | 65.5234 | 0 | 0 | 0 | 0 | 0.87813 | 0.78793 | -0.0056967 | 0.003617 | -0.0016955 | 0.005335 | -0.0013564 | 0.35154 | 0.11317 | 0.10666 | 0.05968 | TRUE | FALSE | FALSE | FALSE | 318.34 | 417.42 | 2.65 | 3.75 | 4.84 | 0 | 0.88 | 1.92 | 17.24 | 0 | 0 | 22.2
11:30 | 1659.993 | 1299.595 | 371.3072 | 65.5234 | 76.4441 | 0 | 0 | 0 | 0 | 0.8787 | 0.7885 | -0.0055611 | 0.003617 | -0.0016955 | 0.005335 | -0.0013111 | 0.35086 | 0.11366 | 0.10647 | 0.059635 | TRUE | FALSE | FALSE | FALSE | 318.34 | 417.42 | 2.65 | 3.74 | 4.84 | 0 | 0.88 | 1.92 | 17.22 | 0 | 0 | 22.2
11:30 | 1649.072 | 1288.674 | 371.3072 | 65.5234 | 65.5234 | 0 | 0 | 0 | 0 | 0.87813 | 0.78771 | -0.0056063 | 0.003617 | -0.0016955 | 0.005335 | -0.0014016 | 0.35041 | 0.11366 | 0.10625 | 0.05968 | TRUE | FALSE | FALSE | FALSE | 318.34 | 417.04 | 2.65 | 3.74 | 4.84 | 0 | 0.88 | 1.92 | 17.22 | 0 | 0 | 22.2
11:30 | 1649.072 | 1299.595 | 382.2282 | 54.6027 | 65.5234 | 0 | 0 | 0 | 0 | 0.8787 | 0.7885 | -0.0057419 | 0.003617 | -0.0018085 | 0.0053802 | -0.0014016 | 0.35022 | 0.11375 | 0.10661 | 0.059635 | TRUE | FALSE | FALSE | FALSE | 318.34 | 417.04 | 2.65 | 3.74 | 4.84 | 0 | 0.88 | 1.92 | 17.2 | 0 | 0 | 22.2
11:31 | 1649.072 | 1288.674 | 371.3072 | 65.5234 | 76.4441 | 0 | 0 | 0 | 0 | 0.87836 | 0.78861 | -0.0055611 | 0.00373 | -0.0018085 | 0.0053802 | -0.0014016 | 0.34995 | 0.11357 | 0.10656 | 0.059725 | TRUE | FALSE | FALSE | FALSE | 318.34 | 417.04 | 2.65 | 3.74 | 4.84 | 0 | 0.88 | 1.92 | 17.2 | 0 | 0 | 22.2
11:31 | 1649.072 | 1288.674 | 371.3072 | 65.5234 | 65.5234 | 0 | 0 | 0 | 0 | 0.87926 | 0.7894 | -0.0055159 | 0.00373 | -0.0018085 | 0.0053802 | -0.0013564 | 0.34937 | 0.11412 | 0.10647 | 0.059635 | TRUE | FALSE | FALSE | FALSE | 318.83 | 417.04 | 2.64 | 3.74 | 4.84 | 0 | 0.88 | 1.92 | 17.19 | 0 | 0 | 22.2
11:31 | 1659.993 | 1299.595 | 382.2282 | 65.5234 | 76.4441 | 0 | 0 | 0 | 0 | 0.87915 | 0.78895 | -0.0054707 | 0.00373 | -0.0016955 | 0.0053802 | -0.0013564 | 0.34909 | 0.11484 | 0.10643 | 0.05968 | TRUE | FALSE | FALSE | FALSE | 318.83 | 417.04 | 2.64 | 3.74 | 4.84 | 0 | 0.88 | 1.92 | 17.19 | 0 | 0 | 22.2
11:31 | 1649.072 | 1299.595 | 371.3072 | 54.6027 | 65.5234 | 0 | 0 | 0 | 0 | 0.88005 | 0.78974 | -0.0059228 | 0.003617 | -0.0018085 | 0.0053802 | -0.0013564 | 0.34878 | 0.11479 | 0.10625 | 0.05968 | TRUE | FALSE | FALSE | FALSE | 319.3 | 417.04 | 2.64 | 3.74 | 4.84 | 0 | 0.88 | 1.92 | 17.19 | 0 | 0 | 22.2
11:31 | 1649.072 | 1288.674 | 382.2282 | 65.5234 | 65.5234 | 0 | 0 | 0 | 0 | 0.87971 | 0.78963 | -0.0056063 | 0.00373 | -0.0016955 | 0.0053802 | -0.0014016 | 0.34887 | 0.1152 | 0.10643 | 0.059725 | TRUE | FALSE | FALSE | FALSE | 319.3 | 417.04 | 2.64 | 3.74 | 4.84 | 0 | 0.88 | 1.92 | 17.19 | 0 | 0 | 22.2
11:31 | 1649.072 | 1299.595 | 371.3072 | 65.5234 | 76.4441 | 0 | 0 | 0 | 0 | 0.88028 | 0.78997 | -0.0055611 | 0.003617 | -0.0018085 | 0.0053802 | -0.0014016 | 0.34823 | 0.11488 | 0.10643 | 0.05968 | TRUE | FALSE | FALSE | FALSE | 319.21 | 417.04 | 2.64 | 3.74 | 4.66 | 0 | 0.88 | 1.92 | 17.19 | 0 | 0 | 22.2
11:31 | 1659.993 | 1299.595 | 382.2282 | 54.6027 | 65.5234 | 0 | 0 | 0 | 0 | 0.88005 | 0.78997 | -0.0055611 | 0.003617 | -0.0018085 | 0.005335 | -0.0013564 | 0.34878 | 0.11579 | 0.10634 | 0.059635 | TRUE | FALSE | FALSE | FALSE | 319.21 | 417.04 | 2.64 | 3.74 | 4.66 | 0 | 0.88 | 1.92 | 17.19 | 0 | 0 | 22.2
11:31 | 1649.072 | 1288.674 | 371.3072 | 65.5234 | 76.4441 | 0 | 0 | 0 | 0 | 0.88017 | 0.78963 | -0.0057419 | 0.00373 | -0.0019215 | 0.005335 | -0.0013564 | 0.34796 | 0.11574 | 0.10607 | 0.05977 | TRUE | FALSE | FALSE | FALSE | 317.63 | 417.04 | 2.64 | 3.74 | 4.65 | 0 | 0.88 | 1.92 | 17.19 | 0 | 0 | 22.2
11:31 | 1649.072 | 1299.595 | 371.3072 | 54.6027 | 65.5234 | 0 | 0 | 0 | 0 | 0.88017 | 0.78985 | -0.0056063 | 0.003617 | -0.0018085 | 0.0053802 | -0.0013111 | 0.34715 | 0.11601 | 0.10643 | 0.059635 | TRUE | FALSE | FALSE | FALSE | 317.63 | 417.04 | 2.64 | 3.74 | 4.65 | 0 | 0.88 | 1.92 | 17.19 | 0 | 0 | 22.1
11:31 | 1659.993 | 1299.595 | 382.2282 | 65.5234 | 65.5234 | 0 | 0 | 0 | 0 | 0.88017 | 0.78997 | -0.0055611 | 0.00373 | -0.0018085 | 0.0053802 | -0.0013564 | 0.34688 | 0.11615 | 0.10647 | 0.059725 | TRUE | FALSE | FALSE | FALSE | 317.63 | 417.04 | 2.64 | 3.74 | 4.64 | 0 | 0.88 | 1.92 | 17.19 | 0 | 0 | 22.1
11:31 | 1649.072 | 1288.674 | 371.3072 | 65.5234 | 76.4441 | 0 | 0 | 0 | 0 | 0.88028 | 0.79053 | -0.0056515 | 0.00373 | -0.0018085 | 0.005335 | -0.0013564 | 0.34683 | 0.11647 | 0.10629 | 0.05968 | TRUE | FALSE | FALSE | FALSE | 317.63 | 417.04 | 2.64 | 3.74 | 4.64 | 0 | 0.87 | 1.92 | 17.19 | 0 | 0 | 22.1
11:31 | 1649.072 | 1299.595 | 382.2282 | 65.5234 | 65.5234 | 0 | 0 | 0 | 0 | 0.88039 | 0.79008 | -0.0055611 | 0.003617 | -0.0016955 | 0.0053802 | -0.0013564 | 0.34638 | 0.11674 | 0.1067 | 0.059544 | TRUE | FALSE | FALSE | FALSE | 317.63 | 417.04 | 2.64 | 3.76 | 4.63 | 0 | 0.87 | 1.92 | 17.19 | 0 | 0 | 22.1
11:31 | 1649.072 | 1299.595 | 371.3072 | 54.6027 | 76.4441 | 0 | 0 | 0 | 0 | 0.87983 | 0.78929 | -0.0054707 | 0.003617 | -0.0016955 | 0.0053802 | -0.0013564 | 0.34647 | 0.11678 | 0.10638 | 0.059635 | TRUE | FALSE | FALSE | FALSE | 317.63 | 415.95 | 2.64 | 3.76 | 4.63 | 0 | 0.87 | 1.92 | 17.19 | 0 | 0 | 22.1
11:31 | 1649.072 | 1288.674 | 371.3072 | 65.5234 | 65.5234 | 0 | 0 | 0 | 0 | 0.87915 | 0.78861 | -0.0054707 | 0.003617 | -0.0018085 | 0.0053802 | -0.0014016 | 0.34552 | 0.11705 | 0.10634 | 0.059725 | TRUE | FALSE | FALSE | FALSE | 317.63 | 415.95 | 2.64 | 3.74 | 4.63 | 0 | 0.87 | 1.92 | 17.19 | 0 | 0 | 22.1
11:31 | 1649.072 | 1299.595 | 382.2282 | 65.5234 | 76.4441 | 0 | 0 | 0 | 0 | 0.87847 | 0.78793 | -0.0056967 | 0.0035039 | -0.0016955 | 0.0053802 | -0.0013564 | 0.34588 | 0.11742 | 0.10652 | 0.059725 | TRUE | FALSE | FALSE | FALSE | 317.63 | 415.8 | 2.64 | 3.74 | 4.63 | 0 | 0.87 | 1.92 | 17.19 | 0 | 0 | 22.1
11:31 | 1638.151 | 1288.674 | 371.3072 | 65.5234 | 65.5234 | 0 | 0 | 0 | 0 | 0.87745 | 0.78771 | -0.0056515 | 0.003617 | -0.0016955 | 0.0053802 | -0.0013564 | 0.3457 | 0.11778 | 0.10638 | 0.05977 | TRUE | FALSE | FALSE | FALSE | 317.63 | 415.8 | 2.64 | 3.71 | 4.63 | 0 | 0.87 | 1.92 | 17.1 | 0 | 0 | 22
11:31 | 1649.072 | 1299.595 | 371.3072 | 65.5234 | 65.5234 | 0 | 0 | 0 | 0 | 0.87711 | 0.78725 | -0.0057871 | 0.003617 | -0.0018085 | 0.0054254 | -0.0013564 | 0.34548 | 0.11796 | 0.10629 | 0.05977 | TRUE | FALSE | FALSE | FALSE | 317.63 | 416.51 | 2.64 | 3.71 | 4.63 | 0 | 0.87 | 1.92 | 17.1 | 0 | 0 | 22
11:31 | 1649.072 | 1288.674 | 371.3072 | 54.6027 | 76.4441 | 0 | 0 | 0 | 0 | 0.87813 | 0.78771 | -0.0055159 | 0.00373 | -0.0018085 | 0.0053802 | -0.0013111 | 0.34525 | 0.11814 | 0.10643 | 0.05968 | TRUE | FALSE | FALSE | FALSE | 317.63 | 416.51 | 2.64 | 3.7 | 4.63 | 0 | 0.87 | 1.92 | 17.08 | 0 | 0 | 22
11:31 | 1659.993 | 1299.595 | 382.2282 | 65.5234 | 65.5234 | 0 | 0 | 0 | 0 | 0.87824 | 0.78827 | -0.005968 | 0.0035039 | -0.0018085 | 0.0052898 | -0.0013564 | 0.34498 | 0.11859 | 0.10661 | 0.05968 | TRUE | FALSE | FALSE | FALSE | 317.63 | 416.31 | 2.64 | 3.7 | 4.63 | 0 | 0.87 | 1.92 | 17.08 | 0 | 0 | 22
11:31 | 1649.072 | 1288.674 | 371.3072 | 65.5234 | 76.4441 | 0 | 0 | 0 | 0 | 0.87745 | 0.78782 | -0.0056967 | 0.003617 | -0.0019215 | 0.005335 | -0.0013564 | 0.34457 | 0.11837 | 0.10638 | 0.05968 | TRUE | FALSE | FALSE | FALSE | 317.63 | 416.31 | 2.64 | 3.7 | 4.63 | 0 | 0.87 | 1.92 | 17.07 | 0 | 0 | 22
11:31 | 1649.072 | 1299.595 | 371.3072 | 65.5234 | 65.5234 | 0 | 0 | 0 | 0 | 0.87779 | 0.78805 | -0.0056063 | 0.003617 | -0.0018085 | 0.0053802 | -0.0013564 | 0.34457 | 0.11886 | 0.10634 | 0.059725 | TRUE | FALSE | FALSE | FALSE | 317.63 | 416.31 | 2.64 | 3.7 | 4.63 | 0 | 0.87 | 1.92 | 17.07 | 0 | 0 | 22
11:31 | 1649.072 | 1288.674 | 382.2282 | 54.6027 | 76.4441 | 0 | 0 | 0 | 0 | 0.87915 | 0.7885 | -0.0057419 | 0.003617 | -0.0016955 | 0.005335 | -0.0013564 | 0.34444 | 0.11891 | 0.10652 | 0.059816 | TRUE | FALSE | FALSE | FALSE | 317.63 | 416.31 | 2.63 | 3.7 | 4.63 | 0 | 0.87 | 1.92 | 17.06 | 0 | 0 | 22
11:31 | 1649.072 | 1299.595 | 371.3072 | 65.5234 | 65.5234 | 0 | 0 | 0 | 0 | 0.87802 | 0.7885 | -0.0056515 | 0.00373 | -0.0018085 | 0.005335 | -0.0013564 | 0.34376 | 0.11891 | 0.10625 | 0.059725 | TRUE | FALSE | FALSE | FALSE | 318.08 | 416.31 | 2.63 | 3.7 | 4.63 | 0 | 0.87 | 1.92 | 17.06 | 0 | 0 | 22
11:31 | 1649.072 | 1288.674 | 371.3072 | 65.5234 | 76.4441 | 0 | 0 | 0 | 0 | 0.87757 | 0.78771 | -0.0056967 | 0.003617 | -0.0016955 | 0.005335 | -0.0013564 | 0.34367 | 0.11986 | 0.10634 | 0.05968 | TRUE | FALSE | FALSE | FALSE | 318.08 | 416.31 | 2.63 | 3.7 | 4.63 | 0 | 0.87 | 1.92 | 17.06 | 0 | 0 | 22
11:31 | 1649.072 | 1299.595 | 382.2282 | 54.6027 | 65.5234 | 0 | 0 | 0 | 0 | 0.87915 | 0.78929 | -0.0057419 | 0.53124 | 0.083529 | 0.0053802 | -0.0014016 | 0.34362 | 0.11913 | 0.10666 | 0.05968 | TRUE | TRUE | FALSE | FALSE | 318.16 | 416.31 | 2.63 | 3.7 | 4.63 | 0 | 0.87 | 1.92 | 17.06 | 0 | 0 | 22
11:31 | 1649.072 | 1288.674 | 371.3072 | 2293.42 | 829.9894 | 567.8846 | 0 | 0 | 0 | 0.87881 | 0.78861 | -0.0055611 | 0.68315 | 0.32767 | 0.0054707 | -0.0013564 | 0.34421 | 0.11714 | 0.10656 | 0.059725 | TRUE | TRUE | FALSE | FALSE | 318.16 | 416.31 | 2.63 | 3.7 | 4.57 | 0 | 0.87 | 1.92 | 17.06 | 0 | 0 | 22
11:31 | 1659.993 | 1299.595 | 371.3072 | 2446.317 | 2249.735 | 229.3355 | 0 | 0 | 0 | 0.87813 | 0.78827 | -0.0056515 | 0.68338 | 0.32688 | 0.0053802 | -0.0014016 | 0.34516 | 0.11574 | 0.10634 | 0.059725 | TRUE | TRUE | FALSE | FALSE | 318.59 | 416.31 | 2.63 | 3.7 | 4.57 | 0 | 0.87 | 1.92 | 17.06 | 0 | 0 | 22
11:31 | 1649.072 | 1288.674 | 371.3072 | 2424.474 | 2304.341 | 196.5729 | 0 | 0 | 0 | 0.87802 | 0.7885 | -0.0056515 | 0.68361 | 0.32711 | 0.0053802 | -0.0013564 | 0.34561 | 0.11393 | 0.10625 | 0.05977 | TRUE | TRUE | FALSE | FALSE | 318.59 | 416.31 | 2.63 | 3.7 | 4.47 | 0 | 0.87 | 1.92 | 17.06 | 0 | 0 | 22
11:31 | 1649.072 | 1299.595 | 382.2282 | 2413.553 | 2315.262 | 207.4937 | 0 | 0 | 0 | 0.87734 | 0.78737 | -0.0056515 | 0.68428 | 0.32643 | 0.0053802 | -0.0013564 | 0.34647 | 0.11176 | 0.10638 | 0.05968 | TRUE | TRUE | FALSE | FALSE | 309.19 | 416.31 | 2.63 | 3.7 | 4.47 | 0 | 0.87 | 1.92 | 17.06 | 0 | 0 | 22.2
11:31 | 1649.072 | 1288.674 | 371.3072 | 2424.474 | 2304.341 | 196.5729 | 0 | 0 | 0 | 0.87689 | 0.78737 | -0.0056063 | 0.6818 | 0.32564 | 0.0053802 | -0.0014468 | 0.34733 | 0.11072 | 0.1067 | 0.059725 | TRUE | TRUE | FALSE | FALSE | 309.19 | 416.31 | 2.63 | 3.7 | 4.35 | 0 | 0.87 | 1.92 | 17.06 | 0 | 0 | 22.2
11:31 | 1649.072 | 1299.595 | 371.3072 | 2424.474 | 2315.262 | 207.4937 | 0 | 0 | 0 | 0.87813 | 0.78839 | -0.0056063 | 0.68383 | 0.3253 | 0.0054254 | -0.0013564 | 0.34941 | 0.10864 | 0.1067 | 0.059635 | TRUE | TRUE | FALSE | FALSE | 309.19 | 416.31 | 2.63 | 3.7 | 4.35 | 0 | 0.87 | 1.92 | 17.06 | 0 | 0 | 22.2
11:31 | 1649.072 | 1288.674 | 382.2282 | 2424.474 | 2304.341 | 196.5729 | 0 | 0 | 0 | 0.87915 | 0.78884 | -0.0054254 | 0.68361 | 0.32507 | 0.0054254 | -0.0013564 | 0.35 | 0.10702 | 0.10679 | 0.059635 | TRUE | TRUE | FALSE | FALSE | 309.19 | 416.31 | 2.63 | 3.68 | 4.27 | 0 | 0.87 | 1.92 | 17.06 | 0 | 0 | 22.2
11:31 | 1659.993 | 1299.595 | 371.3072 | 2424.474 | 2315.262 | 196.5729 | 0 | 0 | 0 | 0.87802 | 0.78861 | -0.0055611 | 0.68236 | 0.3253 | 0.0054254 | -0.0013564 | 0.3514 | 0.10534 | 0.10684 | 0.059725 | TRUE | TRUE | FALSE | FALSE | 309.19 | 413.23 | 2.63 | 3.68 | 4.27 | 0 | 0.87 | 1.92 | 17.06 | 0 | 0 | 22.2
11:31 | 1649.072 | 1288.674 | 371.3072 | 2413.553 | 2315.262 | 207.4937 | 0 | 0 | 0 | 0.87937 | 0.78918 | -0.0056515 | 0.68135 | 0.3253 | 0.0054707 | -0.0014016 | 0.34995 | 0.10313 | 0.10729 | 0.05977 | TRUE | TRUE | FALSE | FALSE | 309.19 | 413.23 | 2.63 | 3.67 | 4.27 | 0 | 0.87 | 1.92 | 17.06 | 0 | 0 | 22.2
11:31 | 1649.072 | 1299.595 | 371.3072 | 2435.395 | 2315.262 | 196.5729 | 0 | 0 | 0 | 0.87904 | 0.78906 | -0.0056967 | 0.68225 | 0.3253 | 0.0054707 | -0.0013564 | 0.35167 | 0.10146 | 0.10774 | 0.05977 | TRUE | TRUE | FALSE | FALSE | 309.19 | 413.04 | 2.63 | 3.67 | 4.27 | 0 | 0.87 | 1.92 | 17.06 | 0 | 0 | 22.2
11:31 | 1659.993 | 1299.595 | 382.2282 | 2413.553 | 2315.262 | 196.5729 | 0 | 0 | 0 | 0.87971 | 0.7894 | -0.0056063 | 0.68214 | 0.32564 | 0.0054707 | -0.0013564 | 0.35321 | 0.10014 | 0.10747 | 0.059635 | TRUE | TRUE | FALSE | FALSE | 309.19 | 413.04 | 2.63 | 3.66 | 4.27 | 1.87 | 0.87 | 1.92 | 17.06 | 0 | 0 | 22.2
11:31 | 1649.072 | 1288.674 | 371.3072 | 2402.632 | 2304.341 | 207.4937 | 0 | 0 | 0 | 0.87915 | 0.78906 | -0.0054254 | 0.08093 | 0.059002 | 0.0054254 | -0.0014468 | 0.35307 | 0.099512 | 0.10779 | 0.059816 | TRUE | FALSE | FALSE | FALSE | 309.19 | 412.88 | 2.63 | 3.66 | 4.27 | 1.87 | 0.87 | 1.92 | 16.96 | 0 | 0 | 22.2
11:31 | 1649.072 | 1299.595 | 371.3072 | 327.6234 | 1266.832 | 0 | 0 | 0 | 0 | 0.87858 | 0.78861 | -0.0054707 | 0.0072339 | 0.0028258 | 0.0053802 | -0.0013564 | 0.35357 | 0.099557 | 0.1077 | 0.059725 | TRUE | FALSE | FALSE | FALSE | 309.19 | 412.88 | 2.63 | 3.67 | 4.27 | 1.11 | 0.87 | 1.92 | 16.96 | 0 | 0 | 22.2
11:31 | 1659.993 | 1288.674 | 382.2282 | 0 | 404.0701 | 0 | 0 | 0 | 0 | 0.87915 | 0.78918 | -0.0056515 | 0.0040691 | -0.0014694 | 0.0053802 | -0.0013564 | 0.35352 | 0.10046 | 0.10819 | 0.05977 | TRUE | FALSE | FALSE | FALSE | 309.19 | 412.65 | 2.63 | 3.67 | 4.27 | 1.11 | 0.87 | 1.92 | 16.95 | 0 | 0 | 22.2
11:31 | 1649.072 | 1299.595 | 371.3072 | 32.7614 | 131.0479 | 0 | 0 | 0 | 0 | 0.87937 | 0.78872 | -0.0056967 | 0.003843 | -0.0016955 | 0.005335 | -0.0014016 | 0.35271 | 0.10033 | 0.10788 | 0.059725 | TRUE | FALSE | FALSE | FALSE | 309.19 | 412.65 | 2.63 | 3.67 | 4.27 | 0 | 0.87 | 1.92 | 16.95 | 0 | 0 | 22.2
11:31 | 1649.072 | 1299.595 | 371.3072 | 54.6027 | 87.3648 | 0 | 0 | 0 | 0 | 0.87983 | 0.78952 | -0.0056063 | 0.003843 | -0.0018085 | 0.0053802 | -0.0014016 | 0.35289 | 0.10069 | 0.10819 | 0.05968 | TRUE | FALSE | FALSE | FALSE | 309.19 | 412.65 | 2.63 | 3.67 | 4.27 | 0 | 0.87 | 1.92 | 16.94 | 0 | 0 | 22
11:31 | 1649.072 | 1288.674 | 382.2282 | 54.6027 | 76.4441 | 0 | 0 | 0 | 0 | 0.88005 | 0.78997 | -0.0056515 | 0.00373 | -0.0018085 | 0.0053802 | -0.0013564 | 0.3519 | 0.10091 | 0.10815 | 0.059725 | TRUE | FALSE | FALSE | FALSE | 309.19 | 412.65 | 2.62 | 3.67 | 4.27 | 0 | 0.87 | 1.92 | 16.93 | 0 | 0 | 22.1
11:31 | 1649.072 | 1299.595 | 371.3072 | 54.6027 | 76.4441 | 0 | 0 | 0 | 0 | 0.87915 | 0.78906 | -0.0056515 | 0.003617 | -0.0018085 | 0.0053802 | -0.0014016 | 0.35248 | 0.10087 | 0.10851 | 0.05977 | TRUE | FALSE | FALSE | FALSE | 305.32 | 412.65 | 2.62 | 3.67 | 4.27 | 0 | 0.87 | 1.92 | 16.93 | 0 | 0 | 22.1
11:31 | 1659.993 | 1288.674 | 371.3072 | 54.6027 | 65.5234 | 0 | 0 | 0 | 0 | 0.87881 | 0.78884 | -0.0057871 | 0.003617 | -0.0018085 | 0.005335 | -0.0014016 | 0.35135 | 0.10128 | 0.10828 | 0.05968 | TRUE | FALSE | FALSE | FALSE | 305.32 | 412.65 | 2.62 | 3.67 | 4.27 | 0 | 0.87 | 1.92 | 16.93 | 0 | 0 | 22.1
11:31 | 1638.151 | 1299.595 | 382.2282 | 54.6027 | 76.4441 | 0 | 0 | 0 | 0 | 0.87836 | 0.78839 | -0.0056063 | 0.0035039 | -0.0016955 | 0.005335 | -0.0013564 | 0.35154 | 0.10173 | 0.10815 | 0.05968 | TRUE | FALSE | FALSE | FALSE | 301.99 | 412.65 | 2.62 | 3.67 | 4.27 | 0 | 0.87 | 1.92 | 16.93 | 0 | 0 | 22.2
11:31 | 1649.072 | 1299.595 | 371.3072 | 65.5234 | 65.5234 | 0 | 0 | 0 | 0 | 0.87836 | 0.7885 | -0.0055611 | 0.003617 | -0.0016955 | 0.0053802 | -0.0013564 | 0.35041 | 0.10141 | 0.10833 | 0.059589 | TRUE | FALSE | FALSE | FALSE | 301.99 | 412.65 | 2.62 | 3.67 | 4.22 | 0 | 0.87 | 1.92 | 16.93 | 0 | 0 | 22.2
11:31 | 1659.993 | 1288.674 | 371.3072 | 54.6027 | 65.5234 | 0 | 0 | 0 | 0 | 0.87937 | 0.78918 | -0.0056515 | 0.003617 | -0.0018085 | 0.0053802 | -0.0013564 | 0.35068 | 0.10204 | 0.10842 | 0.05968 | TRUE | FALSE | FALSE | FALSE | 303.58 | 412.65 | 2.62 | 3.67 | 4.22 | 0 | 0.87 | 1.92 | 16.93 | 0 | 0 | 22.2
11:31 | 1649.072 | 1299.595 | 371.3072 | 65.5234 | 65.5234 | 0 | 0 | 0 | 0 | 0.87881 | 0.78884 | -0.0056063 | 0.003617 | -0.0016955 | 0.0053802 | -0.0014016 | 0.35054 | 0.10209 | 0.10824 | 0.059725 | TRUE | FALSE | FALSE | FALSE | 303.58 | 412.65 | 2.62 | 3.67 | 4.22 | 0 | 0.87 | 1.92 | 16.93 | 0 | 0 | 22.2
11:31 | 1649.072 | 1288.674 | 382.2282 | 54.6027 | 76.4441 | 0 | 0 | 0 | 0 | 0.87937 | 0.78884 | -0.0056515 | 0.0035039 | -0.0016955 | 0.005335 | -0.0014016 | 0.34986 | 0.10254 | 0.10842 | 0.05968 | TRUE | FALSE | FALSE | FALSE | 303.75 | 412.65 | 2.62 | 3.67 | 4.22 | 0 | 0.87 | 1.92 | 16.93 | 0 | 0 | 22.2
11:31 | 1649.072 | 1299.595 | 371.3072 | 65.5234 | 65.5234 | 0 | 0 | 0 | 0 | 0.87915 | 0.78895 | -0.0057419 | 0.003617 | -0.0016955 | 0.0053802 | -0.0014016 | 0.34932 | 0.10317 | 0.10833 | 0.05968 | TRUE | FALSE | FALSE | FALSE | 303.75 | 412.65 | 2.62 | 3.67 | 4.22 | 0 | 0.87 | 1.92 | 16.93 | 0 | 0 | 22
11:31 | 1649.072 | 1288.674 | 371.3072 | 54.6027 | 65.5234 | 0 | 0 | 0 | 0 | 0.87949 | 0.78918 | -0.0056967 | 0.00373 | -0.0019215 | 0.0053802 | -0.0013564 | 0.34896 | 0.10335 | 0.10833 | 0.05968 | TRUE | FALSE | FALSE | FALSE | 303.75 | 412.65 | 2.62 | 3.67 | 4.22 | 0 | 0.87 | 1.92 | 16.93 | 0 | 0 | 22
11:31 | 1649.072 | 1299.595 | 382.2282 | 65.5234 | 65.5234 | 0 | 0 | 0 | 0 | 0.87915 | 0.78918 | -0.0057419 | 0.0035039 | -0.0018085 | 0.0053802 | -0.0013564 | 0.34869 | 0.10317 | 0.10828 | 0.059725 | TRUE | FALSE | FALSE | FALSE | 303.75 | 412.65 | 2.62 | 3.67 | 4.21 | 0 | 0.87 | 1.92 | 16.93 | 0 | 0 | 22
11:31 | 1649.072 | 1299.595 | 371.3072 | 54.6027 | 76.4441 | 0 | 0 | 0 | 0 | 0.87994 | 0.78929 | -0.0055159 | 0.003617 | -0.0018085 | 0.0054254 | -0.0014016 | 0.34828 | 0.10354 | 0.10824 | 0.059725 | TRUE | FALSE | FALSE | FALSE | 303.75 | 412.41 | 2.62 | 3.63 | 4.21 | 0 | 0.87 | 1.92 | 16.93 | 0 | 0 | 22
11:31 | 1649.072 | 1288.674 | 371.3072 | 54.6027 | 65.5234 | 0 | 0 | 0 | 0 | 0.8796 | 0.78918 | -0.0058324 | 0.0035039 | -0.0016955 | 0.0053802 | -0.0014016 | 0.34882 | 0.10372 | 0.10855 | 0.059725 | TRUE | FALSE | FALSE | FALSE | 303.75 | 412.41 | 2.62 | 3.63 | 4.21 | 0 | 0.87 | 1.92 | 16.93 | 0 | 0 | 22
11:31 | 1649.072 | 1299.595 | 371.3072 | 65.5234 | 65.5234 | 0 | 0 | 0 | 0 | 0.87971 | 0.78906 | -0.0055611 | 0.003617 | -0.0018085 | 0.0053802 | -0.0014016 | 0.34814 | 0.10385 | 0.10833 | 0.059725 | TRUE | FALSE | FALSE | FALSE | 303.75 | 412.12 | 2.62 | 3.62 | 4.21 | 0 | 0.87 | 1.92 | 16.93 | 0 | 0 | 22
11:31 | 1659.993 | 1299.595 | 382.2282 | 65.5234 | 65.5234 | 0 | 0 | 0 | 0 | 0.87904 | 0.78918 | -0.0057419 | 0.0035039 | -0.0018085 | 0.005335 | -0.0014016 | 0.34719 | 0.10408 | 0.10828 | 0.059635 | TRUE | FALSE | FALSE | FALSE | 303.75 | 412.12 | 2.62 | 3.62 | 4.21 | 0 | 0.87 | 1.92 | 16.93 | 0 | 0 | 22
11:31 | 1649.072 | 1288.674 | 371.3072 | 65.5234 | 76.4441 | 0 | 0 | 0 | 0 | 0.87937 | 0.78952 | -0.0055159 | 0.0035039 | -0.0018085 | 0.0053802 | -0.0014016 | 0.34697 | 0.10448 | 0.10828 | 0.059725 | TRUE | FALSE | FALSE | FALSE | 303.75 | 411.82 | 2.62 | 3.62 | 4.21 | 0 | 0.87 | 1.92 | 16.84 | 0 | 0 | 22
11:31 | 1649.072 | 1299.595 | 371.3072 | 43.682 | 65.5234 | 0 | 0 | 0 | 0 | 0.87971 | 0.78985 | -0.0057419 | 0.003617 | -0.0019215 | 0.0053802 | -0.0013564 | 0.34665 | 0.10489 | 0.10828 | 0.05968 | TRUE | FALSE | FALSE | FALSE | 303.75 | 411.82 | 2.62 | 3.62 | 4.21 | 0 | 0.87 | 1.92 | 16.84 | 0 | 0 | 22
11:31 | 1659.993 | 1299.595 | 382.2282 | 65.5234 | 65.5234 | 0 | 0 | 0 | 0 | 0.8796 | 0.7894 | -0.0056967 | 0.00373 | -0.0018085 | 0.0053802 | -0.0013564 | 0.34683 | 0.10507 | 0.10842 | 0.059635 | TRUE | FALSE | FALSE | FALSE | 303.75 | 411.49 | 2.62 | 3.6 | 4.21 | 0 | 0.87 | 1.92 | 16.82 | 0 | 0 | 22
11:31 | 1649.072 | 1288.674 | 371.3072 | 65.5234 | 76.4441 | 0 | 0 | 0 | 0 | 0.87983 | 0.7894 | -0.0056063 | 0.003617 | -0.0019215 | 0.0053802 | -0.0014016 | 0.34688 | 0.10557 | 0.10864 | 0.059635 | TRUE | FALSE | FALSE | FALSE | 303.75 | 411.49 | 2.62 | 3.6 | 4.21 | 0 | 0.87 | 1.92 | 16.82 | 0 | 0 | 22
11:31 | 1649.072 | 1299.595 | 371.3072 | 65.5234 | 65.5234 | 0 | 0 | 0 | 0 | 0.87994 | 0.7894 | -0.0056515 | 0.003617 | -0.0016955 | 0.0053802 | -0.0014016 | 0.3462 | 0.10534 | 0.10842 | 0.059635 | TRUE | FALSE | FALSE | FALSE | 303.75 | 411.49 | 2.62 | 3.6 | 4.21 | 0 | 0.87 | 1.92 | 16.81 | 0 | 0 | 22
11:32 | 1649.072 | 1288.674 | 371.3072 | 65.5234 | 65.5234 | 0 | 0 | 0 | 0 | 0.87983 | 0.79031 | -0.0055159 | 0.003617 | -0.0018085 | 0.0053802 | -0.0013564 | 0.34606 | 0.10521 | 0.10824 | 0.059725 | TRUE | FALSE | FALSE | FALSE | 303.75 | 411.49 | 2.62 | 3.6 | 4.21 | 0 | 0.87 | 1.91 | 16.81 | 0 | 0 | 22
11:32 | 1649.072 | 1299.595 | 382.2282 | 65.5234 | 65.5234 | 0 | 0 | 0 | 0 | 0.87915 | 0.78884 | -0.0056967 | 0.003617 | -0.0016955 | 0.0053802 | -0.0013564 | 0.34579 | 0.10593 | 0.10819 | 0.059725 | TRUE | FALSE | FALSE | FALSE | 309.93 | 411.49 | 2.61 | 3.6 | 4.21 | 0 | 0.87 | 1.91 | 16.79 | 0 | 0 | 22
11:32 | 1649.072 | 1299.595 | 371.3072 | 65.5234 | 76.4441 | 0 | 0 | 0 | 0 | 0.87881 | 0.78861 | -0.0056515 | 0.0035039 | -0.0016955 | 0.005335 | -0.0013564 | 0.34557 | 0.10629 | 0.10842 | 0.059725 | TRUE | FALSE | FALSE | FALSE | 309.93 | 411.49 | 2.61 | 3.6 | 4.21 | 0 | 0.87 | 1.91 | 16.79 | 0 | 0 | 22
11:32 | 1649.072 | 1288.674 | 371.3072 | 54.6027 | 65.5234 | 0 | 0 | 0 | 0 | 0.87915 | 0.78895 | -0.0058324 | 0.003617 | -0.0018085 | 0.005335 | -0.0013564 | 0.34548 | 0.10643 | 0.10828 | 0.059816 | TRUE | FALSE | FALSE | FALSE | 311.31 | 411.49 | 2.61 | 3.6 | 4.21 | 0 | 0.87 | 1.91 | 16.79 | 0 | 0 | 22
11:32 | 1649.072 | 1299.595 | 371.3072 | 65.5234 | 65.5234 | 0 | 0 | 0 | 0 | 0.87892 | 0.78861 | -0.0057419 | 0.0035039 | -0.0019215 | 0.005335 | -0.0014468 | 0.34507 | 0.1067 | 0.10842 | 0.05968 | TRUE | FALSE | FALSE | FALSE | 311.31 | 411.49 | 2.61 | 3.6 | 4.23 | 0 | 0.87 | 1.91 | 16.79 | 0 | 0 | 22
11:32 | 1649.072 | 1288.674 | 382.2282 | 54.6027 | 65.5234 | 0 | 0 | 0 | 0 | 0.87858 | 0.78861 | -0.0058776 | 0.003617 | -0.0018085 | 0.0053802 | -0.0014016 | 0.3448 | 0.10688 | 0.10828 | 0.059635 | TRUE | FALSE | FALSE | FALSE | 309.85 | 411.49 | 2.61 | 3.6 | 4.23 | 0 | 0.87 | 1.91 | 16.79 | 0 | 0 | 22
11:32 | 1659.993 | 1299.595 | 371.3072 | 54.6027 | 76.4441 | 0 | 0 | 0 | 0 | 0.87779 | 0.78771 | -0.0056063 | 0.003617 | -0.0018085 | 0.005335 | -0.0013564 | 0.34462 | 0.10693 | 0.10824 | 0.05977 | TRUE | FALSE | FALSE | FALSE | 309.85 | 411.49 | 2.61 | 3.6 | 4.25 | 0 | 0.87 | 1.91 | 16.79 | 0 | 0 | 22
11:32 | 1649.072 | 1288.674 | 371.3072 | 54.6027 | 65.5234 | 0 | 0 | 0 | 0 | 0.87836 | 0.78861 | -0.0055611 | 0.00373 | -0.0018085 | 0.0053802 | -0.0013564 | 0.34421 | 0.10697 | 0.10855 | 0.059544 | TRUE | FALSE | FALSE | FALSE | 310.7 | 411.49 | 2.61 | 3.6 | 4.25 | 0 | 0.87 | 1.91 | 16.79 | 0 | 0 | 22
11:32 | 1649.072 | 1299.595 | 371.3072 | 65.5234 | 65.5234 | 0 | 0 | 0 | 0 | 0.87881 | 0.78884 | -0.0054707 | 0.003617 | -0.0018085 | 0.005335 | -0.0013564 | 0.34412 | 0.10742 | 0.10824 | 0.05977 | TRUE | FALSE | FALSE | FALSE | 310.7 | 411.49 | 2.61 | 3.6 | 4.25 | 0 | 0.87 | 1.91 | 16.79 | 0 | 0 | 22
11:32 | 1659.993 | 1288.674 | 371.3072 | 54.6027 | 76.4441 | 0 | 0 | 0 | 0 | 0.87971 | 0.78929 | -0.0055159 | 0.003617 | -0.0016955 | 0.005335 | -0.0013564 | 0.34389 | 0.10797 | 0.10824 | 0.05968 | TRUE | FALSE | FALSE | FALSE | 310.7 | 411.49 | 2.61 | 3.6 | 4.29 | 0 | 0.87 | 1.91 | 16.79 | 0 | 0 | 22
11:32 | 1659.993 | 1299.595 | 382.2282 | 65.5234 | 65.5234 | 0 | 0 | 0 | 0 | 0.87904 | 0.78963 | -0.0058776 | 0.003617 | -0.0018085 | 0.0054254 | -0.0013564 | 0.34358 | 0.1081 | 0.10828 | 0.059725 | TRUE | FALSE | FALSE | FALSE | 310.7 | 411.49 | 2.61 | 3.6 | 4.29 | 0 | 0.87 | 1.91 | 16.79 | 0 | 0 | 22
11:32 | 1649.072 | 1299.595 | 371.3072 | 54.6027 | 65.5234 | 0 | 0 | 0 | 0 | 0.87926 | 0.78918 | -0.0055611 | 0.003617 | -0.0018085 | 0.0053802 | -0.0013564 | 0.34358 | 0.10851 | 0.10878 | 0.05968 | TRUE | FALSE | FALSE | FALSE | 310.7 | 408.98 | 2.61 | 3.55 | 4.36 | 0 | 0.87 | 1.91 | 16.79 | 0 | 0 | 22
11:32 | 1659.993 | 1288.674 | 371.3072 | 65.5234 | 65.5234 | 0 | 0 | 0 | 0 | 0.87971 | 0.78929 | -0.0055611 | 0.0035039 | -0.0018085 | 0.0053802 | -0.0013564 | 0.34322 | 0.10851 | 0.10828 | 0.059725 | TRUE | FALSE | FALSE | FALSE | 310.7 | 408.98 | 2.61 | 3.55 | 4.36 | 0 | 0.87 | 1.91 | 16.79 | 0 | 0 | 22
11:32 | 1649.072 | 1299.595 | 371.3072 | 54.6027 | 76.4441 | 0 | 0 | 0 | 0 | 0.87904 | 0.7894 | -0.0057419 | 0.003617 | -0.0018085 | 0.0054254 | -0.0013564 | 0.34285 | 0.10878 | 0.10819 | 0.059816 | TRUE | FALSE | FALSE | FALSE | 310.7 | 408.64 | 2.61 | 3.53 | 4.36 | 0 | 0.87 | 1.91 | 16.79 | 0 | 0 | 22
11:32 | 1649.072 | 1288.674 | 382.2282 | 54.6027 | 65.5234 | 0 | 0 | 0 | 0 | 0.87926 | 0.78918 | -0.0058776 | 0.00373 | -0.0016955 | 0.0054254 | -0.0013564 | 0.34285 | 0.10919 | 0.1086 | 0.059589 | TRUE | FALSE | FALSE | FALSE | 310.7 | 408.64 | 2.61 | 3.53 | 4.36 | 0 | 0.87 | 1.91 | 16.79 | 0 | 0 | 22
11:32 | 1649.072 | 1299.595 | 371.3072 | 54.6027 | 65.5234 | 0 | 0 | 0 | 0 | 0.87937 | 0.78918 | -0.0056967 | 0.00373 | -0.0016955 | 0.005335 | -0.0013564 | 0.34204 | 0.10968 | 0.10837 | 0.05968 | TRUE | FALSE | FALSE | FALSE | 310.7 | 408.27 | 2.61 | 3.53 | 4.36 | 0 | 0.87 | 1.91 | 16.71 | 0 | 0 | 22
11:32 | 1659.993 | 1288.674 | 371.3072 | 65.5234 | 76.4441 | 0 | 0 | 0 | 0 | 0.87904 | 0.78884 | -0.0057419 | 0.003617 | -0.0019215 | 0.0053802 | -0.0013564 | 0.34195 | 0.10946 | 0.10833 | 0.05968 | TRUE | FALSE | FALSE | FALSE | 310.7 | 408.27 | 2.61 | 3.53 | 4.36 | 0 | 0.87 | 1.91 | 16.71 | 0 | 0 | 22
11:32 | 1649.072 | 1299.595 | 371.3072 | 54.6027 | 65.5234 | 0 | 0 | 0 | 0 | 0.87937 | 0.78906 | -0.0056063 | 0.003617 | -0.0018085 | 0.005335 | -0.0013564 | 0.34209 | 0.10996 | 0.10851 | 0.05977 | TRUE | FALSE | FALSE | FALSE | 310.7 | 407.99 | 2.61 | 3.52 | 4.36 | 0 | 0.87 | 1.91 | 16.69 | 0 | 0 | 22
11:32 | 1649.072 | 1288.674 | 382.2282 | 54.6027 | 65.5234 | 0 | 0 | 0 | 0 | 0.8796 | 0.78918 | -0.0056515 | 0.00373 | -0.0018085 | 0.0054254 | -0.0014016 | 0.34181 | 0.11045 | 0.10828 | 0.059725 | TRUE | FALSE | FALSE | FALSE | 310.7 | 407.99 | 2.61 | 3.52 | 4.36 | 0 | 0.87 | 1.91 | 16.69 | 0 | 0 | 22
11:32 | 1649.072 | 1299.595 | 371.3072 | 54.6027 | 76.4441 | 0 | 0 | 0 | 0 | 0.8796 | 0.78918 | -0.0056515 | 0.0035039 | -0.0019215 | 0.0053802 | -0.0013564 | 0.34159 | 0.11077 | 0.10851 | 0.059725 | TRUE | FALSE | FALSE | FALSE | 310.7 | 407.99 | 2.61 | 3.52 | 4.36 | 0 | 0.87 | 1.91 | 16.67 | 0 | 0 | 22
11:32 | 1659.993 | 1299.595 | 371.3072 | 43.682 | 65.5234 | 0 | 0 | 0 | 0 | 0.87949 | 0.78906 | -0.0055611 | 0.003617 | -0.0019215 | 0.0053802 | -0.0013564 | 0.34118 | 0.1105 | 0.10851 | 0.05968 | TRUE | FALSE | FALSE | FALSE | 310.7 | 407.99 | 2.61 | 3.52 | 4.36 | 0 | 0.87 | 1.9 | 16.67 | 0 | 0 | 22
11:32 | 1649.072 | 1288.674 | 371.3072 | 54.6027 | 65.5234 | 0 | 0 | 0 | 0 | 0.87983 | 0.78952 | -0.0055159 | 0.003617 | -0.0018085 | 0.0053802 | -0.0014468 | 0.34087 | 0.11118 | 0.10851 | 0.05968 | TRUE | FALSE | FALSE | FALSE | 311.81 | 407.99 | 2.61 | 3.52 | 4.36 | 0 | 0.87 | 1.9 | 16.66 | 0 | 0 | 22
11:32 | 1649.072 | 1299.595 | 371.3072 | 65.5234 | 76.4441 | 0 | 0 | 0 | 0 | 0.87983 | 0.7894 | -0.0054254 | 0.003617 | -0.0018085 | 0.0053802 | -0.0014016 | 0.34096 | 0.1114 | 0.10842 | 0.059725 | TRUE | FALSE | FALSE | FALSE | 311.81 | 407.99 | 2.61 | 3.52 | 4.36 | 0 | 0.87 | 1.9 | 16.66 | 0 | 0 | 22
11:32 | 1649.072 | 1288.674 | 382.2282 | 54.6027 | 65.5234 | 0 | 0 | 0 | 0 | 0.87994 | 0.78952 | -0.0057871 | 0.003617 | -0.0018085 | 0.0053802 | -0.0014016 | 0.34037 | 0.11131 | 0.10855 | 0.05968 | TRUE | FALSE | FALSE | FALSE | 311.61 | 407.99 | 2.6 | 3.52 | 4.36 | 0 | 0.87 | 1.9 | 16.66 | 0 | 0 | 22
11:32 | 1649.072 | 1299.595 | 371.3072 | 54.6027 | 65.5234 | 0 | 0 | 0 | 0 | 0.8779 | 0.78816 | -0.0056515 | 0.003617 | -0.0018085 | 0.005335 | -0.0013564 | 0.34028 | 0.11181 | 0.10828 | 0.059635 | TRUE | FALSE | FALSE | FALSE | 311.61 | 407.99 | 2.6 | 3.52 | 4.36 | 0 | 0.87 | 1.9 | 16.66 | 0 | 0 | 22
11:32 | 1649.072 | 1288.674 | 371.3072 | 65.5234 | 76.4441 | 0 | 0 | 0 | 0 | 0.87677 | 0.78725 | -0.0054254 | 0.003617 | -0.0016955 | 0.0053802 | -0.0014016 | 0.34001 | 0.11199 | 0.10824 | 0.059725 | TRUE | FALSE | FALSE | FALSE | 311.35 | 407.99 | 2.61 | 3.52 | 4.36 | 0 | 0.87 | 1.9 | 16.66 | 0 | 0 | 22
11:32 | 1638.151 | 1299.595 | 371.3072 | 54.6027 | 65.5234 | 0 | 0 | 0 | 0 | 0.87802 | 0.78759 | -0.0056967 | 0.003617 | -0.0018085 | 0.0053802 | -0.0013564 | 0.33978 | 0.11226 | 0.10833 | 0.059725 | TRUE | FALSE | FALSE | FALSE | 311.35 | 407.99 | 2.61 | 3.52 | 4.36 | 0 | 0.87 | 1.9 | 16.66 | 0 | 0 | 22
11:32 | 1659.993 | 1288.674 | 371.3072 | 54.6027 | 76.4441 | 0 | 0 | 0 | 0 | 0.87757 | 0.78759 | -0.0056515 | 0.00373 | -0.0016955 | 0.0053802 | -0.0014016 | 0.33937 | 0.11244 | 0.10851 | 0.059635 | TRUE | FALSE | FALSE | FALSE | 310.83 | 407.99 | 2.61 | 3.52 | 4.32 | 0 | 0.87 | 1.9 | 16.66 | 0 | 0 | 22
11:32 | 1649.072 | 1299.595 | 382.2282 | 54.6027 | 65.5234 | 0 | 0 | 0 | 0 | 0.87813 | 0.78839 | -0.0055611 | 0.00373 | -0.0018085 | 0.0053802 | -0.0013564 | 0.33919 | 0.11303 | 0.10851 | 0.059635 | TRUE | FALSE | FALSE | FALSE | 310.83 | 407.99 | 2.61 | 3.52 | 4.32 | 0 | 0.87 | 1.9 | 16.66 | 0 | 0 | 22
11:32 | 1649.072 | 1288.674 | 371.3072 | 65.5234 | 65.5234 | 0 | 0 | 0 | 0 | 0.87915 | 0.78895 | -0.0056063 | 0.003617 | -0.0019215 | 0.0053802 | -0.0014468 | 0.33874 | 0.11308 | 0.10846 | 0.05968 | TRUE | FALSE | FALSE | FALSE | 310.83 | 407.99 | 2.61 | 3.52 | 4.3 | 0 | 0.87 | 1.9 | 16.66 | 0 | 0 | 22
11:32 | 1649.072 | 1299.595 | 371.3072 | 54.6027 | 76.4441 | 0 | 0 | 0 | 0 | 0.87734 | 0.78782 | -0.0056515 | 0.003617 | -0.0018085 | 0.0053802 | -0.0014016 | 0.3387 | 0.11348 | 0.10846 | 0.05977 | TRUE | FALSE | FALSE | FALSE | 310.83 | 407.99 | 2.61 | 3.52 | 4.3 | 0 | 0.87 | 1.9 | 16.66 | 0 | 0 | 22
11:32 | 1649.072 | 1288.674 | 371.3072 | 65.5234 | 65.5234 | 0 | 0 | 0 | 0 | 0.87915 | 0.78861 | -0.0057419 | 0.00373 | -0.0018085 | 0.0053802 | -0.0013564 | 0.33847 | 0.11384 | 0.1081 | 0.059725 | TRUE | FALSE | FALSE | FALSE | 310.83 | 405.91 | 2.61 | 3.53 | 4.27 | 0 | 0.87 | 1.9 | 16.66 | 0 | 0 | 22
11:32 | 1649.072 | 1288.674 | 371.3072 | 54.6027 | 65.5234 | 0 | 0 | 0 | 0 | 0.8787 | 0.78872 | -0.0056515 | 0.003617 | -0.0018085 | 0.005335 | -0.0013564 | 0.33779 | 0.11412 | 0.10828 | 0.05977 | TRUE | FALSE | FALSE | FALSE | 310.83 | 405.91 | 2.61 | 3.53 | 4.27 | 0 | 0.87 | 1.9 | 16.66 | 0 | 0 | 22
11:32 | 1649.072 | 1299.595 | 371.3072 | 54.6027 | 76.4441 | 0 | 0 | 0 | 0 | 0.87881 | 0.78872 | -0.0055611 | 0.003617 | -0.0018085 | 0.005335 | -0.0014016 | 0.33766 | 0.11434 | 0.10815 | 0.05977 | TRUE | FALSE | FALSE | FALSE | 310.83 | 405.76 | 2.61 | 3.54 | 4.27 | 0 | 0.87 | 1.9 | 16.66 | 0 | 0 | 22
11:32 | 1659.993 | 1288.674 | 382.2282 | 65.5234 | 65.5234 | 0 | 0 | 0 | 0 | 0.87836 | 0.7885 | -0.0056063 | 0.003617 | -0.0016955 | 0.005335 | -0.0014016 | 0.33761 | 0.11434 | 0.10833 | 0.05977 | TRUE | FALSE | FALSE | FALSE | 310.83 | 405.76 | 2.61 | 3.54 | 4.27 | 0 | 0.87 | 1.9 | 16.66 | 0 | 0 | 22
11:32 | 1649.072 | 1299.595 | 371.3072 | 54.6027 | 76.4441 | 0 | 0 | 0 | 0 | 0.8796 | 0.78929 | -0.0056967 | 0.00373 | -0.0019215 | 0.0053802 | -0.0013564 | 0.33752 | 0.11461 | 0.10851 | 0.05977 | TRUE | FALSE | FALSE | FALSE | 310.83 | 405.62 | 2.61 | 3.52 | 4.27 | 0 | 0.87 | 1.9 | 16.57 | 0 | 0 | 22
11:32 | 1659.993 | 1288.674 | 371.3072 | 54.6027 | 65.5234 | 0 | 0 | 0 | 0 | 0.8796 | 0.78918 | -0.0057871 | 0.00373 | -0.0018085 | 0.0054254 | -0.0013564 | 0.33698 | 0.11461 | 0.10855 | 0.059635 | TRUE | FALSE | FALSE | FALSE | 310.83 | 405.62 | 2.61 | 3.52 | 4.27 | 0 | 0.87 | 1.9 | 16.57 | 0 | 0 | 22
11:32 | 1649.072 | 1299.595 | 371.3072 | 54.6027 | 65.5234 | 0 | 0 | 0 | 0 | 0.87937 | 0.78918 | -0.0056063 | 0.00373 | -0.0016955 | 0.0053802 | -0.0013564 | 0.33693 | 0.11534 | 0.10837 | 0.05968 | TRUE | FALSE | FALSE | FALSE | 310.83 | 405.41 | 2.61 | 3.51 | 4.27 | 0 | 0.87 | 1.9 | 16.56 | 0 | 0 | 22
11:32 | 1649.072 | 1288.674 | 371.3072 | 54.6027 | 76.4441 | 0 | 0 | 0 | 0 | 0.88005 | 0.78974 | -0.0057419 | 0.003617 | -0.0019215 | 0.0053802 | -0.0013564 | 0.33639 | 0.11538 | 0.10815 | 0.05968 | TRUE | FALSE | FALSE | FALSE | 310.83 | 405.41 | 2.61 | 3.51 | 4.27 | 0 | 0.87 | 1.9 | 16.56 | 0 | 0 | 22
11:32 | 1659.993 | 1299.595 | 382.2282 | 65.5234 | 65.5234 | 0 | 0 | 0 | 0 | 0.88039 | 0.78997 | -0.0057419 | 0.003617 | -0.0018085 | 0.0053802 | -0.0014016 | 0.33643 | 0.1157 | 0.10842 | 0.059589 | TRUE | FALSE | FALSE | FALSE | 310.83 | 405.41 | 2.61 | 3.51 | 4.27 | 0 | 0.87 | 1.9 | 16.55 | 0 | 0 | 22
11:32 | 1649.072 | 1288.674 | 371.3072 | 65.5234 | 76.4441 | 0 | 0 | 0 | 0 | 0.88039 | 0.79042 | -0.0056063 | 0.003617 | -0.0018085 | 0.005335 | -0.0013564 | 0.33671 | 0.11547 | 0.10846 | 0.059635 | TRUE | FALSE | FALSE | FALSE | 310.83 | 405.41 | 2.61 | 3.51 | 4.27 | 0 | 0.87 | 1.9 | 16.55 | 0 | 0 | 22
11:32 | 1649.072 | 1299.595 | 371.3072 | 54.6027 | 65.5234 | 0 | 0 | 0 | 0 | 0.88017 | 0.78997 | -0.0057419 | 0.00373 | -0.0018085 | 0.0053802 | -0.0014016 | 0.33598 | 0.11624 | 0.10846 | 0.05968 | TRUE | FALSE | FALSE | FALSE | 311.21 | 405.41 | 2.61 | 3.51 | 4.27 | 0 | 0.87 | 1.9 | 16.54 | 0 | 0 | 22
11:32 | 1659.993 | 1299.595 | 371.3072 | 54.6027 | 65.5234 | 0 | 0 | 0 | 0 | 0.88039 | 0.79031 | -0.0056967 | 0.003617 | -0.0018085 | 0.0053802 | -0.0013564 | 0.33567 | 0.11629 | 0.10828 | 0.05968 | TRUE | FALSE | FALSE | FALSE | 311.21 | 405.41 | 2.61 | 3.51 | 4.27 | 0 | 0.87 | 1.9 | 16.54 | 0 | 0 | 22
11:32 | 1649.072 | 1288.674 | 382.2282 | 65.5234 | 76.4441 | 0 | 0 | 0 | 0 | 0.88039 | 0.78985 | -0.005968 | 0.003617 | -0.0018085 | 0.0053802 | -0.0013111 | 0.33526 | 0.11687 | 0.10833 | 0.059725 | TRUE | FALSE | FALSE | FALSE | 310.62 | 405.41 | 2.6 | 3.51 | 4.27 | 0 | 0.87 | 1.9 | 16.54 | 0 | 0 | 22
11:32 | 1649.072 | 1299.595 | 371.3072 | 65.5234 | 65.5234 | 0 | 0 | 0 | 0 | 0.8805 | 0.79076 | -0.0057871 | 0.00373 | -0.0018085 | 0.005335 | -0.0013564 | 0.33535 | 0.1171 | 0.10846 | 0.05968 | TRUE | FALSE | FALSE | FALSE | 310.62 | 405.41 | 2.6 | 3.51 | 4.27 | 0 | 0.87 | 1.9 | 16.54 | 0 | 0 | 22
11:32 | 1659.993 | 1299.595 | 371.3072 | 54.6027 | 76.4441 | 0 | 0 | 0 | 0 | 0.88039 | 0.78997 | -0.0056063 | 0.003843 | -0.0018085 | 0.005335 | -0.0014016 | 0.3349 | 0.11696 | 0.10833 | 0.05977 | TRUE | FALSE | FALSE | FALSE | 310.85 | 405.41 | 2.6 | 3.51 | 4.19 | 0 | 0.87 | 1.9 | 16.54 | 0 | 0 | 22
11:32 | 1638.151 | 1288.674 | 371.3072 | 65.5234 | 65.5234 | 0 | 0 | 0 | 0 | 0.87971 | 0.78952 | -0.0057419 | 0.00373 | -0.0018085 | 0.0053802 | -0.0014016 | 0.33431 | 0.11719 | 0.1081 | 0.05977 | TRUE | FALSE | FALSE | FALSE | 310.85 | 405.41 | 2.6 | 3.51 | 4.19 | 0 | 0.87 | 1.9 | 16.54 | 0 | 0 | 22
11:32 | 1649.072 | 1299.595 | 371.3072 | 65.5234 | 76.4441 | 0 | 0 | 0 | 0 | 0.87904 | 0.78952 | -0.0057419 | 0.00373 | -0.0018085 | 0.0054254 | -0.0014016 | 0.33467 | 0.11791 | 0.10842 | 0.059589 | TRUE | FALSE | FALSE | FALSE | 311.5 | 405.41 | 2.6 | 3.51 | 4.18 | 0 | 0.87 | 1.9 | 16.54 | 0 | 0 | 22
11:32 | 1649.072 | 1288.674 | 382.2282 | 65.5234 | 65.5234 | 0 | 0 | 0 | 0 | 0.88096 | 0.78997 | -0.0056967 | 0.003843 | -0.0018085 | 0.0054254 | -0.0013564 | 0.33431 | 0.11778 | 0.10842 | 0.059725 | TRUE | FALSE | FALSE | FALSE | 311.5 | 405.41 | 2.6 | 3.51 | 4.18 | 0 | 0.87 | 1.9 | 16.54 | 0 | 0 | 22
11:32 | 1659.993 | 1299.595 | 371.3072 | 65.5234 | 76.4441 | 0 | 0 | 0 | 0 | 0.8805 | 0.79031 | -0.0058324 | 0.00373 | -0.0018085 | 0.0053802 | -0.0014016 | 0.33413 | 0.11764 | 0.10842 | 0.059816 | TRUE | FALSE | FALSE | FALSE | 311.5 | 405.41 | 2.6 | 3.51 | 4.18 | 0 | 0.87 | 1.9 | 16.54 | 0 | 0 | 22
11:32 | 1649.072 | 1299.595 | 371.3072 | 65.5234 | 65.5234 | 0 | 0 | 0 | 0 | 0.8796 | 0.78985 | -0.0056967 | 0.003617 | -0.0019215 | 0.005335 | -0.0014016 | 0.33404 | 0.11846 | 0.10828 | 0.05968 | TRUE | FALSE | FALSE | FALSE | 311.5 | 405.41 | 2.6 | 3.51 | 4.18 | 0 | 0.87 | 1.9 | 16.54 | 0 | 0 | 22
11:32 | 1649.072 | 1288.674 | 371.3072 | 65.5234 | 65.5234 | 0 | 0 | 0 | 0 | 0.88017 | 0.78963 | -0.0056967 | 0.00373 | -0.0018085 | 0.0053802 | -0.0013564 | 0.33368 | 0.11886 | 0.10833 | 0.059635 | TRUE | FALSE | FALSE | FALSE | 311.5 | 403.76 | 2.6 | 3.45 | 4.18 | 0 | 0.87 | 1.9 | 16.54 | 0 | 0 | 22
11:32 | 1659.993 | 1299.595 | 382.2282 | 65.5234 | 76.4441 | 0 | 0 | 0 | 0 | 0.87983 | 0.78952 | -0.0058324 | 0.003617 | -0.0019215 | 0.0053802 | -0.0014016 | 0.33336 | 0.11873 | 0.10819 | 0.059725 | TRUE | FALSE | FALSE | FALSE | 311.5 | 403.76 | 2.6 | 3.45 | 4.18 | 0 | 0.87 | 1.9 | 16.54 | 0 | 0 | 22
11:32 | 1649.072 | 1299.595 | 371.3072 | 65.5234 | 65.5234 | 0 | 0 | 0 | 0 | 0.88028 | 0.79031 | -0.0057419 | 0.003617 | -0.0018085 | 0.0053802 | -0.0013564 | 0.33309 | 0.11895 | 0.10842 | 0.059816 | TRUE | FALSE | FALSE | FALSE | 311.5 | 403.63 | 2.6 | 3.44 | 4.18 | 0 | 0.87 | 1.9 | 16.54 | 0 | 0 | 22
11:32 | 1649.072 | 1288.674 | 371.3072 | 65.5234 | 76.4441 | 0 | 0 | 0 | 0 | 0.8805 | 0.79019 | -0.0058324 | 0.003617 | -0.0018085 | 0.0053802 | -0.0014016 | 0.33286 | 0.11936 | 0.10842 | 0.059635 | TRUE | FALSE | FALSE | FALSE | 311.5 | 403.63 | 2.6 | 3.44 | 4.18 | 0 | 0.87 | 1.9 | 16.54 | 0 | 0 | 22
11:32 | 1649.072 | 1299.595 | 371.3072 | 65.5234 | 65.5234 | 0 | 0 | 0 | 0 | 0.87983 | 0.79008 | -0.0057419 | 0.00373 | -0.0018085 | 0.0053802 | -0.0013564 | 0.333 | 0.11972 | 0.10842 | 0.059725 | TRUE | FALSE | FALSE | FALSE | 311.5 | 403.46 | 2.6 | 3.44 | 4.18 | 0 | 0.87 | 1.9 | 16.45 | 0 | 0 | 22
11:32 | 1659.993 | 1288.674 | 371.3072 | 65.5234 | 76.4441 | 0 | 0 | 0 | 0 | 0.88028 | 0.78997 | -0.0058776 | 0.003843 | -0.0016955 | 0.0053802 | -0.0013564 | 0.33228 | 0.11936 | 0.10842 | 0.05977 | TRUE | FALSE | FALSE | FALSE | 311.5 | 403.46 | 2.6 | 3.44 | 4.18 | 0 | 0.87 | 1.9 | 16.45 | 0 | 0 | 22
11:32 | 1649.072 | 1299.595 | 382.2282 | 65.5234 | 65.5234 | 0 | 0 | 0 | 0 | 0.8796 | 0.78929 | -0.0056967 | 0.48377 | 0.049846 | 0.0053802 | -0.0014468 | 0.33209 | 0.11886 | 0.10842 | 0.05968 | TRUE | TRUE | FALSE | FALSE | 311.5 | 403.26 | 2.6 | 3.44 | 4.18 | 0 | 0.87 | 1.9 | 16.44 | 0 | 0 | 22
11:32 | 1649.072 | 1299.595 | 371.3072 | 1998.549 | 622.4895 | 535.1217 | 0 | 0 | 0 | 0.88096 | 0.79019 | -0.0056967 | 0.68089 | 0.32564 | 0.0053802 | -0.0013564 | 0.33214 | 0.11733 | 0.10842 | 0.059725 | TRUE | TRUE | FALSE | FALSE | 311.5 | 403.26 | 2.6 | 3.44 | 4.18 | 0 | 0.87 | 1.9 | 16.44 | 0 | 0 | 22
11:33 | 1649.072 | 1288.674 | 371.3072 | 2457.238 | 2195.13 | 240.2564 | 0 | 0 | 0 | 0.87937 | 0.78929 | -0.0057871 | 0.68395 | 0.32756 | 0.0053802 | -0.0014016 | 0.33386 | 0.11633 | 0.10851 | 0.059635 | TRUE | TRUE | FALSE | FALSE | 311.5 | 403.26 | 2.6 | 3.44 | 4.18 | 1.77 | 0.87 | 1.9 | 16.43 | 0 | 0 | 22
11:33 | 1659.993 | 1299.595 | 371.3072 | 2424.474 | 2315.262 | 207.4937 | 0 | 0 | 0 | 0.87949 | 0.78906 | -0.0057871 | 0.68428 | 0.32711 | 0.0054707 | -0.0014468 | 0.33449 | 0.11443 | 0.10851 | 0.059635 | TRUE | TRUE | FALSE | FALSE | 311.5 | 403.26 | 2.6 | 3.44 | 4.18 | 1.77 | 0.87 | 1.89 | 16.43 | 0 | 0 | 22
11:33 | 1649.072 | 1299.595 | 371.3072 | 2424.474 | 2304.341 | 196.5729 | 0 | 0 | 0 | 0.88062 | 0.79031 | -0.005968 | 0.68462 | 0.32564 | 0.0054254 | -0.0013111 | 0.33571 | 0.1128 | 0.10819 | 0.059544 | TRUE | TRUE | FALSE | FALSE | 311.5 | 403.26 | 2.6 | 3.44 | 4.18 | 1.86 | 0.87 | 1.89 | 16.42 | 0 | 0 | 22
11:33 | 1649.072 | 1288.674 | 382.2282 | 2413.553 | 2304.341 | 207.4937 | 0 | 0 | 0 | 0.88039 | 0.78985 | -0.0057871 | 0.68406 | 0.32654 | 0.0054254 | -0.0013564 | 0.33594 | 0.11081 | 0.10883 | 0.059589 | TRUE | TRUE | FALSE | FALSE | 301.45 | 403.26 | 2.6 | 3.44 | 4.18 | 1.86 | 0.87 | 1.89 | 16.42 | 0 | 0 | 22
11:33 | 1649.072 | 1299.595 | 371.3072 | 2424.474 | 2315.262 | 196.5729 | 0 | 0 | 0 | 0.88028 | 0.78985 | -0.0057419 | 0.68259 | 0.32587 | 0.0054707 | -0.0013564 | 0.33729 | 0.10864 | 0.10896 | 0.059589 | TRUE | TRUE | FALSE | FALSE | 301.45 | 403.26 | 2.6 | 3.44 | 4.18 | 1.86 | 0.87 | 1.89 | 16.42 | 0 | 0 | 22
11:33 | 1649.072 | 1299.595 | 371.3072 | 2424.474 | 2304.341 | 196.5729 | 0 | 0 | 0 | 0.88084 | 0.78997 | -0.0058324 | 0.68372 | 0.3262 | 0.0054254 | -0.0014016 | 0.33738 | 0.10747 | 0.10892 | 0.059589 | TRUE | TRUE | FALSE | FALSE | 295.58 | 403.26 | 2.6 | 3.44 | 4.18 | 1.86 | 0.87 | 1.89 | 16.42 | 0 | 0 | 22
11:33 | 1649.072 | 1288.674 | 371.3072 | 2424.474 | 2315.262 | 207.4937 | 0 | 0 | 0 | 0.87983 | 0.78985 | -0.0056515 | 0.68281 | 0.32519 | 0.0054707 | -0.0013564 | 0.33725 | 0.1058 | 0.10937 | 0.059725 | TRUE | TRUE | FALSE | FALSE | 303.12 | 403.26 | 2.59 | 3.44 | 3.89 | 1.86 | 0.87 | 1.89 | 16.42 | 0 | 0 | 22
11:33 | 1649.072 | 1299.595 | 371.3072 | 2424.474 | 2315.262 | 196.5729 | 0 | 0 | 0 | 0.87915 | 0.7894 | -0.0058776 | 0.68214 | 0.32553 | 0.0054254 | -0.0013564 | 0.33933 | 0.1043 | 0.10869 | 0.059589 | TRUE | TRUE | FALSE | FALSE | 303.12 | 403.26 | 2.59 | 3.44 | 3.89 | 1.86 | 0.87 | 1.89 | 16.42 | 0 | 0 | 22
11:33 | 1649.072 | 1299.595 | 371.3072 | 2413.553 | 2315.262 | 196.5729 | 0 | 0 | 0 | 0.87892 | 0.78884 | -0.0055611 | 0.68259 | 0.32519 | 0.0054707 | -0.0013564 | 0.33955 | 0.102 | 0.10905 | 0.05968 | TRUE | TRUE | FALSE | FALSE | 294.16 | 403.26 | 2.59 | 3.44 | 3.92 | 1.86 | 0.87 | 1.89 | 16.42 | 0 | 0 | 22
11:33 | 1638.151 | 1288.674 | 382.2282 | 2424.474 | 2315.262 | 196.5729 | 0 | 0 | 0 | 0.8787 | 0.78861 | -0.0056515 | 0.68168 | 0.32496 | 0.0054707 | -0.0013564 | 0.34082 | 0.10091 | 0.10914 | 0.059725 | TRUE | TRUE | FALSE | FALSE | 294.16 | 403.26 | 2.59 | 3.44 | 3.92 | 1.86 | 0.87 | 1.89 | 16.42 | 0 | 0 | 22
11:33 | 1649.072 | 1299.595 | 371.3072 | 2424.474 | 2304.341 | 207.4937 | 0 | 0 | 0 | 0.87836 | 0.78827 | -0.0055611 | 0.11043 | 0.078104 | 0.0053802 | -0.0014016 | 0.34114 | 0.099602 | 0.10914 | 0.059635 | TRUE | FALSE | FALSE | FALSE | 294.16 | 403.26 | 2.59 | 3.44 | 3.92 | 1.86 | 0.87 | 1.89 | 16.42 | 0 | 0 | 22
11:33 | 1649.072 | 1288.674 | 371.3072 | 578.8055 | 1452.491 | 21.8408 | 0 | 0 | 0 | 0.87824 | 0.78861 | -0.0056967 | 0.0099466 | 0.0048603 | 0.005335 | -0.0013564 | 0.34023 | 0.10005 | 0.11014 | 0.059725 | TRUE | FALSE | FALSE | FALSE | 294.16 | 403.26 | 2.59 | 3.44 | 3.91 | 1.86 | 0.87 | 1.89 | 16.42 | 0 | 0 | 22
11:33 | 1649.072 | 1299.595 | 371.3072 | 10.9203 | 458.675 | 0 | 0 | 0 | 0 | 0.8779 | 0.78793 | -0.0055611 | 0.0042951 | -0.0015824 | 0.0053802 | -0.0013564 | 0.34068 | 0.099873 | 0.11014 | 0.059725 | TRUE | FALSE | FALSE | FALSE | 294.16 | 401.24 | 2.59 | 3.42 | 3.89 | 1.86 | 0.87 | 1.89 | 16.42 | 0 | 0 | 22
11:33 | 1649.072 | 1288.674 | 371.3072 | 21.8408 | 141.9687 | 0 | 0 | 0 | 0 | 0.87847 | 0.7885 | -0.0057419 | 0.0039561 | -0.0016955 | 0.0054254 | -0.0013564 | 0.34005 | 0.10051 | 0.11014 | 0.059725 | TRUE | FALSE | FALSE | FALSE | 294.16 | 401.24 | 2.59 | 3.42 | 3.89 | 1.86 | 0.87 | 1.89 | 16.42 | 0 | 0 | 22
11:33 | 1649.072 | 1299.595 | 371.3072 | 54.6027 | 98.2856 | 0 | 0 | 0 | 0 | 0.87915 | 0.78895 | -0.0056063 | 0.00373 | -0.0016955 | 0.0054254 | -0.0013564 | 0.33946 | 0.10087 | 0.11023 | 0.05977 | TRUE | FALSE | FALSE | FALSE | 294.16 | 400.86 | 2.59 | 3.42 | 3.89 | 1.86 | 0.87 | 1.89 | 16.42 | 0 | 0 | 22
11:33 | 1649.072 | 1288.674 | 371.3072 | 54.6027 | 76.4441 | 0 | 0 | 0 | 0 | 0.8787 | 0.78861 | -0.0056967 | 0.003617 | -0.0018085 | 0.0053802 | -0.0013564 | 0.34005 | 0.10073 | 0.11027 | 0.05977 | TRUE | FALSE | FALSE | FALSE | 294.16 | 400.86 | 2.59 | 3.42 | 3.89 | 1.86 | 0.87 | 1.89 | 16.42 | 0 | 0 | 22
11:33 | 1659.993 | 1299.595 | 371.3072 | 32.7614 | 65.5234 | 0 | 0 | 0 | 0 | 0.87892 | 0.78895 | -0.0057419 | 0.003617 | -0.0016955 | 0.0053802 | -0.0013564 | 0.33942 | 0.10128 | 0.11041 | 0.059725 | TRUE | FALSE | FALSE | FALSE | 294.16 | 400.44 | 2.59 | 3.42 | 3.89 | 0 | 0.87 | 1.89 | 16.42 | 0 | 0 | 22
11:33 | 1649.072 | 1288.674 | 371.3072 | 54.6027 | 76.4441 | 0 | 0 | 0 | 0 | 0.8796 | 0.78974 | -0.005968 | 0.00373 | -0.0018085 | 0.0054254 | -0.0014016 | 0.33937 | 0.10105 | 0.11041 | 0.05968 | TRUE | FALSE | FALSE | FALSE | 294.16 | 400.44 | 2.59 | 3.42 | 3.89 | 0 | 0.87 | 1.89 | 16.33 | 0 | 0 | 22
11:33 | 1649.072 | 1299.595 | 371.3072 | 54.6027 | 65.5234 | 0 | 0 | 0 | 0 | 0.8796 | 0.78963 | -0.0056515 | 0.003617 | -0.0016955 | 0.0053802 | -0.0014016 | 0.33906 | 0.10146 | 0.11032 | 0.05968 | TRUE | FALSE | FALSE | FALSE | 294.16 | 400.1 | 2.59 | 3.42 | 3.89 | 0 | 0.87 | 1.89 | 16.33 | 0 | 0 | 22
11:33 | 1659.993 | 1299.595 | 382.2282 | 54.6027 | 76.4441 | 0 | 0 | 0 | 0 | 0.88028 | 0.78963 | -0.0056063 | 0.0035039 | -0.0018085 | 0.0053802 | -0.0014016 | 0.33879 | 0.10186 | 0.11041 | 0.05968 | TRUE | FALSE | FALSE | FALSE | 294.16 | 400.1 | 2.59 | 3.42 | 3.89 | 0 | 0.87 | 1.89 | 16.32 | 0 | 0 | 22
11:33 | 1649.072 | 1288.674 | 371.3072 | 54.6027 | 65.5234 | 0 | 0 | 0 | 0 | 0.88062 | 0.79008 | -0.0059228 | 0.003617 | -0.0018085 | 0.0054254 | -0.0013564 | 0.33829 | 0.10213 | 0.11027 | 0.059725 | TRUE | FALSE | FALSE | FALSE | 294.16 | 400.1 | 2.59 | 3.42 | 3.89 | 0 | 0.87 | 1.89 | 16.32 | 0 | 0 | 22
11:33 | 1649.072 | 1299.595 | 371.3072 | 54.6027 | 65.5234 | 0 | 0 | 0 | 0 | 0.88017 | 0.78997 | -0.0058324 | 0.003617 | -0.0018085 | 0.0053802 | -0.0013564 | 0.33824 | 0.10227 | 0.11054 | 0.05977 | TRUE | FALSE | FALSE | FALSE | 294.16 | 400.1 | 2.59 | 3.42 | 3.89 | 0 | 0.87 | 1.89 | 16.31 | 0 | 0 | 22
11:33 | 1649.072 | 1288.674 | 371.3072 | 54.6027 | 65.5234 | 0 | 0 | 0 | 0 | 0.8796 | 0.78952 | -0.0056515 | 0.003617 | -0.0018085 | 0.0054254 | -0.0013564 | 0.33788 | 0.1029 | 0.11045 | 0.059725 | TRUE | FALSE | FALSE | FALSE | 294.16 | 400.1 | 2.59 | 3.42 | 3.89 | 0 | 0.87 | 1.89 | 16.31 | 0 | 0 | 22
11:33 | 1649.072 | 1299.595 | 371.3072 | 65.5234 | 76.4441 | 0 | 0 | 0 | 0 | 0.87949 | 0.78963 | -0.0058776 | 0.00373 | -0.0019215 | 0.0053802 | -0.0013564 | 0.33793 | 0.10254 | 0.11041 | 0.05968 | TRUE | FALSE | FALSE | FALSE | 299.34 | 400.1 | 2.59 | 3.42 | 3.89 | 0 | 0.87 | 1.88 | 16.3 | 0 | 0 | 22
11:33 | 1659.993 | 1288.674 | 371.3072 | 54.6027 | 65.5234 | 0 | 0 | 0 | 0 | 0.88017 | 0.78963 | -0.0056063 | 0.003617 | -0.0019215 | 0.0054254 | -0.0013564 | 0.33725 | 0.10317 | 0.11041 | 0.059725 | TRUE | FALSE | FALSE | FALSE | 299.34 | 400.1 | 2.59 | 3.42 | 3.89 | 0 | 0.87 | 1.88 | 16.3 | 0 | 0 | 22
11:33 | 1638.151 | 1299.595 | 371.3072 | 54.6027 | 65.5234 | 0 | 0 | 0 | 0 | 0.87937 | 0.78895 | -0.0055159 | 0.003617 | -0.0018085 | 0.0053802 | -0.0013564 | 0.3368 | 0.1034 | 0.11036 | 0.05968 | TRUE | FALSE | FALSE | FALSE | 295.31 | 400.1 | 2.59 | 3.42 | 3.89 | 0 | 0.87 | 1.88 | 16.3 | 0 | 0 | 22
11:33 | 1649.072 | 1288.674 | 382.2282 | 54.6027 | 65.5234 | 0 | 0 | 0 | 0 | 0.88017 | 0.78974 | -0.0057871 | 0.003617 | -0.0018085 | 0.0053802 | -0.0014016 | 0.33662 | 0.10372 | 0.11036 | 0.059816 | TRUE | FALSE | FALSE | FALSE | 295.31 | 400.1 | 2.59 | 3.42 | 3.89 | 0 | 0.87 | 1.88 | 16.3 | 0 | 0 | 22
11:33 | 1649.072 | 1299.595 | 371.3072 | 54.6027 | 76.4441 | 0 | 0 | 0 | 0 | 0.87949 | 0.78884 | -0.0059228 | 0.00373 | -0.0018085 | 0.0054254 | -0.0014016 | 0.33639 | 0.10367 | 0.11063 | 0.05968 | TRUE | FALSE | FALSE | FALSE | 294.64 | 400.1 | 2.59 | 3.42 | 3.89 | 0 | 0.87 | 1.88 | 16.3 | 0 | 0 | 22
11:33 | 1659.993 | 1299.595 | 371.3072 | 54.6027 | 65.5234 | 0 | 0 | 0 | 0 | 0.87904 | 0.78906 | -0.0056967 | 0.0035039 | -0.0018085 | 0.0054254 | -0.0014016 | 0.33634 | 0.10421 | 0.11063 | 0.05968 | TRUE | FALSE | FALSE | FALSE | 294.64 | 400.1 | 2.59 | 3.42 | 3.89 | 0 | 0.87 | 1.88 | 16.3 | 0 | 0 | 22
11:33 | 1649.072 | 1288.674 | 371.3072 | 54.6027 | 65.5234 | 0 | 0 | 0 | 0 | 0.87847 | 0.78884 | -0.0056515 | 0.0035039 | -0.0018085 | 0.0053802 | -0.0014016 | 0.33634 | 0.10417 | 0.11041 | 0.059635 | TRUE | FALSE | FALSE | FALSE | 298.84 | 400.1 | 2.58 | 3.42 | 3.89 | 0 | 0.87 | 1.88 | 16.3 | 0 | 0 | 22
11:33 | 1638.151 | 1299.595 | 371.3072 | 65.5234 | 76.4441 | 0 | 0 | 0 | 0 | 0.87915 | 0.78861 | -0.0054707 | 0.0035039 | -0.0018085 | 0.0054254 | -0.0014016 | 0.33576 | 0.10448 | 0.1105 | 0.05968 | TRUE | FALSE | FALSE | FALSE | 298.84 | 400.1 | 2.58 | 3.42 | 3.89 | 0 | 0.87 | 1.88 | 16.3 | 0 | 0 | 22
11:33 | 1649.072 | 1299.595 | 371.3072 | 54.6027 | 65.5234 | 0 | 0 | 0 | 0 | 0.87847 | 0.78793 | -0.0057871 | 0.003617 | -0.0019215 | 0.0054254 | -0.0013564 | 0.33594 | 0.10476 | 0.11032 | 0.05977 | TRUE | FALSE | FALSE | FALSE | 298.84 | 400.1 | 2.58 | 3.42 | 3.89 | 0 | 0.87 | 1.88 | 16.3 | 0 | 0 | 22
11:33 | 1649.072 | 1288.674 | 371.3072 | 65.5234 | 65.5234 | 0 | 0 | 0 | 0 | 0.87745 | 0.78725 | -0.0056967 | 0.003617 | -0.0018085 | 0.0054254 | -0.0014468 | 0.33521 | 0.10521 | 0.11027 | 0.059589 | TRUE | FALSE | FALSE | FALSE | 298.84 | 400.1 | 2.58 | 3.36 | 3.89 | 0 | 0.87 | 1.88 | 16.3 | 0 | 0 | 22
11:33 | 1649.072 | 1299.595 | 371.3072 | 54.6027 | 65.5234 | 0 | 0 | 0 | 0 | 0.87689 | 0.78725 | -0.0060584 | 0.003617 | -0.0019215 | 0.0054254 | -0.0013564 | 0.33512 | 0.10571 | 0.11045 | 0.05968 | TRUE | FALSE | FALSE | FALSE | 298.84 | 396.86 | 2.58 | 3.36 | 3.89 | 0 | 0.87 | 1.88 | 16.3 | 0 | 0 | 22
11:33 | 1638.151 | 1288.674 | 371.3072 | 65.5234 | 76.4441 | 0 | 0 | 0 | 0 | 0.87779 | 0.78793 | -0.0058324 | 0.003617 | -0.0018085 | 0.0053802 | -0.0013564 | 0.33562 | 0.10562 | 0.11036 | 0.059725 | TRUE | FALSE | FALSE | FALSE | 298.84 | 396.86 | 2.58 | 3.36 | 3.89 | 0 | 0.87 | 1.88 | 16.3 | 0 | 0 | 22
11:33 | 1659.993 | 1288.674 | 371.3072 | 54.6027 | 65.5234 | 0 | 0 | 0 | 0 | 0.87824 | 0.78839 | -0.0057419 | 0.003617 | -0.0018085 | 0.0053802 | -0.0013564 | 0.33494 | 0.10593 | 0.11032 | 0.059725 | TRUE | FALSE | FALSE | FALSE | 298.84 | 396.46 | 2.58 | 3.36 | 3.89 | 0 | 0.87 | 1.88 | 16.3 | 0 | 0 | 22
11:33 | 1649.072 | 1299.595 | 371.3072 | 65.5234 | 65.5234 | 0 | 0 | 0 | 0 | 0.87824 | 0.78793 | -0.0058324 | 0.003617 | -0.0018085 | 0.0053802 | -0.0014016 | 0.33435 | 0.10625 | 0.11036 | 0.05968 | TRUE | FALSE | FALSE | FALSE | 298.84 | 396.46 | 2.58 | 3.35 | 3.89 | 0 | 0.87 | 1.88 | 16.3 | 0 | 0 | 22
11:33 | 1649.072 | 1299.595 | 371.3072 | 54.6027 | 65.5234 | 0 | 0 | 0 | 0 | 0.87949 | 0.78872 | -0.0057419 | 0.00373 | -0.0018085 | 0.0054254 | -0.0014016 | 0.33422 | 0.10629 | 0.11041 | 0.05968 | TRUE | FALSE | FALSE | FALSE | 298.84 | 396.09 | 2.58 | 3.35 | 3.89 | 0 | 0.87 | 1.88 | 16.21 | 0 | 0 | 22
11:33 | 1649.072 | 1288.674 | 382.2282 | 65.5234 | 76.4441 | 0 | 0 | 0 | 0 | 0.87926 | 0.78895 | -0.0056515 | 0.003617 | -0.0018085 | 0.0053802 | -0.0013564 | 0.33426 | 0.10625 | 0.11032 | 0.059906 | TRUE | FALSE | FALSE | FALSE | 298.84 | 396.09 | 2.58 | 3.35 | 3.89 | 0 | 0.87 | 1.88 | 16.21 | 0 | 0 | 22
11:33 | 1659.993 | 1299.595 | 371.3072 | 54.6027 | 65.5234 | 0 | 0 | 0 | 0 | 0.87994 | 0.78963 | -0.0058776 | 0.003617 | -0.0018085 | 0.0053802 | -0.0014016 | 0.33413 | 0.10688 | 0.11041 | 0.059725 | TRUE | FALSE | FALSE | FALSE | 298.84 | 395.59 | 2.58 | 3.35 | 3.89 | 0 | 0.87 | 1.88 | 16.2 | 0 | 0 | 22
11:33 | 1649.072 | 1288.674 | 371.3072 | 54.6027 | 65.5234 | 0 | 0 | 0 | 0 | 0.87994 | 0.78929 | -0.0058324 | 0.003617 | -0.0019215 | 0.005335 | -0.0013564 | 0.3339 | 0.1072 | 0.11045 | 0.059725 | TRUE | FALSE | FALSE | FALSE | 298.84 | 395.59 | 2.58 | 3.35 | 3.89 | 0 | 0.87 | 1.88 | 16.2 | 0 | 0 | 22
11:33 | 1649.072 | 1299.595 | 371.3072 | 65.5234 | 76.4441 | 0 | 0 | 0 | 0 | 0.88005 | 0.78929 | -0.005968 | 0.00373 | -0.0018085 | 0.0054254 | -0.0014016 | 0.33341 | 0.10729 | 0.11041 | 0.059635 | TRUE | FALSE | FALSE | FALSE | 298.84 | 395.59 | 2.58 | 3.35 | 3.89 | 0 | 0.87 | 1.88 | 16.19 | 0 | 0 | 22
11:33 | 1649.072 | 1299.595 | 371.3072 | 54.6027 | 65.5234 | 0 | 0 | 0 | 0 | 0.87971 | 0.7894 | -0.0057419 | 0.003617 | -0.0019215 | 0.0054254 | -0.0013564 | 0.33268 | 0.10774 | 0.11023 | 0.05968 | TRUE | FALSE | FALSE | FALSE | 298.84 | 395.59 | 2.58 | 3.35 | 3.89 | 0 | 0.87 | 1.88 | 16.19 | 0 | 0 | 22
11:33 | 1649.072 | 1288.674 | 371.3072 | 65.5234 | 65.5234 | 0 | 0 | 0 | 0 | 0.87949 | 0.7894 | -0.0058324 | 0.003617 | -0.0019215 | 0.0054707 | -0.0014016 | 0.33214 | 0.10788 | 0.11023 | 0.059816 | TRUE | FALSE | FALSE | FALSE | 301.65 | 395.59 | 2.58 | 3.35 | 3.89 | 0 | 0.87 | 1.88 | 16.18 | 0 | 0 | 22
11:33 | 1649.072 | 1299.595 | 371.3072 | 54.6027 | 65.5234 | 0 | 0 | 0 | 0 | 0.8796 | 0.78906 | -0.0056967 | 0.003617 | -0.0018085 | 0.0053802 | -0.0013564 | 0.33205 | 0.10837 | 0.11036 | 0.05968 | TRUE | FALSE | FALSE | FALSE | 301.65 | 395.59 | 2.57 | 3.35 | 3.89 | 0 | 0.87 | 1.88 | 16.18 | 0 | 0 | 22
11:33 | 1649.072 | 1288.674 | 371.3072 | 65.5234 | 76.4441 | 0 | 0 | 0 | 0 | 0.87949 | 0.78985 | -0.0055611 | 0.003617 | -0.0018085 | 0.0054254 | -0.0013564 | 0.332 | 0.10855 | 0.11054 | 0.059725 | TRUE | FALSE | FALSE | FALSE | 300.95 | 395.59 | 2.57 | 3.35 | 3.89 | 0 | 0.87 | 1.88 | 16.18 | 0 | 0 | 22
11:33 | 1659.993 | 1299.595 | 371.3072 | 54.6027 | 65.5234 | 0 | 0 | 0 | 0 | 0.87904 | 0.78895 | -0.0058324 | 0.003617 | -0.0018085 | 0.0054254 | -0.0013564 | 0.33182 | 0.10846 | 0.11032 | 0.059725 | TRUE | FALSE | FALSE | FALSE | 300.95 | 395.59 | 2.57 | 3.35 | 4.04 | 0 | 0.87 | 1.88 | 16.18 | 0 | 0 | 22
11:33 | 1638.151 | 1299.595 | 371.3072 | 54.6027 | 65.5234 | 0 | 0 | 0 | 0 | 0.88017 | 0.79008 | -0.005968 | 0.00373 | -0.0018085 | 0.0053802 | -0.0013564 | 0.33146 | 0.10901 | 0.11041 | 0.059725 | TRUE | FALSE | FALSE | FALSE | 301.65 | 395.59 | 2.57 | 3.35 | 4.04 | 0 | 0.87 | 1.88 | 16.18 | 0 | 0 | 22
11:33 | 1659.993 | 1288.674 | 382.2282 | 54.6027 | 76.4441 | 0 | 0 | 0 | 0 | 0.88005 | 0.78963 | -0.0060584 | 0.003617 | -0.0018085 | 0.0054254 | -0.0013564 | 0.33155 | 0.10892 | 0.11032 | 0.05977 | TRUE | FALSE | FALSE | FALSE | 301.65 | 395.59 | 2.57 | 3.35 | 4.09 | 0 | 0.87 | 1.88 | 16.18 | 0 | 0 | 22
11:33 | 1649.072 | 1299.595 | 371.3072 | 65.5234 | 65.5234 | 0 | 0 | 0 | 0 | 0.88073 | 0.78997 | -0.0057871 | 0.0035039 | -0.0019215 | 0.005335 | -0.0014016 | 0.33187 | 0.10928 | 0.11036 | 0.05977 | TRUE | FALSE | FALSE | FALSE | 301.55 | 395.59 | 2.57 | 3.35 | 4.09 | 0 | 0.87 | 1.88 | 16.18 | 0 | 0 | 22
11:33 | 1659.993 | 1299.595 | 371.3072 | 65.5234 | 65.5234 | 0 | 0 | 0 | 0 | 0.88096 | 0.78997 | -0.0057871 | 0.00373 | -0.0018085 | 0.0054254 | -0.0013564 | 0.33191 | 0.10914 | 0.11036 | 0.05977 | TRUE | FALSE | FALSE | FALSE | 301.55 | 395.59 | 2.57 | 3.35 | 4.12 | 0 | 0.87 | 1.88 | 16.18 | 0 | 0 | 22
11:33 | 1649.072 | 1288.674 | 371.3072 | 65.5234 | 76.4441 | 0 | 0 | 0 | 0 | 0.88017 | 0.78952 | -0.0057871 | 0.003617 | -0.0018085 | 0.0054707 | -0.0013564 | 0.33096 | 0.10968 | 0.11041 | 0.05968 | TRUE | FALSE | FALSE | FALSE | 301.55 | 395.59 | 2.57 | 3.35 | 4.12 | 0 | 0.87 | 1.88 | 16.18 | 0 | 0 | 22
11:33 | 1649.072 | 1299.595 | 371.3072 | 54.6027 | 65.5234 | 0 | 0 | 0 | 0 | 0.88005 | 0.78974 | -0.0057871 | 0.003617 | -0.0019215 | 0.0053802 | -0.0014016 | 0.33074 | 0.11023 | 0.11054 | 0.059725 | TRUE | FALSE | FALSE | FALSE | 301.55 | 395.59 | 2.57 | 3.35 | 4.12 | 0 | 0.87 | 1.88 | 16.18 | 0 | 0 | 22
11:33 | 1649.072 | 1299.595 | 371.3072 | 65.5234 | 65.5234 | 0 | 0 | 0 | 0 | 0.87915 | 0.78918 | -0.0056967 | 0.003617 | -0.0018085 | 0.0054254 | -0.0014016 | 0.33029 | 0.11036 | 0.11032 | 0.059725 | TRUE | FALSE | FALSE | FALSE | 301.55 | 393.17 | 2.57 | 3.3 | 4.12 | 0 | 0.87 | 1.88 | 16.18 | 0 | 0 | 22
11:33 | 1649.072 | 1288.674 | 371.3072 | 65.5234 | 76.4441 | 0 | 0 | 0 | 0 | 0.87892 | 0.78861 | -0.0056063 | 0.003617 | -0.0018085 | 0.0054707 | -0.0013564 | 0.33042 | 0.11086 | 0.11032 | 0.05968 | TRUE | FALSE | FALSE | FALSE | 301.55 | 393.17 | 2.57 | 3.3 | 4.12 | 0 | 0.87 | 1.88 | 16.18 | 0 | 0 | 22
11:33 | 1638.151 | 1299.595 | 371.3072 | 65.5234 | 65.5234 | 0 | 0 | 0 | 0 | 0.87904 | 0.7885 | -0.0058324 | 0.003617 | -0.0018085 | 0.0054254 | -0.0013564 | 0.33074 | 0.11045 | 0.11041 | 0.059635 | TRUE | FALSE | FALSE | FALSE | 301.55 | 392.93 | 2.57 | 3.3 | 4.12 | 0 | 0.87 | 1.88 | 16.18 | 0 | 0 | 22
11:33 | 1649.072 | 1288.674 | 371.3072 | 65.5234 | 65.5234 | 0 | 0 | 0 | 0 | 0.87802 | 0.78827 | -0.0055159 | 0.003617 | -0.0018085 | 0.0054254 | -0.0014016 | 0.3316 | 0.11054 | 0.11 | 0.059725 | TRUE | FALSE | FALSE | FALSE | 301.55 | 392.93 | 2.57 | 3.3 | 4.12 | 0 | 0.87 | 1.88 | 16.18 | 0 | 0 | 22
11:33 | 1649.072 | 1299.595 | 371.3072 | 65.5234 | 76.4441 | 0 | 0 | 0 | 0 | 0.87802 | 0.78827 | -0.0056515 | 0.003617 | -0.0019215 | 0.0053802 | -0.0014016 | 0.32974 | 0.11104 | 0.11027 | 0.05977 | TRUE | FALSE | FALSE | FALSE | 301.55 | 392.67 | 2.57 | 3.3 | 4.12 | 0 | 0.87 | 1.88 | 16.09 | 0 | 0 | 22
11:33 | 1649.072 | 1299.595 | 371.3072 | 65.5234 | 65.5234 | 0 | 0 | 0 | 0 | 0.87768 | 0.78816 | -0.0056967 | 0.003617 | -0.0018085 | 0.0053802 | -0.0013564 | 0.32979 | 0.11158 | 0.11045 | 0.059725 | TRUE | FALSE | FALSE | FALSE | 301.55 | 392.67 | 2.57 | 3.3 | 4.12 | 0 | 0.87 | 1.88 | 16.09 | 0 | 0 | 22
11:33 | 1649.072 | 1288.674 | 371.3072 | 65.5234 | 65.5234 | 0 | 0 | 0 | 0 | 0.87813 | 0.78839 | -0.0057871 | 0.00373 | -0.0018085 | 0.0053802 | -0.0014016 | 0.32911 | 0.11208 | 0.11045 | 0.059725 | TRUE | FALSE | FALSE | FALSE | 301.55 | 392.45 | 2.57 | 3.28 | 4.12 | 0 | 0.87 | 1.88 | 16.09 | 0 | 0 | 22
11:33 | 1649.072 | 1299.595 | 371.3072 | 65.5234 | 76.4441 | 0 | 0 | 0 | 0 | 0.87881 | 0.78827 | -0.0057419 | 0.00373 | -0.0018085 | 0.0053802 | -0.0014016 | 0.32893 | 0.11235 | 0.11018 | 0.05968 | TRUE | FALSE | FALSE | FALSE | 301.55 | 392.45 | 2.57 | 3.28 | 4.12 | 0 | 0.87 | 1.88 | 16.09 | 0 | 0 | 22
11:34 | 1649.072 | 1299.595 | 371.3072 | 65.5234 | 65.5234 | 0 | 0 | 0 | 0 | 0.87881 | 0.78884 | -0.0056515 | 0.00373 | -0.0018085 | 0.0054707 | -0.0014468 | 0.32852 | 0.11226 | 0.11027 | 0.059816 | TRUE | FALSE | FALSE | FALSE | 301.55 | 392.45 | 2.57 | 3.28 | 4.12 | 0 | 0.87 | 1.88 | 16.07 | 0 | 0 | 22
11:34 | 1649.072 | 1288.674 | 371.3072 | 54.6027 | 65.5234 | 0 | 0 | 0 | 0 | 0.87802 | 0.78771 | -0.0057419 | 0.00373 | -0.0016955 | 0.0054254 | -0.0014016 | 0.32821 | 0.11276 | 0.11 | 0.05977 | TRUE | FALSE | FALSE | FALSE | 301.55 | 392.45 | 2.57 | 3.28 | 4.12 | 0 | 0.87 | 1.87 | 16.07 | 0 | 0 | 22
11:34 | 1649.072 | 1299.595 | 371.3072 | 65.5234 | 76.4441 | 0 | 0 | 0 | 0 | 0.87892 | 0.78872 | -0.0057871 | 0.003617 | -0.0019215 | 0.0053802 | -0.0013564 | 0.32807 | 0.11303 | 0.11009 | 0.059816 | TRUE | FALSE | FALSE | FALSE | 302.1 | 392.45 | 2.56 | 3.28 | 4.12 | 0 | 0.87 | 1.87 | 16.05 | 0 | 0 | 22
11:34 | 1659.993 | 1299.595 | 371.3072 | 65.5234 | 65.5234 | 0 | 0 | 0 | 0 | 0.87937 | 0.78906 | -0.0055611 | 0.00373 | -0.0018085 | 0.0053802 | -0.0014016 | 0.32784 | 0.11326 | 0.11032 | 0.059725 | TRUE | FALSE | FALSE | FALSE | 302.1 | 392.45 | 2.56 | 3.28 | 4.12 | 0 | 0.87 | 1.87 | 16.05 | 0 | 0 | 22
11:34 | 1649.072 | 1288.674 | 382.2282 | 65.5234 | 65.5234 | 0 | 0 | 0 | 0 | 0.87881 | 0.78839 | -0.0056515 | 0.00373 | -0.0018085 | 0.0053802 | -0.0013564 | 0.32771 | 0.11312 | 0.11054 | 0.05977 | TRUE | FALSE | FALSE | FALSE | 302.85 | 392.45 | 2.56 | 3.28 | 4.12 | 0 | 0.87 | 1.87 | 16.05 | 0 | 0 | 22
11:34 | 1638.151 | 1299.595 | 371.3072 | 65.5234 | 76.4441 | 0 | 0 | 0 | 0 | 0.87904 | 0.78895 | -0.0057871 | 0.003617 | -0.0018085 | 0.0054254 | -0.0014016 | 0.32726 | 0.11402 | 0.11032 | 0.059725 | TRUE | FALSE | FALSE | FALSE | 302.85 | 392.45 | 2.56 | 3.28 | 3.94 | 0 | 0.87 | 1.87 | 16.05 | 0 | 0 | 21.9
11:34 | 1649.072 | 1299.595 | 371.3072 | 65.5234 | 65.5234 | 0 | 0 | 0 | 0 | 0.87904 | 0.78895 | -0.0061036 | 0.00373 | -0.0018085 | 0.0054707 | -0.0014016 | 0.32689 | 0.11384 | 0.11027 | 0.05977 | TRUE | FALSE | FALSE | FALSE | 303.82 | 392.45 | 2.56 | 3.28 | 3.94 | 0 | 0.87 | 1.87 | 16.05 | 0 | 0 | 21.9
11:34 | 1649.072 | 1288.674 | 371.3072 | 54.6027 | 65.5234 | 0 | 0 | 0 | 0 | 0.87926 | 0.78906 | -0.0066462 | 0.003617 | -0.0019215 | 0.0054254 | -0.0013564 | 0.32699 | 0.11421 | 0.11045 | 0.059725 | TRUE | FALSE | FALSE | FALSE | 303.82 | 392.45 | 2.56 | 3.28 | 3.94 | 0 | 0.87 | 1.87 | 16.05 | 0 | 0 | 21.9
11:34 | 1659.993 | 1299.595 | 371.3072 | 65.5234 | 76.4441 | 0 | 0 | 0 | 0 | 0.87937 | 0.78895 | -0.0060584 | 0.00373 | -0.0018085 | 0.0053802 | -0.0014016 | 0.32635 | 0.11461 | 0.11018 | 0.05968 | TRUE | FALSE | FALSE | FALSE | 303.05 | 392.45 | 2.56 | 3.28 | 3.93 | 0 | 0.87 | 1.87 | 16.05 | 0 | 0 | 21.9
11:34 | 1649.072 | 1299.595 | 371.3072 | 65.5234 | 65.5234 | 0 | 0 | 0 | 0 | 0.8796 | 0.78861 | -0.0058324 | 0.003617 | -0.0018085 | 0.0054254 | -0.0013564 | 0.3264 | 0.11461 | 0.11054 | 0.059725 | TRUE | FALSE | FALSE | FALSE | 303.05 | 392.45 | 2.56 | 3.28 | 3.93 | 0 | 0.87 | 1.87 | 16.05 | 0 | 0 | 21.9
11:34 | 1649.072 | 1288.674 | 371.3072 | 54.6027 | 76.4441 | 0 | 0 | 0 | 0 | 0.87971 | 0.7894 | -0.0058324 | 0.00373 | -0.0018085 | 0.0054254 | -0.0013564 | 0.32617 | 0.11452 | 0.11032 | 0.059725 | TRUE | FALSE | FALSE | FALSE | 303.05 | 392.45 | 2.56 | 3.28 | 3.91 | 0 | 0.87 | 1.87 | 16.05 | 0 | 0 | 21.9
11:34 | 1649.072 | 1299.595 | 371.3072 | 65.5234 | 65.5234 | 0 | 0 | 0 | 0 | 0.87937 | 0.78895 | -0.0058324 | 0.00373 | -0.0015824 | 0.0053802 | -0.0014016 | 0.32558 | 0.11525 | 0.11041 | 0.05968 | TRUE | FALSE | FALSE | FALSE | 303.05 | 392.45 | 2.56 | 3.28 | 3.91 | 0 | 0.87 | 1.87 | 16.05 | 0 | 0 | 21.9
11:34 | 1649.072 | 1288.674 | 371.3072 | 65.5234 | 65.5234 | 0 | 0 | 0 | 0 | 0.87949 | 0.78929 | -0.0057871 | 0.003617 | -0.0018085 | 0.0053802 | -0.0013564 | 0.3254 | 0.11543 | 0.11081 | 0.059635 | TRUE | FALSE | FALSE | FALSE | 303.05 | 392.01 | 2.56 | 3.25 | 3.9 | 0 | 0.87 | 1.87 | 16.05 | 0 | 0 | 21.9
11:34 | 1649.072 | 1299.595 | 371.3072 | 76.4441 | 76.4441 | 0 | 0 | 0 | 0 | 0.87949 | 0.78929 | -0.0058776 | 0.003617 | -0.0019215 | 0.0054254 | -0.0014016 | 0.32513 | 0.1157 | 0.11041 | 0.059635 | TRUE | FALSE | FALSE | FALSE | 303.05 | 392.01 | 2.56 | 3.25 | 3.9 | 0 | 0.87 | 1.87 | 16.05 | 0 | 0 | 21.9
11:34 | 1659.993 | 1299.595 | 371.3072 | 65.5234 | 65.5234 | 0 | 0 | 0 | 0 | 0.88017 | 0.78997 | -0.0057419 | 0.00373 | -0.0016955 | 0.0053802 | -0.0013564 | 0.32477 | 0.11597 | 0.11014 | 0.059725 | TRUE | FALSE | FALSE | FALSE | 303.05 | 391.88 | 2.56 | 3.25 | 3.9 | 0 | 0.87 | 1.87 | 16.05 | 0 | 0 | 21.9
11:34 | 1659.993 | 1288.674 | 371.3072 | 54.6027 | 76.4441 | 0 | 0 | 0 | 0 | 0.88028 | 0.79008 | -0.0058776 | 0.003617 | -0.0018085 | 0.0054707 | -0.0013564 | 0.32468 | 0.11633 | 0.11041 | 0.05977 | TRUE | FALSE | FALSE | FALSE | 303.05 | 391.88 | 2.56 | 3.25 | 3.9 | 0 | 0.87 | 1.87 | 16.05 | 0 | 0 | 21.9
11:34 | 1649.072 | 1299.595 | 371.3072 | 65.5234 | 65.5234 | 0 | 0 | 0 | 0 | 0.88062 | 0.79008 | -0.0056515 | 0.0035039 | -0.0018085 | 0.005335 | -0.0014016 | 0.32459 | 0.11633 | 0.11027 | 0.05968 | TRUE | FALSE | FALSE | FALSE | 303.05 | 391.74 | 2.56 | 3.25 | 3.9 | 0 | 0.87 | 1.87 | 15.98 | 0 | 0 | 21.9
11:34 | 1649.072 | 1299.595 | 371.3072 | 65.5234 | 65.5234 | 0 | 0 | 0 | 0 | 0.88062 | 0.78985 | -0.005968 | 0.003617 | -0.0018085 | 0.0053802 | -0.0013111 | 0.32441 | 0.11719 | 0.11032 | 0.05968 | TRUE | FALSE | FALSE | FALSE | 303.05 | 391.74 | 2.56 | 3.25 | 3.9 | 0 | 0.87 | 1.87 | 15.98 | 0 | 0 | 21.9
11:34 | 1649.072 | 1299.595 | 371.3072 | 54.6027 | 76.4441 | 0 | 0 | 0 | 0 | 0.88039 | 0.78997 | -0.0057871 | 0.003617 | -0.0018085 | 0.0053802 | -0.0013564 | 0.32418 | 0.11687 | 0.11041 | 0.05968 | TRUE | FALSE | FALSE | FALSE | 303.05 | 391.63 | 2.56 | 3.25 | 3.9 | 0 | 0.87 | 1.87 | 15.97 | 0 | 0 | 21.9
11:34 | 1649.072 | 1288.674 | 371.3072 | 65.5234 | 65.5234 | 0 | 0 | 0 | 0 | 0.8805 | 0.79019 | -0.0057871 | 0.003617 | -0.0018085 | 0.0053802 | -0.0013564 | 0.32346 | 0.11696 | 0.11014 | 0.059725 | TRUE | FALSE | FALSE | FALSE | 303.05 | 391.63 | 2.56 | 3.25 | 3.9 | 0 | 0.87 | 1.87 | 15.97 | 0 | 0 | 21.9
11:34 | 1659.993 | 1299.595 | 382.2282 | 65.5234 | 76.4441 | 0 | 0 | 0 | 0 | 0.88039 | 0.78963 | -0.0058324 | 0.003617 | -0.0018085 | 0.0054254 | -0.0013564 | 0.32328 | 0.11728 | 0.11032 | 0.059635 | TRUE | FALSE | FALSE | FALSE | 303.05 | 391.63 | 2.56 | 3.25 | 3.9 | 0 | 0.87 | 1.87 | 15.96 | 0 | 0 | 21.9
11:34 | 1649.072 | 1299.595 | 371.3072 | 65.5234 | 65.5234 | 0 | 0 | 0 | 0 | 0.87926 | 0.7894 | -0.0059228 | 0.00373 | -0.0018085 | 0.0053802 | -0.0014016 | 0.32314 | 0.1176 | 0.11063 | 0.05968 | TRUE | FALSE | FALSE | FALSE | 303.05 | 391.63 | 2.56 | 3.25 | 3.9 | 0 | 0.87 | 1.86 | 15.96 | 0 | 0 | 21.9
11:34 | 1638.151 | 1288.674 | 371.3072 | 65.5234 | 76.4441 | 0 | 0 | 0 | 0 | 0.87971 | 0.78929 | -0.0062845 | 0.003617 | -0.0018085 | 0.0054254 | -0.0013564 | 0.32278 | 0.11791 | 0.11023 | 0.05968 | TRUE | FALSE | FALSE | FALSE | 304.28 | 391.63 | 2.55 | 3.25 | 3.9 | 0 | 0.87 | 1.86 | 15.94 | 0 | 0 | 21.9
11:34 | 1649.072 | 1299.595 | 371.3072 | 65.5234 | 65.5234 | 0 | 0 | 0 | 0 | 0.87971 | 0.78929 | -0.0060132 | 0.0035039 | -0.0019215 | 0.0053802 | -0.0013564 | 0.32278 | 0.11809 | 0.11027 | 0.059725 | TRUE | FALSE | FALSE | FALSE | 304.28 | 391.63 | 2.55 | 3.25 | 3.9 | 0 | 0.87 | 1.86 | 15.94 | 0 | 0 | 21.9
11:34 | 1649.072 | 1299.595 | 371.3072 | 65.5234 | 76.4441 | 0 | 0 | 0 | 0 | 0.87937 | 0.78918 | -0.0057871 | 0.00373 | -0.0019215 | 0.0054254 | -0.0013564 | 0.32251 | 0.11855 | 0.11027 | 0.059635 | TRUE | FALSE | FALSE | FALSE | 305.5 | 391.63 | 2.55 | 3.25 | 3.9 | 0 | 0.87 | 1.86 | 15.94 | 0 | 0 | 21.9
11:34 | 1659.993 | 1288.674 | 371.3072 | 65.5234 | 65.5234 | 0 | 0 | 0 | 0 | 0.87949 | 0.78895 | -0.0058324 | 0.00373 | -0.0018085 | 0.0053802 | -0.0013564 | 0.32197 | 0.1185 | 0.11036 | 0.059816 | TRUE | FALSE | FALSE | FALSE | 305.5 | 391.63 | 2.55 | 3.25 | 3.9 | 0 | 0.87 | 1.86 | 15.94 | 0 | 0 | 21.9
11:34 | 1649.072 | 1299.595 | 371.3072 | 65.5234 | 65.5234 | 0 | 0 | 0 | 0 | 0.8796 | 0.78952 | -0.0059228 | 0.00373 | -0.0018085 | 0.0054254 | -0.0013564 | 0.32174 | 0.11877 | 0.11027 | 0.059635 | TRUE | FALSE | FALSE | FALSE | 305.46 | 391.63 | 2.55 | 3.25 | 3.84 | 0 | 0.87 | 1.86 | 15.94 | 0 | 0 | 21.9
11:34 | 1649.072 | 1288.674 | 371.3072 | 65.5234 | 76.4441 | 0 | 0 | 0 | 0 | 0.8805 | 0.78985 | -0.0059228 | 0.00373 | -0.0019215 | 0.0053802 | -0.0014016 | 0.32188 | 0.119 | 0.11018 | 0.05977 | TRUE | FALSE | FALSE | FALSE | 305.46 | 391.63 | 2.55 | 3.25 | 3.84 | 0 | 0.87 | 1.86 | 15.94 | 0 | 0 | 21.9
11:34 | 1649.072 | 1299.595 | 371.3072 | 54.6027 | 65.5234 | 0 | 0 | 0 | 0 | 0.88017 | 0.7894 | -0.0056515 | 0.00373 | -0.0019215 | 0.005335 | -0.0014468 | 0.3216 | 0.11891 | 0.11041 | 0.05968 | TRUE | FALSE | FALSE | FALSE | 305.75 | 391.63 | 2.55 | 3.25 | 3.84 | 0 | 0.87 | 1.86 | 15.94 | 0 | 0 | 21.9
11:34 | 1659.993 | 1299.595 | 371.3072 | 76.4441 | 76.4441 | 0 | 0 | 0 | 0 | 0.88017 | 0.78974 | -0.0059228 | 0.00373 | -0.0018085 | 0.0053802 | -0.0013564 | 0.32147 | 0.1195 | 0.11014 | 0.059816 | TRUE | FALSE | FALSE | FALSE | 305.75 | 391.63 | 2.55 | 3.25 | 3.84 | 0 | 0.87 | 1.86 | 15.94 | 0 | 0 | 21.9
11:34 | 1649.072 | 1288.674 | 371.3072 | 65.5234 | 65.5234 | 0 | 0 | 0 | 0 | 0.87983 | 0.78952 | -0.0058776 | 0.38645 | 0.02611 | 0.005335 | -0.0013564 | 0.32201 | 0.11922 | 0.11032 | 0.059725 | TRUE | TRUE | FALSE | FALSE | 305.75 | 391.63 | 2.55 | 3.25 | 3.83 | 0 | 0.87 | 1.86 | 15.94 | 0 | 0 | 21.9
11:34 | 1649.072 | 1299.595 | 371.3072 | 1714.599 | 458.675 | 491.4379 | 0 | 0 | 0 | 0.87994 | 0.78906 | -0.0059228 | 0.67988 | 0.32214 | 0.0054254 | -0.0013564 | 0.32264 | 0.11791 | 0.11036 | 0.059816 | TRUE | TRUE | FALSE | FALSE | 305.75 | 391.63 | 2.55 | 3.25 | 3.83 | 0 | 0.87 | 1.86 | 15.94 | 0 | 0 | 21.9
11:34 | 1649.072 | 1299.595 | 371.3072 | 2500.922 | 2129.603 | 262.0981 | 0 | 0 | 0 | 0.88005 | 0.7894 | -0.005968 | 0.68281 | 0.32847 | 0.0054707 | -0.0013564 | 0.32197 | 0.1161 | 0.11036 | 0.059635 | TRUE | TRUE | FALSE | FALSE | 305.75 | 390.75 | 2.55 | 3.21 | 3.83 | 0 | 0.87 | 1.86 | 15.94 | 0 | 0 | 21.9
11:34 | 1649.072 | 1288.674 | 371.3072 | 2424.474 | 2304.341 | 207.4937 | 0 | 0 | 0 | 0.87949 | 0.78895 | -0.005968 | 0.68395 | 0.32767 | 0.0055159 | -0.0014016 | 0.32237 | 0.11461 | 0.11027 | 0.059725 | TRUE | TRUE | FALSE | FALSE | 305.75 | 390.75 | 2.55 | 3.21 | 3.83 | 0 | 0.87 | 1.86 | 15.94 | 0 | 0 | 21.9
11:34 | 1638.151 | 1299.595 | 371.3072 | 2413.553 | 2315.262 | 196.5729 | 0 | 0 | 0 | 0.87904 | 0.7885 | -0.0058324 | 0.68361 | 0.32598 | 0.0054254 | -0.0013564 | 0.32382 | 0.11235 | 0.11081 | 0.059635 | TRUE | TRUE | FALSE | FALSE | 305.75 | 390.59 | 2.55 | 3.21 | 3.83 | 0 | 0.87 | 1.86 | 15.94 | 0 | 0 | 21.9
11:34 | 1659.993 | 1299.595 | 371.3072 | 2424.474 | 2304.341 | 207.4937 | 0 | 0 | 0 | 0.88084 | 0.78985 | -0.0059228 | 0.68395 | 0.327 | 0.0055159 | -0.0013564 | 0.32396 | 0.11059 | 0.11036 | 0.059906 | TRUE | TRUE | FALSE | FALSE | 305.75 | 390.59 | 2.55 | 3.21 | 3.83 | 0 | 0.87 | 1.86 | 15.94 | 0 | 0 | 21.9
11:34 | 1649.072 | 1288.674 | 371.3072 | 2424.474 | 2315.262 | 196.5729 | 0 | 0 | 0 | 0.88028 | 0.78985 | -0.0056967 | 0.68293 | 0.32598 | 0.0054707 | -0.0013564 | 0.32454 | 0.10837 | 0.11086 | 0.059816 | TRUE | TRUE | FALSE | FALSE | 305.75 | 390.42 | 2.55 | 3.22 | 3.83 | 1.81 | 0.87 | 1.86 | 15.87 | 0 | 0 | 21.9
11:34 | 1649.072 | 1299.595 | 371.3072 | 2424.474 | 2304.341 | 196.5729 | 0 | 0 | 0 | 0.88028 | 0.79031 | -0.0057871 | 0.68315 | 0.32587 | 0.0053802 | -0.0014016 | 0.32445 | 0.10693 | 0.11063 | 0.059635 | TRUE | TRUE | FALSE | FALSE | 305.75 | 390.42 | 2.55 | 3.22 | 3.83 | 1.81 | 0.87 | 1.86 | 15.87 | 0 | 0 | 21.9
11:34 | 1649.072 | 1299.595 | 371.3072 | 2424.474 | 2315.262 | 196.5729 | 0 | 0 | 0 | 0.88028 | 0.78985 | -0.0057871 | 0.68191 | 0.32485 | 0.0054707 | -0.0014016 | 0.32793 | 0.10539 | 0.11014 | 0.059725 | TRUE | TRUE | FALSE | FALSE | 305.75 | 390.31 | 2.55 | 3.23 | 3.83 | 1.79 | 0.87 | 1.86 | 15.86 | 0 | 0 | 21.9
11:34 | 1659.993 | 1288.674 | 371.3072 | 2424.474 | 2315.262 | 207.4937 | 0 | 0 | 0 | 0.87971 | 0.78985 | -0.0057419 | 0.68349 | 0.32507 | 0.0054254 | -0.0014016 | 0.32834 | 0.10326 | 0.11104 | 0.059861 | TRUE | TRUE | FALSE | FALSE | 305.75 | 390.31 | 2.55 | 3.23 | 3.83 | 1.79 | 0.87 | 1.86 | 15.86 | 0 | 0 | 21.9
11:34 | 1638.151 | 1299.595 | 371.3072 | 2424.474 | 2315.262 | 196.5729 | 0 | 0 | 0 | 0.88028 | 0.78963 | -0.0057419 | 0.68315 | 0.32553 | 0.0054707 | -0.0013564 | 0.32748 | 0.10213 | 0.11154 | 0.059725 | TRUE | TRUE | FALSE | FALSE | 305.75 | 390.31 | 2.55 | 3.23 | 3.83 | 1.78 | 0.87 | 1.86 | 15.84 | 0 | 0 | 22
11:34 | 1659.993 | 1299.595 | 371.3072 | 2424.474 | 2304.341 | 196.5729 | 0 | 0 | 0 | 0.8805 | 0.78974 | -0.0058776 | 0.68236 | 0.32507 | 0.0054707 | -0.0014016 | 0.3287 | 0.10096 | 0.11158 | 0.059951 | TRUE | TRUE | FALSE | FALSE | 305.75 | 390.31 | 2.55 | 3.23 | 3.83 | 1.78 | 0.87 | 1.85 | 15.84 | 0 | 0 | 22
11:34 | 1649.072 | 1288.674 | 371.3072 | 2413.553 | 2315.262 | 196.5729 | 0 | 0 | 0 | 0.88017 | 0.78985 | -0.0056967 | 0.086242 | 0.062506 | 0.0054707 | -0.0014016 | 0.32906 | 0.099828 | 0.11163 | 0.059589 | TRUE | FALSE | FALSE | FALSE | 281.67 | 390.31 | 2.55 | 3.23 | 3.83 | 1.78 | 0.87 | 1.85 | 15.83 | 0 | 0 | 22
11:34 | 1649.072 | 1299.595 | 371.3072 | 360.3862 | 1299.595 | 10.9203 | 0 | 0 | 0 | 0.88028 | 0.78974 | -0.0058324 | 0.0081382 | 0.0032779 | 0.0054254 | -0.0013564 | 0.32906 | 0.1001 | 0.1119 | 0.05968 | TRUE | FALSE | FALSE | FALSE | 281.67 | 390.31 | 2.55 | 3.23 | 3.83 | 1.78 | 0.87 | 1.85 | 15.83 | 0 | 0 | 22
11:34 | 1659.993 | 1299.595 | 371.3072 | 0 | 404.0701 | 0 | 0 | 0 | 0 | 0.88118 | 0.79019 | -0.0058324 | 0.0042951 | -0.0014694 | 0.0054254 | -0.0014016 | 0.32902 | 0.10024 | 0.11208 | 0.059725 | TRUE | FALSE | FALSE | FALSE | 291.24 | 390.31 | 2.55 | 3.23 | 3.83 | 1.78 | 0.87 | 1.85 | 15.83 | 0 | 0 | 21.9
11:34 | 1649.072 | 1288.674 | 371.3072 | 32.7614 | 141.9687 | 0 | 0 | 0 | 0 | 0.88096 | 0.79042 | -0.005968 | 0.003843 | -0.0018085 | 0.0054707 | -0.0014016 | 0.32897 | 0.10096 | 0.11235 | 0.059725 | TRUE | FALSE | FALSE | FALSE | 291.24 | 390.31 | 2.55 | 3.23 | 3.83 | 1.78 | 0.87 | 1.85 | 15.83 | 0 | 0 | 21.9
11:34 | 1659.993 | 1299.595 | 371.3072 | 54.6027 | 87.3648 | 0 | 0 | 0 | 0 | 0.88073 | 0.79031 | -0.0056967 | 0.003843 | -0.0016955 | 0.0054254 | -0.0014016 | 0.32821 | 0.10069 | 0.11235 | 0.059725 | TRUE | FALSE | FALSE | FALSE | 302.61 | 390.31 | 2.55 | 3.23 | 3.6 | 1.78 | 0.87 | 1.85 | 15.83 | 0 | 0 | 21.9
11:34 | 1649.072 | 1299.595 | 371.3072 | 43.682 | 76.4441 | 0 | 0 | 0 | 0 | 0.88197 | 0.79098 | -0.0057419 | 0.003617 | -0.0018085 | 0.0054254 | -0.0013564 | 0.3283 | 0.10118 | 0.11244 | 0.059725 | TRUE | FALSE | FALSE | FALSE | 302.61 | 390.31 | 2.55 | 3.23 | 3.6 | 1.78 | 0.87 | 1.85 | 15.83 | 0 | 0 | 21.9
11:34 | 1649.072 | 1299.595 | 382.2282 | 54.6027 | 65.5234 | 0 | 0 | 0 | 0 | 0.88039 | 0.79008 | -0.0059228 | 0.003617 | -0.0016955 | 0.0054254 | -0.0013564 | 0.32789 | 0.10164 | 0.11222 | 0.05968 | TRUE | FALSE | FALSE | FALSE | 302.61 | 390.31 | 2.55 | 3.23 | 3.6 | 1.78 | 0.87 | 1.85 | 15.83 | 0 | 0 | 21.9
11:34 | 1649.072 | 1288.674 | 371.3072 | 54.6027 | 76.4441 | 0 | 0 | 0 | 0 | 0.87994 | 0.7894 | -0.0057419 | 0.003617 | -0.0018085 | 0.0054254 | -0.0014016 | 0.32798 | 0.10159 | 0.1124 | 0.05977 | TRUE | FALSE | FALSE | FALSE | 301.77 | 390.31 | 2.55 | 3.23 | 3.6 | 1.78 | 0.87 | 1.85 | 15.83 | 0 | 0 | 21.9
11:34 | 1649.072 | 1299.595 | 371.3072 | 54.6027 | 65.5234 | 0 | 0 | 0 | 0 | 0.88005 | 0.78952 | -0.0057419 | 0.0035039 | -0.0016955 | 0.0054254 | -0.0014016 | 0.32784 | 0.10191 | 0.11222 | 0.059725 | TRUE | FALSE | FALSE | FALSE | 301.77 | 390.31 | 2.55 | 3.23 | 3.6 | 1.78 | 0.87 | 1.85 | 15.83 | 0 | 0 | 21.9
11:34 | 1638.151 | 1299.595 | 371.3072 | 54.6027 | 65.5234 | 0 | 0 | 0 | 0 | 0.87937 | 0.78895 | -0.0057871 | 0.0035039 | -0.0018085 | 0.0055159 | -0.0014016 | 0.32753 | 0.10204 | 0.1124 | 0.05977 | TRUE | FALSE | FALSE | FALSE | 301.77 | 390.31 | 2.55 | 3.23 | 3.6 | 1.78 | 0.87 | 1.85 | 15.83 | 0 | 0 | 21.9
11:34 | 1649.072 | 1288.674 | 360.3862 | 54.6027 | 76.4441 | 0 | 0 | 0 | 0 | 0.87949 | 0.78918 | -0.0058324 | 0.003617 | -0.0016955 | 0.0054254 | -0.0013564 | 0.32694 | 0.10236 | 0.11235 | 0.059725 | TRUE | FALSE | FALSE | FALSE | 301.77 | 388.55 | 2.55 | 3.23 | 3.6 | 1.78 | 0.87 | 1.85 | 15.83 | 0 | 0 | 21.9
11:34 | 1649.072 | 1299.595 | 371.3072 | 54.6027 | 65.5234 | 0 | 0 | 0 | 0 | 0.88017 | 0.78985 | -0.0056063 | 0.0035039 | -0.0018085 | 0.0054254 | -0.0014016 | 0.32676 | 0.10281 | 0.11231 | 0.05968 | TRUE | FALSE | FALSE | FALSE | 301.77 | 388.55 | 2.55 | 3.23 | 3.6 | 1.78 | 0.87 | 1.85 | 15.83 | 0 | 0 | 21.9
11:34 | 1659.993 | 1288.674 | 371.3072 | 54.6027 | 65.5234 | 0 | 0 | 0 | 0 | 0.877 | 0.7868 | -0.0060584 | 0.003617 | -0.0018085 | 0.0054254 | -0.0014016 | 0.3268 | 0.10281 | 0.11244 | 0.059725 | TRUE | FALSE | FALSE | FALSE | 301.77 | 388.25 | 2.55 | 3.22 | 3.6 | 1.78 | 0.87 | 1.85 | 15.83 | 0 | 0 | 21.9
11:34 | 1649.072 | 1299.595 | 371.3072 | 54.6027 | 65.5234 | 0 | 0 | 0 | 0 | 0.87757 | 0.78759 | -0.0057871 | 0.0035039 | -0.0016955 | 0.0054254 | -0.0014016 | 0.3264 | 0.10304 | 0.11217 | 0.059725 | TRUE | FALSE | FALSE | FALSE | 301.77 | 388.25 | 2.55 | 3.22 | 3.6 | 1.78 | 0.87 | 1.85 | 15.83 | 0 | 0 | 21.9
11:34 | 1649.072 | 1288.674 | 371.3072 | 54.6027 | 76.4441 | 0 | 0 | 0 | 0 | 0.87768 | 0.78759 | -0.0056515 | 0.003617 | -0.0019215 | 0.0054254 | -0.0013111 | 0.32635 | 0.10367 | 0.1124 | 0.05968 | TRUE | FALSE | FALSE | FALSE | 301.77 | 387.94 | 2.55 | 3.22 | 3.6 | 0 | 0.87 | 1.85 | 15.83 | 0 | 0 | 21.9
11:34 | 1649.072 | 1299.595 | 371.3072 | 54.6027 | 65.5234 | 0 | 0 | 0 | 0 | 0.87745 | 0.78737 | -0.0059228 | 0.003617 | -0.0018085 | 0.0053802 | -0.0014016 | 0.3264 | 0.10376 | 0.11231 | 0.05968 | TRUE | FALSE | FALSE | FALSE | 301.77 | 387.94 | 2.55 | 3.22 | 3.6 | 0 | 0.87 | 1.85 | 15.76 | 0 | 0 | 21.9
11:34 | 1649.072 | 1288.674 | 371.3072 | 65.5234 | 65.5234 | 0 | 0 | 0 | 0 | 0.87723 | 0.78725 | -0.0056967 | 0.003617 | -0.0016955 | 0.0053802 | -0.0013564 | 0.32608 | 0.10376 | 0.11235 | 0.05977 | TRUE | FALSE | FALSE | FALSE | 301.77 | 387.68 | 2.55 | 3.21 | 3.6 | 0 | 0.87 | 1.85 | 15.76 | 0 | 0 | 21.9
11:35 | 1649.072 | 1299.595 | 371.3072 | 43.682 | 65.5234 | 0 | 0 | 0 | 0 | 0.87836 | 0.78816 | -0.0058776 | 0.0035039 | -0.0018085 | 0.0053802 | -0.0013564 | 0.32554 | 0.10426 | 0.11249 | 0.05968 | TRUE | FALSE | FALSE | FALSE | 301.77 | 387.68 | 2.55 | 3.21 | 3.6 | 0 | 0.87 | 1.85 | 15.75 | 0 | 0 | 21.9
11:35 | 1649.072 | 1288.674 | 371.3072 | 54.6027 | 76.4441 | 0 | 0 | 0 | 0 | 0.87836 | 0.78782 | -0.0058324 | 0.003617 | -0.0016955 | 0.0053802 | -0.0013564 | 0.32536 | 0.1043 | 0.11235 | 0.05977 | TRUE | FALSE | FALSE | FALSE | 301.77 | 387.68 | 2.55 | 3.21 | 3.6 | 0 | 0.87 | 1.85 | 15.75 | 0 | 0 | 21.9
11:35 | 1649.072 | 1299.595 | 371.3072 | 65.5234 | 65.5234 | 0 | 0 | 0 | 0 | 0.8779 | 0.78782 | -0.0056063 | 0.003617 | -0.0018085 | 0.0054254 | -0.0014016 | 0.32504 | 0.1043 | 0.11253 | 0.05977 | TRUE | FALSE | FALSE | FALSE | 301.77 | 387.68 | 2.55 | 3.21 | 3.6 | 0 | 0.87 | 1.85 | 15.73 | 0 | 0 | 21.9
11:35 | 1649.072 | 1288.674 | 371.3072 | 54.6027 | 65.5234 | 0 | 0 | 0 | 0 | 0.87802 | 0.78793 | -0.0057871 | 0.003617 | -0.0019215 | 0.0054254 | -0.0014016 | 0.32477 | 0.10476 | 0.11235 | 0.059725 | TRUE | FALSE | FALSE | FALSE | 293.13 | 387.68 | 2.54 | 3.21 | 3.6 | 0 | 0.87 | 1.85 | 15.73 | 0 | 0 | 21.9
11:35 | 1649.072 | 1299.595 | 360.3862 | 65.5234 | 65.5234 | 0 | 0 | 0 | 0 | 0.87824 | 0.78816 | -0.0058324 | 0.0035039 | -0.0018085 | 0.0054254 | -0.0013564 | 0.3245 | 0.10503 | 0.11235 | 0.059725 | TRUE | FALSE | FALSE | FALSE | 293.13 | 387.68 | 2.54 | 3.21 | 3.6 | 0 | 0.87 | 1.85 | 15.72 | 0 | 0 | 21.9
11:35 | 1649.072 | 1288.674 | 371.3072 | 54.6027 | 76.4441 | 0 | 0 | 0 | 0 | 0.87915 | 0.78793 | -0.0058324 | 0.003617 | -0.0018085 | 0.0054254 | -0.0014016 | 0.32409 | 0.10476 | 0.11244 | 0.059725 | TRUE | FALSE | FALSE | FALSE | 294.85 | 387.68 | 2.54 | 3.21 | 3.6 | 0 | 0.87 | 1.85 | 15.72 | 0 | 0 | 21.9
11:35 | 1649.072 | 1299.595 | 371.3072 | 65.5234 | 65.5234 | 0 | 0 | 0 | 0 | 0.8779 | 0.78816 | -0.0056967 | 0.003617 | -0.0016955 | 0.0054254 | -0.0013564 | 0.32405 | 0.10539 | 0.11235 | 0.05968 | TRUE | FALSE | FALSE | FALSE | 294.85 | 387.68 | 2.54 | 3.21 | 3.6 | 0 | 0.87 | 1.85 | 15.72 | 0 | 0 | 21.9
11:35 | 1649.072 | 1288.674 | 371.3072 | 54.6027 | 65.5234 | 0 | 0 | 0 | 0 | 0.8779 | 0.78748 | -0.0057871 | 0.003617 | -0.0020345 | 0.0054254 | -0.0013564 | 0.3235 | 0.1058 | 0.11231 | 0.059725 | TRUE | FALSE | FALSE | FALSE | 296.01 | 387.68 | 2.54 | 3.21 | 3.6 | 0 | 0.87 | 1.85 | 15.72 | 0 | 0 | 21.9
11:35 | 1649.072 | 1299.595 | 371.3072 | 65.5234 | 65.5234 | 0 | 0 | 0 | 0 | 0.87824 | 0.78793 | -0.0057419 | 0.003617 | -0.0018085 | 0.0054254 | -0.0013564 | 0.32337 | 0.10589 | 0.11258 | 0.059725 | TRUE | FALSE | FALSE | FALSE | 296.01 | 387.68 | 2.54 | 3.21 | 3.6 | 0 | 0.87 | 1.85 | 15.72 | 0 | 0 | 21.9
11:35 | 1638.151 | 1288.674 | 371.3072 | 65.5234 | 76.4441 | 0 | 0 | 0 | 0 | 0.8779 | 0.78759 | -0.0055611 | 0.003617 | -0.0019215 | 0.0053802 | -0.0013564 | 0.32346 | 0.10661 | 0.11222 | 0.059725 | TRUE | FALSE | FALSE | FALSE | 297.38 | 387.68 | 2.54 | 3.21 | 3.6 | 0 | 0.87 | 1.85 | 15.72 | 0 | 0 | 21.9
11:35 | 1659.993 | 1299.595 | 371.3072 | 65.5234 | 65.5234 | 0 | 0 | 0 | 0 | 0.87836 | 0.78827 | -0.0057419 | 0.0035039 | -0.0019215 | 0.0054254 | -0.0013564 | 0.32292 | 0.10666 | 0.11235 | 0.059816 | TRUE | FALSE | FALSE | FALSE | 297.38 | 387.68 | 2.54 | 3.21 | 3.6 | 0 | 0.87 | 1.85 | 15.72 | 0 | 0 | 21.9
11:35 | 1649.072 | 1288.674 | 371.3072 | 54.6027 | 65.5234 | 0 | 0 | 0 | 0 | 0.87915 | 0.78895 | -0.0056063 | 0.003617 | -0.0018085 | 0.0053802 | -0.0014016 | 0.32283 | 0.10652 | 0.11249 | 0.059725 | TRUE | FALSE | FALSE | FALSE | 297.38 | 387.68 | 2.54 | 3.21 | 3.6 | 0 | 0.87 | 1.85 | 15.72 | 0 | 0 | 21.9
11:35 | 1649.072 | 1299.595 | 371.3072 | 65.5234 | 65.5234 | 0 | 0 | 0 | 0 | 0.87904 | 0.7885 | -0.0058324 | 0.003617 | -0.0019215 | 0.0054254 | -0.0014016 | 0.32228 | 0.10702 | 0.11244 | 0.059589 | TRUE | FALSE | FALSE | FALSE | 297.38 | 387.68 | 2.54 | 3.21 | 3.6 | 0 | 0.87 | 1.85 | 15.72 | 0 | 0 | 21.9
11:35 | 1649.072 | 1288.674 | 371.3072 | 54.6027 | 76.4441 | 0 | 0 | 0 | 0 | 0.87892 | 0.78872 | -0.0056967 | 0.00373 | -0.0016955 | 0.0054254 | -0.0014016 | 0.32242 | 0.10697 | 0.11249 | 0.05977 | TRUE | FALSE | FALSE | FALSE | 297.38 | 387.68 | 2.54 | 3.18 | 3.61 | 0 | 0.87 | 1.85 | 15.72 | 0 | 0 | 21.9
11:35 | 1649.072 | 1299.595 | 371.3072 | 65.5234 | 65.5234 | 0 | 0 | 0 | 0 | 0.87904 | 0.78861 | -0.0056063 | 0.003617 | -0.0019215 | 0.0054254 | -0.0013564 | 0.32215 | 0.10724 | 0.11262 | 0.059725 | TRUE | FALSE | FALSE | FALSE | 297.38 | 385.14 | 2.54 | 3.18 | 3.61 | 0 | 0.87 | 1.85 | 15.72 | 0 | 0 | 21.9
11:35 | 1649.072 | 1288.674 | 371.3072 | 54.6027 | 65.5234 | 0 | 0 | 0 | 0 | 0.87904 | 0.78906 | -0.0058776 | 0.003617 | -0.0018085 | 0.0054254 | -0.0014016 | 0.32174 | 0.10751 | 0.11213 | 0.05968 | TRUE | FALSE | FALSE | FALSE | 297.38 | 385.14 | 2.54 | 3.18 | 3.61 | 0 | 0.87 | 1.85 | 15.72 | 0 | 0 | 21.9
11:35 | 1649.072 | 1299.595 | 371.3072 | 65.5234 | 65.5234 | 0 | 0 | 0 | 0 | 0.87915 | 0.7885 | -0.0058776 | 0.003617 | -0.0018085 | 0.0054254 | -0.0013111 | 0.32183 | 0.10815 | 0.11258 | 0.05968 | TRUE | FALSE | FALSE | FALSE | 297.38 | 384.76 | 2.54 | 3.18 | 3.61 | 0 | 0.87 | 1.85 | 15.72 | 0 | 0 | 21.9
11:35 | 1649.072 | 1299.595 | 360.3862 | 54.6027 | 76.4441 | 0 | 0 | 0 | 0 | 0.87768 | 0.78782 | -0.0056967 | 0.003617 | -0.0019215 | 0.0054254 | -0.0014016 | 0.32124 | 0.10846 | 0.11235 | 0.05977 | TRUE | FALSE | FALSE | FALSE | 297.38 | 384.76 | 2.54 | 3.17 | 3.61 | 0 | 0.87 | 1.85 | 15.72 | 0 | 0 | 21.9
11:35 | 1638.151 | 1288.674 | 371.3072 | 65.5234 | 65.5234 | 0 | 0 | 0 | 0 | 0.87779 | 0.78748 | -0.0058776 | 0.003617 | -0.0018085 | 0.0054254 | -0.0013564 | 0.32124 | 0.10846 | 0.11222 | 0.05977 | TRUE | FALSE | FALSE | FALSE | 297.38 | 384.49 | 2.54 | 3.17 | 3.61 | 0 | 0.87 | 1.85 | 15.66 | 0 | 0 | 21.9
11:35 | 1649.072 | 1299.595 | 371.3072 | 65.5234 | 65.5234 | 0 | 0 | 0 | 0 | 0.87745 | 0.78725 | -0.0056515 | 0.00373 | -0.0018085 | 0.0054707 | -0.0013564 | 0.32084 | 0.10883 | 0.11231 | 0.05968 | TRUE | FALSE | FALSE | FALSE | 297.38 | 384.49 | 2.54 | 3.16 | 3.61 | 0 | 0.87 | 1.85 | 15.66 | 0 | 0 | 21.9
11:35 | 1649.072 | 1288.674 | 371.3072 | 54.6027 | 76.4441 | 0 | 0 | 0 | 0 | 0.87757 | 0.78703 | -0.0059228 | 0.0033909 | -0.0018085 | 0.0054254 | -0.0013564 | 0.32088 | 0.1086 | 0.11231 | 0.059725 | TRUE | FALSE | FALSE | FALSE | 297.38 | 384.25 | 2.54 | 3.16 | 3.61 | 0 | 0.87 | 1.85 | 15.65 | 0 | 0 | 21.9
11:35 | 1649.072 | 1299.595 | 371.3072 | 65.5234 | 65.5234 | 0 | 0 | 0 | 0 | 0.87836 | 0.78793 | -0.0056063 | 0.00373 | -0.0018085 | 0.0053802 | -0.0013111 | 0.32047 | 0.10896 | 0.11222 | 0.05968 | TRUE | FALSE | FALSE | FALSE | 297.38 | 384.25 | 2.54 | 3.16 | 3.61 | 0 | 0.87 | 1.85 | 15.65 | 0 | 0 | 21.9
11:35 | 1649.072 | 1288.674 | 371.3072 | 65.5234 | 65.5234 | 0 | 0 | 0 | 0 | 0.87779 | 0.78827 | -0.0057871 | 0.003617 | -0.0018085 | 0.0053802 | -0.0013564 | 0.32061 | 0.10932 | 0.11249 | 0.059725 | TRUE | FALSE | FALSE | FALSE | 297.38 | 384.25 | 2.54 | 3.16 | 3.61 | 0 | 0.87 | 1.84 | 15.64 | 0 | 0 | 21.9
11:35 | 1649.072 | 1299.595 | 371.3072 | 65.5234 | 65.5234 | 0 | 0 | 0 | 0 | 0.87802 | 0.78771 | -0.0055611 | 0.003617 | -0.0018085 | 0.0054254 | -0.0013564 | 0.3198 | 0.10964 | 0.11222 | 0.05977 | TRUE | FALSE | FALSE | FALSE | 297.38 | 384.25 | 2.53 | 3.16 | 3.61 | 0 | 0.87 | 1.84 | 15.64 | 0 | 0 | 21.9
11:35 | 1649.072 | 1288.674 | 371.3072 | 54.6027 | 76.4441 | 0 | 0 | 0 | 0 | 0.87689 | 0.78703 | -0.0055611 | 0.00373 | -0.0016955 | 0.0053802 | -0.0013564 | 0.31916 | 0.11045 | 0.11222 | 0.05968 | TRUE | FALSE | FALSE | FALSE | 297.24 | 384.25 | 2.53 | 3.16 | 3.61 | 0 | 0.87 | 1.84 | 15.62 | 0 | 0 | 21.9
11:35 | 1638.151 | 1299.595 | 360.3862 | 65.5234 | 65.5234 | 0 | 0 | 0 | 0 | 0.877 | 0.78692 | -0.0057871 | 0.003617 | -0.0018085 | 0.0053802 | -0.0014016 | 0.31953 | 0.11041 | 0.11226 | 0.05968 | TRUE | FALSE | FALSE | FALSE | 296.27 | 384.25 | 2.53 | 3.16 | 3.61 | 0 | 0.87 | 1.84 | 15.62 | 0 | 0 | 21.9
11:35 | 1638.151 | 1288.674 | 371.3072 | 54.6027 | 65.5234 | 0 | 0 | 0 | 0 | 0.87768 | 0.78725 | -0.0057871 | 0.00373 | -0.0016955 | 0.0054254 | -0.0013564 | 0.31894 | 0.1105 | 0.11244 | 0.059725 | TRUE | FALSE | FALSE | FALSE | 296.27 | 384.25 | 2.53 | 3.16 | 3.61 | 0 | 0.87 | 1.84 | 15.62 | 0 | 0 | 21.9
11:35 | 1659.993 | 1299.595 | 371.3072 | 65.5234 | 76.4441 | 0 | 0 | 0 | 0 | 0.8779 | 0.78793 | -0.0059228 | 0.003617 | -0.0016955 | 0.0054254 | -0.0013564 | 0.31912 | 0.11036 | 0.11253 | 0.05968 | TRUE | FALSE | FALSE | FALSE | 296.27 | 384.25 | 2.53 | 3.16 | 3.81 | 0 | 0.87 | 1.84 | 15.62 | 0 | 0 | 21.9
11:35 | 1638.151 | 1288.674 | 371.3072 | 65.5234 | 65.5234 | 0 | 0 | 0 | 0 | 0.87734 | 0.78737 | -0.0058324 | 0.003617 | -0.0018085 | 0.0054254 | -0.0014016 | 0.31894 | 0.11131 | 0.11204 | 0.059725 | TRUE | FALSE | FALSE | FALSE | 297.35 | 384.25 | 2.53 | 3.16 | 3.81 | 0 | 0.87 | 1.84 | 15.62 | 0 | 0 | 21.9
11:35 | 1649.072 | 1299.595 | 371.3072 | 65.5234 | 65.5234 | 0 | 0 | 0 | 0 | 0.87836 | 0.78827 | -0.0058776 | 0.003617 | -0.0018085 | 0.0054254 | -0.0014016 | 0.31839 | 0.11122 | 0.11235 | 0.059589 | TRUE | FALSE | FALSE | FALSE | 297.35 | 384.25 | 2.53 | 3.16 | 3.78 | 0 | 0.87 | 1.84 | 15.62 | 0 | 0 | 21.9
11:35 | 1649.072 | 1299.595 | 371.3072 | 65.5234 | 76.4441 | 0 | 0 | 0 | 0 | 0.87836 | 0.78816 | -0.0057419 | 0.003617 | -0.0016955 | 0.0054254 | -0.0014016 | 0.31812 | 0.11127 | 0.11231 | 0.059635 | TRUE | FALSE | FALSE | FALSE | 296.94 | 384.25 | 2.53 | 3.16 | 3.78 | 0 | 0.87 | 1.84 | 15.62 | 0 | 0 | 21.9
11:35 | 1659.993 | 1288.674 | 371.3072 | 54.6027 | 65.5234 | 0 | 0 | 0 | 0 | 0.87926 | 0.7885 | -0.0057871 | 0.003617 | -0.0018085 | 0.0054254 | -0.0014016 | 0.31812 | 0.11208 | 0.11249 | 0.05968 | TRUE | FALSE | FALSE | FALSE | 296.94 | 384.25 | 2.53 | 3.16 | 3.75 | 0 | 0.87 | 1.84 | 15.62 | 0 | 0 | 21.9
11:35 | 1649.072 | 1299.595 | 371.3072 | 65.5234 | 65.5234 | 0 | 0 | 0 | 0 | 0.87904 | 0.78861 | -0.0057419 | 0.003617 | -0.0018085 | 0.0054254 | -0.0014016 | 0.31808 | 0.11222 | 0.11235 | 0.059725 | TRUE | FALSE | FALSE | FALSE | 296.94 | 384.25 | 2.53 | 3.16 | 3.75 | 0 | 0.87 | 1.84 | 15.62 | 0 | 0 | 21.9
11:35 | 1649.072 | 1299.595 | 360.3862 | 65.5234 | 76.4441 | 0 | 0 | 0 | 0 | 0.87847 | 0.78827 | -0.0057419 | 0.00373 | -0.0018085 | 0.0054254 | -0.0013564 | 0.3179 | 0.11217 | 0.1124 | 0.05977 | TRUE | FALSE | FALSE | FALSE | 296.94 | 384.25 | 2.53 | 3.15 | 3.72 | 0 | 0.86 | 1.84 | 15.62 | 0 | 0 | 21.9
11:35 | 1649.072 | 1288.674 | 371.3072 | 54.6027 | 65.5234 | 0 | 0 | 0 | 0 | 0.88005 | 0.78884 | -0.0056515 | 0.003617 | -0.0019215 | 0.0054254 | -0.0013564 | 0.31717 | 0.11253 | 0.1124 | 0.059816 | TRUE | FALSE | FALSE | FALSE | 296.94 | 382.25 | 2.53 | 3.15 | 3.72 | 0 | 0.86 | 1.84 | 15.62 | 0 | 0 | 21.9
11:35 | 1638.151 | 1299.595 | 371.3072 | 54.6027 | 65.5234 | 0 | 0 | 0 | 0 | 0.87836 | 0.78839 | -0.0056967 | 0.003617 | -0.0018085 | 0.0054254 | -0.0014016 | 0.31672 | 0.11262 | 0.11253 | 0.059725 | TRUE | FALSE | FALSE | FALSE | 296.94 | 382.25 | 2.53 | 3.15 | 3.72 | 0 | 0.86 | 1.84 | 15.62 | 0 | 0 | 21.8
11:35 | 1649.072 | 1288.674 | 371.3072 | 65.5234 | 76.4441 | 0 | 0 | 0 | 0 | 0.87824 | 0.78816 | -0.005968 | 0.00373 | -0.0018085 | 0.0054254 | -0.0014016 | 0.31686 | 0.11294 | 0.11267 | 0.05968 | TRUE | FALSE | FALSE | FALSE | 296.94 | 382.87 | 2.53 | 3.15 | 3.72 | 0 | 0.86 | 1.84 | 15.62 | 0 | 0 | 21.8
11:35 | 1638.151 | 1299.595 | 371.3072 | 65.5234 | 65.5234 | 0 | 0 | 0 | 0 | 0.87824 | 0.78793 | -0.0057871 | 0.003617 | -0.0018085 | 0.0053802 | -0.0013564 | 0.31668 | 0.11344 | 0.11222 | 0.059635 | TRUE | FALSE | FALSE | FALSE | 296.94 | 382.87 | 2.53 | 3.13 | 3.72 | 0 | 0.87 | 1.84 | 15.62 | 0 | 0 | 21.8
11:35 | 1649.072 | 1288.674 | 371.3072 | 65.5234 | 65.5234 | 0 | 0 | 0 | 0 | 0.87881 | 0.78816 | -0.0059228 | 0.00373 | -0.0016955 | 0.0054254 | -0.0013564 | 0.31677 | 0.11371 | 0.11253 | 0.05968 | TRUE | FALSE | FALSE | FALSE | 296.94 | 382.68 | 2.53 | 3.13 | 3.72 | 0 | 0.87 | 1.84 | 15.55 | 0 | 0 | 21.8
11:35 | 1649.072 | 1299.595 | 371.3072 | 65.5234 | 76.4441 | 0 | 0 | 0 | 0 | 0.87824 | 0.78793 | -0.0058324 | 0.00373 | -0.0018085 | 0.0054254 | -0.0013111 | 0.31622 | 0.1138 | 0.11222 | 0.059816 | TRUE | FALSE | FALSE | FALSE | 296.94 | 382.68 | 2.53 | 3.12 | 3.72 | 0 | 0.87 | 1.84 | 15.55 | 0 | 0 | 21.8
11:35 | 1649.072 | 1299.595 | 371.3072 | 65.5234 | 65.5234 | 0 | 0 | 0 | 0 | 0.87779 | 0.78771 | -0.0058776 | 0.0035039 | -0.0018085 | 0.0054254 | -0.0014016 | 0.31586 | 0.11434 | 0.11199 | 0.059725 | TRUE | FALSE | FALSE | FALSE | 296.94 | 382.47 | 2.53 | 3.12 | 3.72 | 0 | 0.87 | 1.84 | 15.54 | 0 | 0 | 21.8
11:35 | 1649.072 | 1288.674 | 360.3862 | 76.4441 | 65.5234 | 0 | 0 | 0 | 0 | 0.87836 | 0.78827 | -0.0058776 | 0.00373 | -0.0019215 | 0.0054254 | -0.0013564 | 0.31573 | 0.11448 | 0.1124 | 0.059725 | TRUE | FALSE | FALSE | FALSE | 296.94 | 382.47 | 2.53 | 3.12 | 3.72 | 0 | 0.87 | 1.84 | 15.54 | 0 | 0 | 21.7
11:35 | 1638.151 | 1299.595 | 371.3072 | 65.5234 | 76.4441 | 0 | 0 | 0 | 0 | 0.8779 | 0.78793 | -0.0058776 | 0.0035039 | -0.0018085 | 0.0054707 | -0.0014016 | 0.31523 | 0.11421 | 0.11258 | 0.05968 | TRUE | FALSE | FALSE | FALSE | 296.94 | 382.47 | 2.53 | 3.12 | 3.72 | 0 | 0.87 | 1.84 | 15.52 | 0 | 0 | 21.7
11:35 | 1649.072 | 1288.674 | 371.3072 | 65.5234 | 65.5234 | 0 | 0 | 0 | 0 | 0.87779 | 0.78771 | -0.0056967 | 0.00373 | -0.0018085 | 0.0054254 | -0.0013564 | 0.31528 | 0.1147 | 0.11222 | 0.05968 | TRUE | FALSE | FALSE | FALSE | 296.94 | 382.47 | 2.52 | 3.12 | 3.72 | 0 | 0.87 | 1.83 | 15.52 | 0 | 0 | 21.7
11:35 | 1649.072 | 1299.595 | 371.3072 | 65.5234 | 65.5234 | 0 | 0 | 0 | 0 | 0.87813 | 0.78793 | -0.0059228 | 0.003843 | -0.0019215 | 0.0053802 | -0.0014016 | 0.315 | 0.11506 | 0.11226 | 0.05977 | TRUE | FALSE | FALSE | FALSE | 298.52 | 382.47 | 2.52 | 3.12 | 3.72 | 0 | 0.87 | 1.83 | 15.51 | 0 | 0 | 21.7
11:35 | 1649.072 | 1288.674 | 371.3072 | 65.5234 | 76.4441 | 0 | 0 | 0 | 0 | 0.87904 | 0.78861 | -0.005968 | 0.00373 | -0.0018085 | 0.0054254 | -0.0014016 | 0.31482 | 0.11534 | 0.11226 | 0.05977 | TRUE | FALSE | FALSE | FALSE | 298.52 | 382.47 | 2.52 | 3.12 | 3.72 | 0 | 0.87 | 1.83 | 15.51 | 0 | 0 | 21.7
11:35 | 1649.072 | 1299.595 | 371.3072 | 54.6027 | 65.5234 | 0 | 0 | 0 | 0 | 0.87915 | 0.78884 | -0.005968 | 0.003617 | -0.0019215 | 0.0054254 | -0.0014016 | 0.31451 | 0.11565 | 0.11231 | 0.05968 | TRUE | FALSE | FALSE | FALSE | 298.71 | 382.47 | 2.52 | 3.12 | 3.72 | 0 | 0.87 | 1.83 | 15.51 | 0 | 0 | 21.7
11:35 | 1649.072 | 1288.674 | 371.3072 | 65.5234 | 76.4441 | 0 | 0 | 0 | 0 | 0.87904 | 0.78861 | -0.0060584 | 0.00373 | -0.0016955 | 0.0054254 | -0.0014016 | 0.31415 | 0.11556 | 0.11253 | 0.05968 | TRUE | FALSE | FALSE | FALSE | 298.71 | 382.47 | 2.52 | 3.12 | 3.6 | 0 | 0.87 | 1.83 | 15.51 | 0 | 0 | 21.7
11:35 | 1649.072 | 1299.595 | 371.3072 | 65.5234 | 65.5234 | 0 | 0 | 0 | 0 | 0.87892 | 0.78884 | -0.0057419 | 0.00373 | -0.0016955 | 0.0054254 | -0.0014016 | 0.31374 | 0.11583 | 0.11226 | 0.05977 | TRUE | FALSE | FALSE | FALSE | 299.13 | 382.47 | 2.52 | 3.12 | 3.6 | 0 | 0.87 | 1.83 | 15.51 | 0 | 0 | 21.7
11:35 | 1649.072 | 1299.595 | 371.3072 | 54.6027 | 65.5234 | 0 | 0 | 0 | 0 | 0.87836 | 0.78839 | -0.0058324 | 0.00373 | -0.0018085 | 0.0053802 | -0.0013564 | 0.31356 | 0.11615 | 0.11235 | 0.05977 | TRUE | FALSE | FALSE | FALSE | 299.13 | 382.47 | 2.52 | 3.12 | 3.6 | 0 | 0.87 | 1.83 | 15.51 | 0 | 0 | 21.7
11:35 | 1649.072 | 1288.674 | 360.3862 | 65.5234 | 76.4441 | 0 | 0 | 0 | 0 | 0.87824 | 0.78827 | -0.0058776 | 0.00373 | -0.0018085 | 0.0054254 | -0.0013564 | 0.31338 | 0.11656 | 0.11226 | 0.059635 | TRUE | FALSE | FALSE | FALSE | 299.5 | 382.47 | 2.52 | 3.12 | 3.6 | 0 | 0.87 | 1.83 | 15.51 | 0 | 0 | 21.7
11:35 | 1649.072 | 1299.595 | 371.3072 | 65.5234 | 65.5234 | 0 | 0 | 0 | 0 | 0.87802 | 0.78793 | -0.0058324 | 0.003843 | -0.0018085 | 0.0054254 | -0.0014468 | 0.31301 | 0.1166 | 0.11235 | 0.059635 | TRUE | FALSE | FALSE | FALSE | 299.5 | 382.47 | 2.52 | 3.12 | 3.6 | 0 | 0.87 | 1.83 | 15.51 | 0 | 0 | 21.7
11:35 | 1638.151 | 1299.595 | 371.3072 | 65.5234 | 65.5234 | 0 | 0 | 0 | 0 | 0.87858 | 0.78839 | -0.0057871 | 0.00373 | -0.0019215 | 0.0054254 | -0.0013564 | 0.31279 | 0.1171 | 0.11204 | 0.059725 | TRUE | FALSE | FALSE | FALSE | 299.5 | 382.47 | 2.52 | 3.12 | 3.59 | 0 | 0.87 | 1.83 | 15.51 | 0 | 0 | 21.7
11:35 | 1649.072 | 1288.674 | 371.3072 | 65.5234 | 76.4441 | 0 | 0 | 0 | 0 | 0.87836 | 0.78793 | -0.005968 | 0.00373 | -0.0018085 | 0.0054254 | -0.0013564 | 0.31292 | 0.11791 | 0.11249 | 0.059725 | TRUE | FALSE | FALSE | FALSE | 299.5 | 382.47 | 2.52 | 3.12 | 3.59 | 0 | 0.87 | 1.83 | 15.51 | 0 | 0 | 21.7
11:35 | 1649.072 | 1299.595 | 371.3072 | 54.6027 | 65.5234 | 0 | 0 | 0 | 0 | 0.87836 | 0.78827 | -0.0059228 | 0.00373 | -0.0018085 | 0.0054254 | -0.0014468 | 0.31247 | 0.11723 | 0.11253 | 0.05968 | TRUE | FALSE | FALSE | FALSE | 299.5 | 382.04 | 2.52 | 3.1 | 3.58 | 0 | 0.87 | 1.83 | 15.51 | 0 | 0 | 21.7
11:35 | 1649.072 | 1299.595 | 371.3072 | 65.5234 | 76.4441 | 0 | 0 | 0 | 0 | 0.87858 | 0.7885 | -0.0056967 | 0.003617 | -0.0016955 | 0.0054254 | -0.0014016 | 0.31157 | 0.11755 | 0.11204 | 0.059816 | TRUE | FALSE | FALSE | FALSE | 299.5 | 382.04 | 2.52 | 3.09 | 3.58 | 0 | 0.87 | 1.83 | 15.51 | 0 | 0 | 21.7
11:35 | 1649.072 | 1288.674 | 371.3072 | 65.5234 | 65.5234 | 0 | 0 | 0 | 0 | 0.87836 | 0.78839 | -0.0057419 | 0.003617 | -0.0018085 | 0.0053802 | -0.0013564 | 0.31188 | 0.11791 | 0.11226 | 0.05977 | TRUE | FALSE | FALSE | FALSE | 299.5 | 381.92 | 2.52 | 3.09 | 3.58 | 0 | 0.87 | 1.83 | 15.51 | 0 | 0 | 21.7
11:35 | 1638.151 | 1299.595 | 360.3862 | 65.5234 | 65.5234 | 0 | 0 | 0 | 0 | 0.87881 | 0.78827 | -0.0059228 | 0.003843 | -0.0019215 | 0.0053802 | -0.0014016 | 0.31175 | 0.11814 | 0.11253 | 0.059725 | TRUE | FALSE | FALSE | FALSE | 299.5 | 381.92 | 2.52 | 3.09 | 3.58 | 0 | 0.87 | 1.83 | 15.51 | 0 | 0 | 21.7
11:35 | 1649.072 | 1288.674 | 371.3072 | 65.5234 | 76.4441 | 0 | 0 | 0 | 0 | 0.87915 | 0.7885 | -0.0061488 | 0.00373 | -0.0018085 | 0.0053802 | -0.0013564 | 0.31125 | 0.11846 | 0.1124 | 0.059635 | TRUE | FALSE | FALSE | FALSE | 299.5 | 381.79 | 2.52 | 3.09 | 3.58 | 0 | 0.87 | 1.83 | 15.44 | 0 | 0 | 21.7
11:35 | 1649.072 | 1299.595 | 371.3072 | 76.4441 | 65.5234 | 0 | 0 | 0 | 0 | 0.87847 | 0.7885 | -0.0060584 | 0.00373 | -0.0019215 | 0.0053802 | -0.0013564 | 0.31084 | 0.11864 | 0.1124 | 0.059725 | TRUE | FALSE | FALSE | FALSE | 299.5 | 381.79 | 2.52 | 3.09 | 3.58 | 0 | 0.87 | 1.83 | 15.44 | 0 | 0 | 21.7
11:35 | 1649.072 | 1299.595 | 371.3072 | 65.5234 | 76.4441 | 0 | 0 | 0 | 0 | 0.87949 | 0.78872 | -0.0058776 | 0.003617 | -0.0019215 | 0.0054254 | -0.0013564 | 0.31062 | 0.11904 | 0.11249 | 0.059635 | TRUE | FALSE | FALSE | FALSE | 299.5 | 381.64 | 2.52 | 3.08 | 3.58 | 0 | 0.87 | 1.83 | 15.44 | 0 | 0 | 21.7
11:36 | 1649.072 | 1288.674 | 371.3072 | 65.5234 | 65.5234 | 0 | 0 | 0 | 0 | 0.88175 | 0.7911 | -0.0061036 | 0.003843 | -0.0016955 | 0.0054254 | -0.0014016 | 0.31062 | 0.11981 | 0.11235 | 0.059725 | TRUE | FALSE | FALSE | FALSE | 299.5 | 381.64 | 2.52 | 3.08 | 3.58 | 0 | 0.87 | 1.83 | 15.44 | 0 | 0 | 21.7
11:36 | 1649.072 | 1299.595 | 371.3072 | 65.5234 | 76.4441 | 0 | 0 | 0 | 0 | 0.87926 | 0.78895 | -0.0060132 | 0.003617 | -0.0018085 | 0.0053802 | -0.0013564 | 0.31062 | 0.11995 | 0.1124 | 0.05968 | TRUE | FALSE | FALSE | FALSE | 299.5 | 381.64 | 2.52 | 3.08 | 3.58 | 0 | 0.87 | 1.83 | 15.39 | 0 | 0 | 21.7
11:36 | 1649.072 | 1299.595 | 371.3072 | 65.5234 | 65.5234 | 0 | 0 | 0 | 0 | 0.8796 | 0.78872 | -0.0058324 | 0.00373 | -0.0016955 | 0.0054254 | -0.0013564 | 0.31021 | 0.12017 | 0.11231 | 0.059725 | TRUE | TRUE | FALSE | FALSE | 299.5 | 381.64 | 2.52 | 3.08 | 3.58 | 0 | 0.87 | 1.83 | 15.39 | 0 | 0 | 21.7
11:36 | 1649.072 | 1299.595 | 371.3072 | 895.516 | 141.9687 | 305.7816 | 0 | 0 | 0 | 0.87915 | 0.78884 | -0.0058324 | 0.65399 | 0.28698 | 0.0054707 | -0.0013564 | 0.30999 | 0.11769 | 0.11249 | 0.059544 | TRUE | TRUE | FALSE | FALSE | 300.39 | 381.64 | 2.51 | 3.08 | 3.58 | 0 | 0.87 | 1.83 | 15.41 | 0 | 0 | 21.7
11:36 | 1649.072 | 1288.674 | 360.3862 | 2642.898 | 1801.969 | 382.2282 | 0 | 0 | 0 | 0.87881 | 0.78861 | -0.0057871 | 0.68519 | 0.32824 | 0.0054707 | -0.0014016 | 0.31066 | 0.11624 | 0.11253 | 0.059635 | TRUE | TRUE | FALSE | FALSE | 300.39 | 381.64 | 2.51 | 3.08 | 3.58 | 0 | 0.87 | 1.83 | 15.41 | 0 | 0 | 21.7
11:36 | 1649.072 | 1299.595 | 371.3072 | 2424.474 | 2304.341 | 207.4937 | 0 | 0 | 0 | 0.88005 | 0.78929 | -0.0057871 | 0.68395 | 0.32688 | 0.0054254 | -0.0013564 | 0.31112 | 0.11511 | 0.11217 | 0.05968 | TRUE | TRUE | FALSE | FALSE | 300.11 | 381.64 | 2.51 | 3.08 | 3.58 | 0 | 0.87 | 1.83 | 15.41 | 0 | 0 | 21.7
11:36 | 1649.072 | 1299.595 | 371.3072 | 2413.553 | 2304.341 | 196.5729 | 0 | 0 | 0 | 0.87971 | 0.7894 | -0.0060584 | 0.68248 | 0.32598 | 0.0055159 | -0.0013564 | 0.31496 | 0.11285 | 0.11208 | 0.05977 | TRUE | TRUE | FALSE | FALSE | 300.11 | 381.64 | 2.51 | 3.08 | 3.58 | 0 | 0.87 | 1.83 | 15.41 | 0 | 0 | 21.8
11:36 | 1659.993 | 1288.674 | 371.3072 | 2424.474 | 2315.262 | 207.4937 | 0 | 0 | 0 | 0.87983 | 0.7894 | -0.0058776 | 0.68372 | 0.327 | 0.0054254 | -0.0013564 | 0.31559 | 0.11095 | 0.11258 | 0.059635 | TRUE | TRUE | FALSE | FALSE | 286.76 | 381.64 | 2.51 | 3.08 | 3.45 | 0 | 0.87 | 1.83 | 15.41 | 0 | 0 | 21.9
11:36 | 1638.151 | 1299.595 | 371.3072 | 2413.553 | 2304.341 | 196.5729 | 0 | 0 | 0 | 0.87915 | 0.78861 | -0.0056967 | 0.68304 | 0.32632 | 0.0055159 | -0.0014016 | 0.31618 | 0.10964 | 0.11298 | 0.059635 | TRUE | TRUE | FALSE | FALSE | 286.76 | 381.64 | 2.51 | 3.08 | 3.45 | 0 | 0.87 | 1.83 | 15.41 | 0 | 0 | 21.9
11:36 | 1649.072 | 1288.674 | 371.3072 | 2424.474 | 2315.262 | 196.5729 | 0 | 0 | 0 | 0.87858 | 0.78861 | -0.0060584 | 0.68327 | 0.3253 | 0.0054707 | -0.0014016 | 0.31424 | 0.10747 | 0.11308 | 0.059725 | TRUE | TRUE | FALSE | FALSE | 278.26 | 381.64 | 2.51 | 3.08 | 3.4 | 0 | 0.87 | 1.83 | 15.41 | 0 | 0 | 21.9
11:36 | 1649.072 | 1299.595 | 371.3072 | 2424.474 | 2304.341 | 196.5729 | 0 | 0 | 0 | 0.87858 | 0.7885 | -0.0058776 | 0.68327 | 0.32519 | 0.0054707 | -0.0014016 | 0.31586 | 0.1058 | 0.1128 | 0.059635 | TRUE | TRUE | FALSE | FALSE | 278.26 | 381.64 | 2.51 | 3.08 | 3.4 | 0 | 0.87 | 1.83 | 15.41 | 0 | 0 | 21.9
11:36 | 1649.072 | 1299.595 | 371.3072 | 2424.474 | 2315.262 | 207.4937 | 0 | 0 | 0 | 0.87881 | 0.78884 | -0.0060584 | 0.68327 | 0.32541 | 0.0055611 | -0.0014016 | 0.31478 | 0.10408 | 0.11371 | 0.059725 | TRUE | TRUE | FALSE | FALSE | 278.26 | 381.64 | 2.51 | 3.08 | 3.38 | 0 | 0.87 | 1.83 | 15.41 | 0 | 0 | 21.9
11:36 | 1649.072 | 1288.674 | 360.3862 | 2424.474 | 2304.341 | 196.5729 | 0 | 0 | 0 | 0.87892 | 0.78895 | -0.0058324 | 0.68304 | 0.3244 | 0.0055159 | -0.0014468 | 0.3169 | 0.10254 | 0.11357 | 0.059951 | TRUE | TRUE | FALSE | FALSE | 278.26 | 381.64 | 2.51 | 3.08 | 3.38 | 0 | 0.87 | 1.83 | 15.41 | 0 | 0 | 21.9
11:36 | 1649.072 | 1299.595 | 371.3072 | 2413.553 | 2315.262 | 196.5729 | 0 | 0 | 0 | 0.87904 | 0.78884 | -0.0057419 | 0.68304 | 0.32451 | 0.0054254 | -0.0014016 | 0.31781 | 0.10118 | 0.11353 | 0.05968 | TRUE | TRUE | FALSE | FALSE | 278.26 | 379.2 | 2.51 | 3.06 | 3.4 | 0 | 0.87 | 1.83 | 15.41 | 0 | 0 | 21.9
11:36 | 1649.072 | 1299.595 | 371.3072 | 2424.474 | 2315.262 | 196.5729 | 0 | 0 | 0 | 0.87915 | 0.78872 | -0.0057871 | 0.22685 | 0.15101 | 0.0054707 | -0.0013564 | 0.31993 | 0.099557 | 0.1138 | 0.059589 | TRUE | FALSE | FALSE | FALSE | 278.26 | 379.2 | 2.51 | 3.06 | 3.4 | 0 | 0.87 | 1.83 | 15.41 | 0 | 0 | 21.9
11:36 | 1649.072 | 1288.674 | 371.3072 | 1037.49 | 1725.52 | 65.5234 | 0 | 0 | 0 | 0.87858 | 0.78861 | -0.0057871 | 0.016841 | 0.011077 | 0.0054254 | -0.0013564 | 0.31885 | 0.099828 | 0.11407 | 0.059725 | TRUE | FALSE | FALSE | FALSE | 278.26 | 379.06 | 2.51 | 3.07 | 3.4 | 0 | 0.87 | 1.83 | 15.41 | 0 | 0 | 21.9
11:36 | 1649.072 | 1299.595 | 371.3072 | 10.9203 | 578.8055 | 0 | 0 | 0 | 0 | 0.87836 | 0.78816 | -0.0059228 | 0.0048603 | -0.0013564 | 0.005335 | -0.0013564 | 0.31853 | 0.10055 | 0.1143 | 0.05968 | TRUE | FALSE | FALSE | FALSE | 278.26 | 379.06 | 2.51 | 3.07 | 3.4 | 0 | 0.87 | 1.83 | 15.41 | 0 | 0 | 21.9
11:36 | 1638.151 | 1299.595 | 360.3862 | 21.8408 | 174.7311 | 0 | 0 | 0 | 0 | 0.87847 | 0.78827 | -0.0057871 | 0.0039561 | -0.0016955 | 0.0053802 | -0.0014016 | 0.31763 | 0.10028 | 0.11421 | 0.05968 | TRUE | FALSE | FALSE | FALSE | 278.26 | 378.87 | 2.51 | 3.07 | 3.4 | 0 | 0.87 | 1.83 | 15.35 | 0 | 0 | 21.9
11:36 | 1649.072 | 1288.674 | 371.3072 | 54.6027 | 98.2856 | 0 | 0 | 0 | 0 | 0.8779 | 0.78793 | -0.0056967 | 0.00373 | -0.0018085 | 0.0054254 | -0.0014016 | 0.3179 | 0.1006 | 0.11384 | 0.05977 | TRUE | FALSE | FALSE | FALSE | 278.26 | 378.87 | 2.51 | 3.07 | 3.4 | 0 | 0.87 | 1.83 | 15.35 | 0 | 0 | 21.7
11:36 | 1638.151 | 1299.595 | 371.3072 | 54.6027 | 76.4441 | 0 | 0 | 0 | 0 | 0.87802 | 0.78782 | -0.0058324 | 0.00373 | -0.0016955 | 0.0054254 | -0.0014016 | 0.31681 | 0.10082 | 0.11407 | 0.059725 | TRUE | FALSE | FALSE | FALSE | 278.26 | 379.48 | 2.51 | 3.08 | 3.4 | 0 | 0.87 | 1.83 | 15.35 | 0 | 0 | 21.7
11:36 | 1649.072 | 1299.595 | 371.3072 | 43.682 | 76.4441 | 0 | 0 | 0 | 0 | 0.87768 | 0.78759 | -0.0058324 | 0.00373 | -0.0018085 | 0.0054254 | -0.0014016 | 0.31731 | 0.10128 | 0.11443 | 0.05977 | TRUE | FALSE | FALSE | FALSE | 278.26 | 379.48 | 2.51 | 3.08 | 3.4 | 0 | 0.87 | 1.83 | 15.3 | 0 | 0 | 21.8
11:36 | 1649.072 | 1288.674 | 371.3072 | 54.6027 | 65.5234 | 0 | 0 | 0 | 0 | 0.87779 | 0.78782 | -0.0059228 | 0.003617 | -0.0018085 | 0.0054254 | -0.0014016 | 0.31713 | 0.10137 | 0.11421 | 0.05977 | TRUE | FALSE | FALSE | FALSE | 278.26 | 379.48 | 2.51 | 3.08 | 3.4 | 0 | 0.87 | 1.83 | 15.3 | 0 | 0 | 21.8
11:36 | 1638.151 | 1299.595 | 371.3072 | 54.6027 | 65.5234 | 0 | 0 | 0 | 0 | 0.87734 | 0.78771 | -0.0058324 | 0.003617 | -0.0019215 | 0.0054254 | -0.0014016 | 0.31681 | 0.102 | 0.11416 | 0.05977 | TRUE | FALSE | FALSE | FALSE | 278.26 | 379.48 | 2.51 | 3.08 | 3.4 | 0 | 0.87 | 1.82 | 15.33 | 0 | 0 | 21.8
11:36 | 1649.072 | 1288.674 | 360.3862 | 54.6027 | 76.4441 | 0 | 0 | 0 | 0 | 0.8779 | 0.78782 | -0.005968 | 0.003617 | -0.0016955 | 0.0054254 | -0.0014016 | 0.31609 | 0.10168 | 0.11452 | 0.059725 | TRUE | FALSE | FALSE | FALSE | 288.08 | 379.48 | 2.51 | 3.08 | 3.4 | 0 | 0.87 | 1.82 | 15.33 | 0 | 0 | 21.8
11:36 | 1649.072 | 1299.595 | 371.3072 | 54.6027 | 65.5234 | 0 | 0 | 0 | 0 | 0.8779 | 0.78782 | -0.0060584 | 0.003617 | -0.0016955 | 0.0054254 | -0.0013564 | 0.31641 | 0.10213 | 0.1143 | 0.059816 | TRUE | FALSE | FALSE | FALSE | 288.08 | 379.48 | 2.51 | 3.08 | 3.4 | 0 | 0.87 | 1.82 | 15.28 | 0 | 0 | 21.8
11:36 | 1649.072 | 1288.674 | 371.3072 | 54.6027 | 65.5234 | 0 | 0 | 0 | 0 | 0.87813 | 0.78793 | -0.0059228 | 0.003617 | -0.0018085 | 0.0054707 | -0.0013564 | 0.316 | 0.10218 | 0.11421 | 0.05977 | TRUE | FALSE | FALSE | FALSE | 290.86 | 379.48 | 2.51 | 3.08 | 3.4 | 0 | 0.87 | 1.82 | 15.28 | 0 | 0 | 21.7
11:36 | 1649.072 | 1299.595 | 371.3072 | 54.6027 | 65.5234 | 0 | 0 | 0 | 0 | 0.87904 | 0.78793 | -0.0057871 | 0.003617 | -0.0018085 | 0.0054254 | -0.0014016 | 0.31577 | 0.10281 | 0.11443 | 0.059725 | TRUE | FALSE | FALSE | FALSE | 290.86 | 379.48 | 2.51 | 3.08 | 3.4 | 0 | 0.87 | 1.82 | 15.28 | 0 | 0.15 | 21.7
11:36 | 1649.072 | 1299.595 | 371.3072 | 54.6027 | 65.5234 | 0 | 0 | 0 | 0 | 0.87858 | 0.78839 | -0.0059228 | 0.0035039 | -0.0018085 | 0.0054254 | -0.0013564 | 0.31559 | 0.1029 | 0.11425 | 0.059816 | TRUE | FALSE | FALSE | FALSE | 290.64 | 379.48 | 2.51 | 3.08 | 3.37 | 0 | 0.87 | 1.82 | 15.28 | 0 | 0.15 | 21.7
11:36 | 1649.072 | 1299.595 | 360.3862 | 54.6027 | 76.4441 | 0 | 0 | 0 | 0 | 0.87937 | 0.78906 | -0.0058776 | 0.0035039 | -0.0018085 | 0.0054254 | -0.0013564 | 0.3155 | 0.10299 | 0.11434 | 0.059635 | TRUE | FALSE | FALSE | FALSE | 290.64 | 379.48 | 2.51 | 3.08 | 3.37 | 0 | 0.87 | 1.82 | 15.28 | 0 | 0.15 | 21.7
11:36 | 1649.072 | 1288.674 | 360.3862 | 65.5234 | 65.5234 | 0 | 0 | 0 | 0 | 0.87937 | 0.78906 | -0.0056515 | 0.003617 | -0.0018085 | 0.0054707 | -0.0013564 | 0.31532 | 0.10322 | 0.11412 | 0.059725 | TRUE | FALSE | FALSE | FALSE | 289.83 | 379.48 | 2.51 | 3.08 | 3.37 | 0 | 0.87 | 1.82 | 15.28 | 0 | 0.15 | 21.7
11:36 | 1638.151 | 1299.595 | 371.3072 | 54.6027 | 65.5234 | 0 | 0 | 0 | 0 | 0.87802 | 0.78805 | -0.0059228 | 0.00373 | -0.0018085 | 0.0054707 | -0.0014016 | 0.31528 | 0.10335 | 0.11434 | 0.059725 | TRUE | FALSE | FALSE | FALSE | 289.83 | 379.48 | 2.51 | 3.08 | 3.37 | 0 | 0.87 | 1.82 | 15.28 | 0 | 0.15 | 21.7
11:36 | 1649.072 | 1288.674 | 371.3072 | 54.6027 | 65.5234 | 0 | 0 | 0 | 0 | 0.87881 | 0.78861 | -0.0057419 | 0.003617 | -0.0016955 | 0.0054707 | -0.0014016 | 0.31505 | 0.10376 | 0.11434 | 0.059725 | TRUE | FALSE | FALSE | FALSE | 289.83 | 379.48 | 2.51 | 3.08 | 3.37 | 0 | 0.87 | 1.82 | 15.28 | 0 | 0.15 | 21.7
11:36 | 1649.072 | 1299.595 | 371.3072 | 54.6027 | 76.4441 | 0 | 0 | 0 | 0 | 0.87824 | 0.78793 | -0.0060584 | 0.003617 | -0.0018085 | 0.0053802 | -0.0013564 | 0.31451 | 0.10417 | 0.1143 | 0.05968 | TRUE | FALSE | FALSE | FALSE | 289.83 | 379.48 | 2.51 | 3.08 | 3.37 | 0 | 0.87 | 1.82 | 15.28 | 0 | 0.15 | 21.7
11:36 | 1649.072 | 1288.674 | 360.3862 | 65.5234 | 65.5234 | 0 | 0 | 0 | 0 | 0.8779 | 0.78793 | -0.0060584 | 0.00373 | -0.0018085 | 0.0054254 | -0.0013564 | 0.31455 | 0.10417 | 0.1143 | 0.059725 | TRUE | FALSE | FALSE | FALSE | 289.83 | 378.61 | 2.51 | 3.04 | 3.37 | 0 | 0.87 | 1.82 | 15.28 | 0 | 0.15 | 21.7
11:36 | 1638.151 | 1288.674 | 371.3072 | 65.5234 | 65.5234 | 0 | 0 | 0 | 0 | 0.87802 | 0.78805 | -0.0058324 | 0.00373 | -0.0018085 | 0.0054254 | -0.0014016 | 0.31383 | 0.10453 | 0.1143 | 0.059635 | TRUE | FALSE | FALSE | FALSE | 289.83 | 378.61 | 2.51 | 3.04 | 3.37 | 0 | 0.87 | 1.82 | 15.28 | 0 | 0.15 | 21.7
11:36 | 1649.072 | 1299.595 | 371.3072 | 54.6027 | 65.5234 | 0 | 0 | 0 | 0 | 0.87802 | 0.78793 | -0.005968 | 0.0039561 | -0.0016955 | 0.0054254 | -0.0014016 | 0.31419 | 0.10458 | 0.11439 | 0.059635 | TRUE | FALSE | FALSE | FALSE | 289.83 | 378.38 | 2.51 | 3.04 | 3.37 | 0 | 0.87 | 1.82 | 15.28 | 0 | 0.15 | 21.7
11:36 | 1649.072 | 1288.674 | 371.3072 | 65.5234 | 65.5234 | 0 | 0 | 0 | 0 | 0.87847 | 0.78816 | -0.0059228 | 0.00373 | -0.0018085 | 0.0054707 | -0.0014468 | 0.31351 | 0.10489 | 0.11425 | 0.059816 | TRUE | FALSE | FALSE | FALSE | 289.83 | 378.38 | 2.51 | 3.04 | 3.37 | 0 | 0.87 | 1.82 | 15.28 | 0 | 0.15 | 21.7
11:36 | 1649.072 | 1299.595 | 371.3072 | 54.6027 | 76.4441 | 0 | 0 | 0 | 0 | 0.87847 | 0.7885 | -0.0057871 | 0.003617 | -0.0016955 | 0.0054707 | -0.0014016 | 0.31288 | 0.10548 | 0.11398 | 0.05977 | TRUE | FALSE | FALSE | FALSE | 289.83 | 378.11 | 2.51 | 3.03 | 3.37 | 0 | 0.87 | 1.82 | 15.28 | 0 | 0.15 | 21.7
11:36 | 1649.072 | 1299.595 | 360.3862 | 54.6027 | 65.5234 | 0 | 0 | 0 | 0 | 0.87847 | 0.78827 | -0.0057419 | 0.003617 | -0.0018085 | 0.0054254 | -0.0013564 | 0.31297 | 0.10552 | 0.11452 | 0.059725 | TRUE | FALSE | FALSE | FALSE | 289.83 | 378.11 | 2.51 | 3.03 | 3.37 | 0 | 0.87 | 1.82 | 15.24 | 0 | 0.15 | 21.7
11:36 | 1649.072 | 1288.674 | 371.3072 | 65.5234 | 65.5234 | 0 | 0 | 0 | 0 | 0.87813 | 0.78805 | -0.0061036 | 0.00373 | -0.0018085 | 0.0053802 | -0.0014016 | 0.31301 | 0.10562 | 0.11443 | 0.05977 | TRUE | FALSE | FALSE | FALSE | 289.83 | 377.85 | 2.51 | 3.03 | 3.37 | 0 | 0.87 | 1.82 | 15.24 | 0 | 0.15 | 21.7
11:36 | 1649.072 | 1299.595 | 371.3072 | 54.6027 | 65.5234 | 0 | 0 | 0 | 0 | 0.8787 | 0.7885 | -0.0057871 | 0.003617 | -0.0016955 | 0.0054254 | -0.0014016 | 0.31288 | 0.10598 | 0.11434 | 0.059725 | TRUE | FALSE | FALSE | FALSE | 289.83 | 377.85 | 2.51 | 3.03 | 3.37 | 0 | 0.87 | 1.82 | 15.2 | 0 | 0.15 | 21.7
11:36 | 1638.151 | 1288.674 | 371.3072 | 54.6027 | 76.4441 | 0 | 0 | 0 | 0 | 0.87802 | 0.78793 | -0.0058324 | 0.003617 | -0.0018085 | 0.0054254 | -0.0014016 | 0.31234 | 0.10638 | 0.11443 | 0.059725 | TRUE | FALSE | FALSE | FALSE | 289.83 | 377.85 | 2.51 | 3.03 | 3.37 | 0 | 0.87 | 1.82 | 15.2 | 0 | 0.15 | 21.7
11:36 | 1649.072 | 1299.595 | 371.3072 | 54.6027 | 65.5234 | 0 | 0 | 0 | 0 | 0.87813 | 0.78839 | -0.0059228 | 0.00373 | -0.0018085 | 0.0054254 | -0.0014016 | 0.31184 | 0.10652 | 0.11421 | 0.059725 | TRUE | FALSE | FALSE | FALSE | 289.83 | 377.85 | 2.51 | 3.03 | 3.37 | 0 | 0.87 | 1.82 | 15.19 | 0 | 0.15 | 21.7
11:36 | 1638.151 | 1299.595 | 360.3862 | 65.5234 | 65.5234 | 0 | 0 | 0 | 0 | 0.88107 | 0.79019 | -0.0058776 | 0.003617 | -0.0018085 | 0.0054707 | -0.0013564 | 0.31216 | 0.10666 | 0.11434 | 0.059725 | TRUE | FALSE | FALSE | FALSE | 295.07 | 377.85 | 2.51 | 3.03 | 3.37 | 0 | 0.87 | 1.82 | 15.19 | 0 | 0.15 | 21.7
11:36 | 1659.993 | 1288.674 | 371.3072 | 43.682 | 65.5234 | 0 | 0 | 0 | 0 | 0.88118 | 0.79065 | -0.0061941 | 0.00373 | -0.0018085 | 0.0054254 | -0.0014016 | 0.31184 | 0.10711 | 0.11416 | 0.05968 | TRUE | FALSE | FALSE | FALSE | 295.07 | 377.85 | 2.51 | 3.03 | 3.37 | 0 | 0.87 | 1.82 | 15.18 | 0 | 0.15 | 21.7
11:36 | 1649.072 | 1299.595 | 371.3072 | 65.5234 | 76.4441 | 0 | 0 | 0 | 0 | 0.88175 | 0.79121 | -0.0058776 | 0.00373 | -0.0016955 | 0.0054707 | -0.0013564 | 0.31148 | 0.10706 | 0.11443 | 0.05977 | TRUE | FALSE | FALSE | FALSE | 294.46 | 377.85 | 2.5 | 3.03 | 3.37 | 0 | 0.87 | 1.82 | 15.18 | 0 | 0.15 | 21.7
11:36 | 1649.072 | 1299.595 | 371.3072 | 54.6027 | 65.5234 | 0 | 0 | 0 | 0 | 0.8813 | 0.79076 | -0.0058776 | 0.003617 | -0.0016955 | 0.0054254 | -0.0014016 | 0.31071 | 0.10733 | 0.11421 | 0.05968 | TRUE | FALSE | FALSE | FALSE | 294.46 | 377.85 | 2.5 | 3.03 | 3.37 | 0 | 0.87 | 1.82 | 15.18 | 0 | 0.15 | 21.7
11:36 | 1649.072 | 1299.595 | 371.3072 | 54.6027 | 65.5234 | 0 | 0 | 0 | 0 | 0.8813 | 0.79087 | -0.0061036 | 0.003617 | -0.0018085 | 0.0054707 | -0.0014016 | 0.31071 | 0.1077 | 0.1143 | 0.059635 | TRUE | FALSE | FALSE | FALSE | 293.47 | 377.85 | 2.5 | 3.03 | 3.42 | 0 | 0.87 | 1.82 | 15.18 | 0 | 0.15 | 21.7
11:36 | 1649.072 | 1288.674 | 371.3072 | 65.5234 | 65.5234 | 0 | 0 | 0 | 0 | 0.88152 | 0.79042 | -0.005968 | 0.003617 | -0.0018085 | 0.0054254 | -0.0014016 | 0.31062 | 0.10792 | 0.11439 | 0.05968 | TRUE | FALSE | FALSE | FALSE | 293.47 | 377.85 | 2.5 | 3.03 | 3.42 | 0 | 0.87 | 1.82 | 15.18 | 0 | 0.15 | 21.7
11:36 | 1649.072 | 1299.595 | 371.3072 | 54.6027 | 76.4441 | 0 | 0 | 0 | 0 | 0.88209 | 0.79155 | -0.0059228 | 0.00373 | -0.0018085 | 0.0054707 | -0.0013564 | 0.30976 | 0.10864 | 0.11434 | 0.05968 | TRUE | FALSE | FALSE | FALSE | 292.97 | 377.85 | 2.5 | 3.03 | 3.47 | 0 | 0.87 | 1.82 | 15.18 | 0 | 0.15 | 21.7
11:36 | 1649.072 | 1299.595 | 371.3072 | 65.5234 | 65.5234 | 0 | 0 | 0 | 0 | 0.88186 | 0.79121 | -0.0061488 | 0.00373 | -0.0018085 | 0.0053802 | -0.0013564 | 0.30953 | 0.10846 | 0.11452 | 0.059725 | TRUE | FALSE | FALSE | FALSE | 292.97 | 377.85 | 2.5 | 3.03 | 3.47 | 0 | 0.87 | 1.82 | 15.18 | 0 | 0.15 | 21.7
11:36 | 1659.993 | 1299.595 | 371.3072 | 54.6027 | 65.5234 | 0 | 0 | 0 | 0 | 0.88186 | 0.79121 | -0.0057871 | 0.003617 | -0.0018085 | 0.0054707 | -0.0013564 | 0.31008 | 0.10887 | 0.1143 | 0.059816 | TRUE | FALSE | FALSE | FALSE | 292.97 | 377.85 | 2.5 | 3.03 | 3.52 | 0 | 0.87 | 1.82 | 15.18 | 0 | 0.15 | 21.7
11:36 | 1638.151 | 1299.595 | 371.3072 | 65.5234 | 65.5234 | 0 | 0 | 0 | 0 | 0.88152 | 0.79065 | -0.0058324 | 0.003617 | -0.0016955 | 0.0054707 | -0.0013564 | 0.30967 | 0.10887 | 0.11434 | 0.059725 | TRUE | FALSE | FALSE | FALSE | 292.97 | 377.85 | 2.5 | 3.03 | 3.52 | 0 | 0.87 | 1.82 | 15.18 | 0 | 0.15 | 21.7
11:36 | 1649.072 | 1299.595 | 360.3862 | 54.6027 | 76.4441 | 0 | 0 | 0 | 0 | 0.88096 | 0.79053 | -0.0062393 | 0.003617 | -0.0018085 | 0.0054254 | -0.0013111 | 0.30935 | 0.10932 | 0.11461 | 0.059725 | TRUE | FALSE | FALSE | FALSE | 292.97 | 376.15 | 2.5 | 3.03 | 3.56 | 0 | 0.87 | 1.82 | 15.18 | 0 | 0.15 | 21.7
11:36 | 1659.993 | 1288.674 | 371.3072 | 65.5234 | 65.5234 | 0 | 0 | 0 | 0 | 0.88096 | 0.79098 | -0.0060584 | 0.003617 | -0.0018085 | 0.0054254 | -0.0014468 | 0.30881 | 0.10955 | 0.11412 | 0.05977 | TRUE | FALSE | FALSE | FALSE | 292.97 | 376.15 | 2.5 | 3.03 | 3.56 | 0 | 0.87 | 1.82 | 15.18 | 0 | 0.15 | 21.7
11:36 | 1649.072 | 1299.595 | 371.3072 | 54.6027 | 65.5234 | 0 | 0 | 0 | 0 | 0.8813 | 0.79076 | -0.0059228 | 0.00373 | -0.0016955 | 0.0054254 | -0.0014016 | 0.30827 | 0.11 | 0.11448 | 0.059725 | TRUE | FALSE | FALSE | FALSE | 292.97 | 375.98 | 2.5 | 3.02 | 3.56 | 0 | 0.87 | 1.82 | 15.18 | 0 | 0.15 | 21.7
11:36 | 1649.072 | 1299.595 | 371.3072 | 65.5234 | 65.5234 | 0 | 0 | 0 | 0 | 0.88197 | 0.79155 | -0.0061488 | 0.00373 | -0.0018085 | 0.0054707 | -0.0014016 | 0.30804 | 0.10987 | 0.11412 | 0.059725 | TRUE | FALSE | FALSE | FALSE | 292.97 | 375.98 | 2.5 | 3.02 | 3.56 | 0 | 0.87 | 1.82 | 15.18 | 0 | 0.15 | 21.7
11:36 | 1649.072 | 1299.595 | 371.3072 | 54.6027 | 76.4441 | 0 | 0 | 0 | 0 | 0.88175 | 0.79076 | -0.0061488 | 0.003617 | -0.0018085 | 0.0054254 | -0.0014016 | 0.308 | 0.11018 | 0.11425 | 0.059725 | TRUE | FALSE | FALSE | FALSE | 292.97 | 375.76 | 2.5 | 3.01 | 3.56 | 0 | 0.87 | 1.82 | 15.18 | 0 | 0.15 | 21.7
11:36 | 1649.072 | 1299.595 | 371.3072 | 65.5234 | 65.5234 | 0 | 0 | 0 | 0 | 0.88175 | 0.79155 | -0.005968 | 0.0035039 | -0.0018085 | 0.0054707 | -0.0014468 | 0.30791 | 0.11081 | 0.1143 | 0.059725 | TRUE | FALSE | FALSE | FALSE | 292.97 | 375.76 | 2.5 | 3.01 | 3.56 | 0 | 0.87 | 1.82 | 15.12 | 0 | 0.15 | 21.7
11:37 | 1638.151 | 1288.674 | 371.3072 | 65.5234 | 65.5234 | 0 | 0 | 0 | 0 | 0.88163 | 0.79121 | -0.0061488 | 0.003843 | -0.0016955 | 0.0055159 | -0.0014016 | 0.30782 | 0.11104 | 0.11416 | 0.05977 | TRUE | FALSE | FALSE | FALSE | 292.97 | 375.53 | 2.5 | 2.99 | 3.56 | 0 | 0.87 | 1.82 | 15.12 | 0 | 0.15 | 21.7
11:37 | 1649.072 | 1299.595 | 371.3072 | 54.6027 | 76.4441 | 0 | 0 | 0 | 0 | 0.88175 | 0.79121 | -0.0057871 | 0.003617 | -0.0018085 | 0.005335 | -0.0013564 | 0.30754 | 0.11122 | 0.11434 | 0.059635 | TRUE | FALSE | FALSE | FALSE | 292.97 | 375.53 | 2.5 | 2.99 | 3.56 | 0 | 0.87 | 1.82 | 15.11 | 0 | 0.15 | 21.7
11:37 | 1649.072 | 1299.595 | 371.3072 | 65.5234 | 65.5234 | 0 | 0 | 0 | 0 | 0.8779 | 0.78782 | -0.005968 | 0.003843 | -0.0016955 | 0.0054254 | -0.0014468 | 0.30732 | 0.11172 | 0.11439 | 0.05968 | TRUE | FALSE | FALSE | FALSE | 292.97 | 375.53 | 2.5 | 2.99 | 3.56 | 0 | 0.87 | 1.82 | 15.11 | 0 | 0.15 | 21.7
11:37 | 1638.151 | 1299.595 | 360.3862 | 65.5234 | 65.5234 | 0 | 0 | 0 | 0 | 0.87881 | 0.78839 | -0.0058324 | 0.003617 | -0.0016955 | 0.0054254 | -0.0014016 | 0.30727 | 0.11149 | 0.11439 | 0.05968 | TRUE | FALSE | FALSE | FALSE | 292.97 | 375.53 | 2.5 | 2.99 | 3.56 | 0 | 0.87 | 1.82 | 15.09 | 0 | 0.15 | 21.7
11:37 | 1649.072 | 1288.674 | 371.3072 | 54.6027 | 65.5234 | 0 | 0 | 0 | 0 | 0.87892 | 0.78839 | -0.0058776 | 0.00373 | -0.0016955 | 0.0054254 | -0.0014016 | 0.30678 | 0.11181 | 0.11421 | 0.05977 | TRUE | FALSE | FALSE | FALSE | 292.97 | 375.53 | 2.5 | 2.99 | 3.56 | 0 | 0.87 | 1.82 | 15.09 | 0 | 0.15 | 21.7
11:37 | 1649.072 | 1299.595 | 371.3072 | 65.5234 | 76.4441 | 0 | 0 | 0 | 0 | 0.87892 | 0.78839 | -0.0058776 | 0.003617 | -0.0016955 | 0.0054254 | -0.0014016 | 0.30641 | 0.11185 | 0.11425 | 0.05977 | TRUE | FALSE | FALSE | FALSE | 293.3 | 375.53 | 2.5 | 2.99 | 3.56 | 0 | 0.87 | 1.82 | 15.08 | 0 | 0.15 | 21.7
11:37 | 1638.151 | 1288.674 | 371.3072 | 65.5234 | 65.5234 | 0 | 0 | 0 | 0 | 0.87858 | 0.7885 | -0.0060132 | 0.003617 | -0.0018085 | 0.0054707 | -0.0014016 | 0.30628 | 0.11217 | 0.11443 | 0.059725 | TRUE | FALSE | FALSE | FALSE | 293.3 | 375.53 | 2.49 | 2.99 | 3.56 | 0 | 0.87 | 1.82 | 15.08 | 0 | 0.15 | 21.7
11:37 | 1649.072 | 1299.595 | 360.3862 | 54.6027 | 65.5234 | 0 | 0 | 0 | 0 | 0.87881 | 0.78884 | -0.005968 | 0.00373 | -0.0018085 | 0.0054707 | -0.0014016 | 0.30605 | 0.11289 | 0.1143 | 0.05968 | TRUE | FALSE | FALSE | FALSE | 293.66 | 375.53 | 2.49 | 2.99 | 3.56 | 0 | 0.87 | 1.82 | 15.08 | 0 | 0.15 | 21.7
11:37 | 1638.151 | 1299.595 | 371.3072 | 65.5234 | 76.4441 | 0 | 0 | 0 | 0 | 0.87949 | 0.78884 | -0.0059228 | 0.00373 | -0.0018085 | 0.0054254 | -0.0014016 | 0.30596 | 0.11294 | 0.1143 | 0.05977 | TRUE | FALSE | FALSE | FALSE | 293.93 | 375.53 | 2.49 | 2.99 | 3.46 | 0 | 0.87 | 1.82 | 15.08 | 0 | 0.15 | 21.7
11:37 | 1649.072 | 1288.674 | 371.3072 | 54.6027 | 65.5234 | 0 | 0 | 0 | 0 | 0.87915 | 0.78884 | -0.0061941 | 0.003617 | -0.0018085 | 0.0054707 | -0.0013564 | 0.30569 | 0.11308 | 0.11439 | 0.059635 | TRUE | FALSE | FALSE | FALSE | 293.93 | 375.53 | 2.49 | 2.99 | 3.46 | 0 | 0.87 | 1.82 | 15.08 | 0 | 0.15 | 21.7
11:37 | 1638.151 | 1299.595 | 371.3072 | 65.5234 | 65.5234 | 0 | 0 | 0 | 0 | 0.87847 | 0.78872 | -0.0059228 | 0.003617 | -0.0018085 | 0.0054707 | -0.0014016 | 0.30506 | 0.11357 | 0.11434 | 0.059725 | TRUE | FALSE | FALSE | FALSE | 293.78 | 375.53 | 2.49 | 2.99 | 3.45 | 0 | 0.87 | 1.82 | 15.08 | 0 | 0.15 | 21.7
11:37 | 1638.151 | 1299.595 | 371.3072 | 65.5234 | 76.4441 | 0 | 0 | 0 | 0 | 0.87892 | 0.78861 | -0.0059228 | 0.00373 | -0.0016955 | 0.0054707 | -0.0014016 | 0.3051 | 0.11353 | 0.1143 | 0.059906 | TRUE | FALSE | FALSE | FALSE | 293.78 | 375.53 | 2.49 | 2.99 | 3.45 | 0 | 0.87 | 1.82 | 15.08 | 0 | 0.15 | 21.7
11:37 | 1649.072 | 1288.674 | 360.3862 | 54.6027 | 65.5234 | 0 | 0 | 0 | 0 | 0.87881 | 0.78861 | -0.005968 | 0.00373 | -0.0016955 | 0.0054254 | -0.0014016 | 0.30433 | 0.11416 | 0.11421 | 0.05977 | TRUE | FALSE | FALSE | FALSE | 293.78 | 375.53 | 2.49 | 2.99 | 3.43 | 0 | 0.87 | 1.82 | 15.08 | 0 | 0.15 | 21.7
11:37 | 1638.151 | 1299.595 | 371.3072 | 65.5234 | 65.5234 | 0 | 0 | 0 | 0 | 0.87813 | 0.78793 | -0.0058776 | 0.003617 | -0.0018085 | 0.0054707 | -0.0014016 | 0.30433 | 0.11353 | 0.11443 | 0.059725 | TRUE | FALSE | FALSE | FALSE | 293.78 | 375.53 | 2.49 | 2.99 | 3.43 | 0 | 0.87 | 1.82 | 15.08 | 0 | 0.15 | 21.7
11:37 | 1638.151 | 1299.595 | 371.3072 | 54.6027 | 76.4441 | 0 | 0 | 0 | 0 | 0.87813 | 0.78827 | -0.0058324 | 0.003617 | -0.0016955 | 0.0054254 | -0.0014016 | 0.30406 | 0.11452 | 0.11443 | 0.059725 | TRUE | FALSE | FALSE | FALSE | 293.78 | 374.16 | 2.49 | 2.98 | 3.42 | 0 | 0.86 | 1.82 | 15.08 | 0 | 0.15 | 21.7
11:37 | 1649.072 | 1288.674 | 371.3072 | 65.5234 | 65.5234 | 0 | 0 | 0 | 0 | 0.87847 | 0.78827 | -0.0058776 | 0.00373 | -0.0018085 | 0.0054707 | -0.0014016 | 0.30402 | 0.11493 | 0.11412 | 0.059635 | TRUE | FALSE | FALSE | FALSE | 293.78 | 374.16 | 2.49 | 2.98 | 3.42 | 0 | 0.86 | 1.82 | 15.08 | 0 | 0.15 | 21.7
11:37 | 1638.151 | 1299.595 | 360.3862 | 54.6027 | 76.4441 | 0 | 0 | 0 | 0 | 0.87847 | 0.78827 | -0.005968 | 0.00373 | -0.0015824 | 0.0054254 | -0.0014468 | 0.30366 | 0.1147 | 0.11434 | 0.059725 | TRUE | FALSE | FALSE | FALSE | 293.78 | 373.93 | 2.49 | 2.98 | 3.42 | 0 | 0.86 | 1.82 | 15.08 | 0 | 0.15 | 21.7
11:37 | 1638.151 | 1288.674 | 371.3072 | 65.5234 | 65.5234 | 0 | 0 | 0 | 0 | 0.87802 | 0.78805 | -0.0059228 | 0.00373 | -0.0018085 | 0.0054254 | -0.0013564 | 0.30361 | 0.11552 | 0.11434 | 0.05977 | TRUE | FALSE | FALSE | FALSE | 293.78 | 373.93 | 2.49 | 2.98 | 3.42 | 0 | 0.86 | 1.82 | 15.08 | 0 | 0.15 | 21.7
11:37 | 1649.072 | 1299.595 | 371.3072 | 65.5234 | 65.5234 | 0 | 0 | 0 | 0 | 0.87813 | 0.78816 | -0.0061488 | 0.00373 | -0.0016955 | 0.0054254 | -0.0013564 | 0.30311 | 0.11529 | 0.11439 | 0.05977 | TRUE | FALSE | FALSE | FALSE | 293.78 | 373.82 | 2.49 | 2.97 | 3.42 | 0 | 0.87 | 1.82 | 15.08 | 0 | 0.15 | 21.7
11:37 | 1649.072 | 1299.595 | 371.3072 | 65.5234 | 76.4441 | 0 | 0 | 0 | 0 | 0.8779 | 0.78793 | -0.0061036 | 0.00373 | -0.0018085 | 0.0054707 | -0.0014016 | 0.3032 | 0.11565 | 0.11439 | 0.059725 | TRUE | FALSE | FALSE | FALSE | 293.78 | 373.82 | 2.49 | 2.97 | 3.42 | 0 | 0.87 | 1.82 | 15.02 | 0 | 0.15 | 21.7
11:37 | 1638.151 | 1288.674 | 360.3862 | 65.5234 | 65.5234 | 0 | 0 | 0 | 0 | 0.87779 | 0.78805 | -0.005968 | 0.00373 | -0.0016955 | 0.0054707 | -0.0013564 | 0.30266 | 0.11506 | 0.11425 | 0.05968 | TRUE | FALSE | FALSE | FALSE | 293.78 | 373.82 | 2.49 | 2.96 | 3.42 | 0 | 0.86 | 1.82 | 15.02 | 0 | 0.15 | 21.7
11:37 | 1638.151 | 1299.595 | 371.3072 | 65.5234 | 65.5234 | 0 | 0 | 0 | 0 | 0.87824 | 0.78827 | -0.0058324 | 0.00373 | -0.0018085 | 0.0054254 | -0.0014016 | 0.30158 | 0.11601 | 0.11434 | 0.05977 | TRUE | FALSE | FALSE | FALSE | 293.78 | 373.67 | 2.49 | 2.96 | 3.42 | 0 | 0.86 | 1.82 | 15.01 | 0 | 0.15 | 21.7
11:37 | 1638.151 | 1299.595 | 371.3072 | 65.5234 | 76.4441 | 0 | 0 | 0 | 0 | 0.87745 | 0.78771 | -0.0061488 | 0.00373 | -0.0018085 | 0.0054254 | -0.0013564 | 0.30176 | 0.1161 | 0.11439 | 0.05968 | TRUE | FALSE | FALSE | FALSE | 293.78 | 373.67 | 2.49 | 2.96 | 3.42 | 0 | 0.86 | 1.82 | 15.01 | 0 | 0.15 | 21.7
11:37 | 1638.151 | 1288.674 | 371.3072 | 65.5234 | 65.5234 | 0 | 0 | 0 | 0 | 0.87745 | 0.78759 | -0.0061036 | 0.003843 | -0.0016955 | 0.0054707 | -0.0014016 | 0.3013 | 0.11656 | 0.11416 | 0.059725 | TRUE | FALSE | FALSE | FALSE | 293.78 | 373.67 | 2.49 | 2.96 | 3.42 | 0 | 0.86 | 1.82 | 15 | 0 | 0.15 | 21.7
11:37 | 1649.072 | 1299.595 | 360.3862 | 76.4441 | 65.5234 | 0 | 0 | 0 | 0 | 0.87768 | 0.78771 | -0.0061941 | 0.00373 | -0.0016955 | 0.0054707 | -0.0013564 | 0.3004 | 0.11674 | 0.11434 | 0.05977 | TRUE | FALSE | FALSE | FALSE | 293.78 | 373.67 | 2.49 | 2.96 | 3.42 | 0 | 0.86 | 1.81 | 15 | 0 | 0.15 | 21.7
11:37 | 1638.151 | 1288.674 | 371.3072 | 65.5234 | 76.4441 | 0 | 0 | 0 | 0 | 0.87847 | 0.78816 | -0.0061488 | 0.00373 | -0.0016955 | 0.0054254 | -0.0013564 | 0.30067 | 0.11737 | 0.11425 | 0.05977 | TRUE | FALSE | FALSE | FALSE | 295.82 | 373.67 | 2.49 | 2.96 | 3.42 | 0 | 0.86 | 1.81 | 14.98 | 0 | 0.15 | 21.7
11:37 | 1649.072 | 1299.595 | 371.3072 | 65.5234 | 65.5234 | 0 | 0 | 0 | 0 | 0.87881 | 0.7885 | -0.0061488 | 0.003843 | -0.0016955 | 0.0054254 | -0.0013564 | 0.29968 | 0.1171 | 0.11457 | 0.059816 | TRUE | FALSE | FALSE | FALSE | 295.82 | 373.67 | 2.48 | 2.96 | 3.42 | 0 | 0.86 | 1.81 | 14.98 | 0 | 0.15 | 21.7
11:37 | 1649.072 | 1299.595 | 371.3072 | 65.5234 | 76.4441 | 0 | 0 | 0 | 0 | 0.87858 | 0.78839 | -0.0060584 | 0.00373 | -0.0016955 | 0.0054707 | -0.0013564 | 0.30004 | 0.1171 | 0.11439 | 0.059725 | TRUE | FALSE | FALSE | FALSE | 295.36 | 373.67 | 2.48 | 2.96 | 3.42 | 0 | 0.86 | 1.81 | 14.98 | 0 | 0.15 | 21.7
11:37 | 1638.151 | 1288.674 | 360.3862 | 65.5234 | 65.5234 | 0 | 0 | 0 | 0 | 0.87881 | 0.78861 | -0.0061488 | 0.00373 | -0.0016955 | 0.0054707 | -0.0013564 | 0.29941 | 0.11769 | 0.11443 | 0.059589 | TRUE | FALSE | FALSE | FALSE | 295.36 | 373.67 | 2.48 | 2.96 | 3.37 | 0 | 0.86 | 1.81 | 14.98 | 0 | 0.15 | 21.7
11:37 | 1649.072 | 1299.595 | 371.3072 | 65.5234 | 65.5234 | 0 | 0 | 0 | 0 | 0.87723 | 0.78725 | -0.0063749 | 0.003843 | -0.0018085 | 0.0054254 | -0.0013564 | 0.2995 | 0.11805 | 0.11412 | 0.059816 | TRUE | FALSE | FALSE | FALSE | 294.35 | 373.67 | 2.48 | 2.96 | 3.37 | 0 | 0.86 | 1.81 | 14.98 | 0 | 0.15 | 21.7
11:37 | 1638.151 | 1288.674 | 371.3072 | 54.6027 | 76.4441 | 0 | 0 | 0 | 0 | 0.87892 | 0.78827 | -0.005968 | 0.00373 | -0.0018085 | 0.0054254 | -0.0013564 | 0.29918 | 0.11827 | 0.11439 | 0.05977 | TRUE | FALSE | FALSE | FALSE | 294.35 | 373.67 | 2.48 | 2.96 | 3.36 | 0 | 0.86 | 1.81 | 14.98 | 0 | 0.15 | 21.7
11:37 | 1649.072 | 1299.595 | 360.3862 | 65.5234 | 65.5234 | 0 | 0 | 0 | 0 | 0.8779 | 0.78782 | -0.0059228 | 0.003617 | -0.0016955 | 0.0054707 | -0.0013564 | 0.29932 | 0.11841 | 0.11452 | 0.05977 | TRUE | FALSE | FALSE | FALSE | 294.82 | 373.67 | 2.48 | 2.96 | 3.36 | 0 | 0.86 | 1.81 | 14.98 | 0 | 0.15 | 21.7
11:37 | 1638.151 | 1288.674 | 371.3072 | 65.5234 | 76.4441 | 0 | 0 | 0 | 0 | 0.87802 | 0.78839 | -0.0061941 | 0.003617 | -0.0018085 | 0.0054707 | -0.0013564 | 0.29855 | 0.11913 | 0.11439 | 0.059725 | TRUE | FALSE | FALSE | FALSE | 294.82 | 373.67 | 2.48 | 2.96 | 3.36 | 0 | 0.86 | 1.81 | 14.98 | 0 | 0.15 | 21.7
11:37 | 1649.072 | 1299.595 | 371.3072 | 65.5234 | 65.5234 | 0 | 0 | 0 | 0 | 0.87847 | 0.78827 | -0.0061941 | 0.003843 | -0.0018085 | 0.0054254 | -0.0013111 | 0.29787 | 0.11904 | 0.11443 | 0.059635 | TRUE | FALSE | FALSE | FALSE | 294.82 | 373.67 | 2.48 | 2.96 | 3.36 | 0 | 0.86 | 1.81 | 14.98 | 0 | 0.15 | 21.7
11:37 | 1649.072 | 1288.674 | 371.3072 | 76.4441 | 65.5234 | 0 | 0 | 0 | 0 | 0.87836 | 0.78827 | -0.005968 | 0.003843 | -0.0018085 | 0.0055159 | -0.0014016 | 0.29796 | 0.11931 | 0.11389 | 0.059725 | TRUE | FALSE | FALSE | FALSE | 294.82 | 373.67 | 2.48 | 2.98 | 3.36 | 0 | 0.87 | 1.81 | 14.98 | 0 | 0.15 | 21.7
11:37 | 1638.151 | 1299.595 | 360.3862 | 65.5234 | 76.4441 | 0 | 0 | 0 | 0 | 0.87836 | 0.78861 | -0.0062845 | 0.00373 | -0.0016955 | 0.0054707 | -0.0013564 | 0.298 | 0.11936 | 0.11416 | 0.05968 | TRUE | FALSE | FALSE | FALSE | 294.82 | 372.65 | 2.48 | 2.98 | 3.36 | 0 | 0.87 | 1.81 | 14.98 | 0 | 0.15 | 21.7
11:37 | 1649.072 | 1288.674 | 371.3072 | 76.4441 | 65.5234 | 0 | 0 | 0 | 0 | 0.87904 | 0.78884 | -0.0061036 | 0.003843 | -0.0018085 | 0.0054707 | -0.0014016 | 0.29724 | 0.11986 | 0.1143 | 0.05977 | TRUE | FALSE | FALSE | FALSE | 294.82 | 372.65 | 2.48 | 2.98 | 3.36 | 0 | 0.87 | 1.81 | 14.98 | 0 | 0.15 | 21.7
11:37 | 1638.151 | 1299.595 | 371.3072 | 54.6027 | 76.4441 | 0 | 0 | 0 | 0 | 0.87926 | 0.78895 | -0.0061036 | 0.00373 | -0.0018085 | 0.0054254 | -0.0013564 | 0.29764 | 0.11972 | 0.11439 | 0.059725 | TRUE | TRUE | FALSE | FALSE | 294.82 | 372.64 | 2.48 | 2.98 | 3.36 | 0 | 0.87 | 1.81 | 14.98 | 0 | 0.15 | 21.7
11:37 | 1638.151 | 1288.674 | 371.3072 | 546.0427 | 87.3648 | 174.7311 | 0 | 0 | 0 | 0.87892 | 0.78861 | -0.0061488 | 0.63478 | 0.25183 | 0.0055611 | -0.0013564 | 0.2976 | 0.118 | 0.11425 | 0.059544 | TRUE | TRUE | FALSE | FALSE | 294.82 | 372.64 | 2.48 | 2.98 | 3.36 | 0 | 0.87 | 1.81 | 14.98 | 0 | 0.15 | 21.7
11:37 | 1649.072 | 1299.595 | 360.3862 | 2730.268 | 1605.387 | 491.4379 | 0 | 0 | 0 | 0.87847 | 0.7885 | -0.0061036 | 0.68428 | 0.3279 | 0.0055611 | -0.0013564 | 0.29927 | 0.11696 | 0.11402 | 0.059725 | TRUE | TRUE | FALSE | FALSE | 294.82 | 372.61 | 2.48 | 2.96 | 3.36 | 0 | 0.87 | 1.81 | 14.9 | 0 | 0.15 | 21.7
11:37 | 1649.072 | 1288.674 | 371.3072 | 2413.553 | 2293.42 | 207.4937 | 0 | 0 | 0 | 0.87915 | 0.78918 | -0.0061488 | 0.68496 | 0.32835 | 0.0054707 | -0.0014016 | 0.29945 | 0.11479 | 0.11457 | 0.05977 | TRUE | TRUE | FALSE | FALSE | 294.82 | 372.61 | 2.48 | 2.95 | 3.36 | 0 | 0.87 | 1.81 | 14.9 | 0 | 0.15 | 21.7
11:37 | 1638.151 | 1299.595 | 371.3072 | 2424.474 | 2315.262 | 196.5729 | 0 | 0 | 0 | 0.87937 | 0.78918 | -0.0061488 | 0.68361 | 0.32711 | 0.0056063 | -0.0014016 | 0.29995 | 0.1138 | 0.1143 | 0.05968 | TRUE | TRUE | FALSE | FALSE | 294.82 | 372.46 | 2.48 | 2.95 | 3.36 | 1.74 | 0.87 | 1.81 | 14.92 | 0 | 0.15 | 21.7
11:37 | 1649.072 | 1288.674 | 371.3072 | 2413.553 | 2304.341 | 207.4937 | 0 | 0 | 0 | 0.87915 | 0.78895 | -0.0061488 | 0.68225 | 0.3262 | 0.0056063 | -0.0013564 | 0.30153 | 0.11158 | 0.11434 | 0.059725 | TRUE | TRUE | FALSE | FALSE | 294.82 | 372.46 | 2.48 | 2.95 | 3.36 | 1.74 | 0.87 | 1.81 | 14.92 | 0 | 0.15 | 21.7
11:37 | 1638.151 | 1299.595 | 360.3862 | 2424.474 | 2315.262 | 196.5729 | 0 | 0 | 0 | 0.87915 | 0.7885 | -0.0060132 | 0.68327 | 0.32654 | 0.0054254 | -0.0014016 | 0.30212 | 0.10982 | 0.11421 | 0.05977 | TRUE | TRUE | FALSE | FALSE | 294.82 | 372.46 | 2.48 | 2.95 | 3.36 | 1.73 | 0.87 | 1.81 | 14.91 | 0 | 0.15 | 21.7
11:37 | 1638.151 | 1288.674 | 371.3072 | 2413.553 | 2304.341 | 196.5729 | 0 | 0 | 0 | 0.87847 | 0.78839 | -0.0061488 | 0.68327 | 0.32519 | 0.0056515 | -0.0013564 | 0.3023 | 0.10792 | 0.11475 | 0.05968 | TRUE | TRUE | FALSE | FALSE | 294.82 | 372.46 | 2.48 | 2.95 | 3.36 | 1.72 | 0.87 | 1.81 | 14.91 | 0 | 0.15 | 21.7
11:37 | 1638.151 | 1299.595 | 371.3072 | 2424.474 | 2315.262 | 196.5729 | 0 | 0 | 0 | 0.87824 | 0.7885 | -0.0062393 | 0.68327 | 0.32575 | 0.0055611 | -0.0014016 | 0.30492 | 0.10602 | 0.1147 | 0.05977 | TRUE | TRUE | FALSE | FALSE | 278.82 | 372.46 | 2.48 | 2.95 | 3.36 | 1.72 | 0.87 | 1.81 | 14.9 | 0 | 0.15 | 21.7
11:37 | 1649.072 | 1299.595 | 360.3862 | 2424.474 | 2315.262 | 196.5729 | 0 | 0 | 0 | 0.87904 | 0.78884 | -0.0061941 | 0.68327 | 0.32587 | 0.0055159 | -0.0014016 | 0.30488 | 0.10462 | 0.11511 | 0.05977 | TRUE | TRUE | FALSE | FALSE | 278.82 | 372.46 | 2.48 | 2.95 | 3.36 | 1.72 | 0.87 | 1.81 | 14.9 | 0 | 0.15 | 21.7
11:37 | 1638.151 | 1288.674 | 371.3072 | 2424.474 | 2304.341 | 196.5729 | 0 | 0 | 0 | 0.87847 | 0.78861 | -0.0059228 | 0.68248 | 0.3253 | 0.0055611 | -0.0014016 | 0.3056 | 0.10299 | 0.1152 | 0.05977 | TRUE | TRUE | FALSE | FALSE | 269.22 | 372.46 | 2.48 | 2.95 | 3.36 | 1.72 | 0.87 | 1.81 | 14.9 | 0 | 0.15 | 21.9
11:37 | 1649.072 | 1299.595 | 371.3072 | 2413.553 | 2315.262 | 196.5729 | 0 | 0 | 0 | 0.87904 | 0.78861 | -0.0061488 | 0.68349 | 0.32519 | 0.0055159 | -0.0013564 | 0.30492 | 0.10146 | 0.11543 | 0.059906 | TRUE | TRUE | FALSE | FALSE | 269.22 | 372.46 | 2.48 | 2.95 | 3.24 | 1.72 | 0.87 | 1.81 | 14.9 | 0 | 0.15 | 21.9
11:37 | 1638.151 | 1288.674 | 371.3072 | 2424.474 | 2315.262 | 196.5729 | 0 | 0 | 0 | 0.8796 | 0.78884 | -0.0061488 | 0.68304 | 0.32383 | 0.0055159 | -0.0013564 | 0.30596 | 0.099647 | 0.11497 | 0.059816 | TRUE | FALSE | FALSE | FALSE | 271.3 | 372.46 | 2.48 | 2.95 | 3.24 | 1.72 | 0.87 | 1.81 | 14.9 | 0 | 0.15 | 21.8
11:37 | 1649.072 | 1299.595 | 360.3862 | 1769.205 | 2118.681 | 131.0479 | 0 | 0 | 0 | 0.87926 | 0.78895 | -0.005968 | 0.034361 | 0.025093 | 0.0055159 | -0.0013564 | 0.30678 | 0.099512 | 0.11597 | 0.059635 | TRUE | FALSE | FALSE | FALSE | 271.3 | 372.46 | 2.48 | 2.95 | 3.23 | 1.72 | 0.87 | 1.81 | 14.9 | 0 | 0.15 | 21.7
11:37 | 1638.151 | 1299.595 | 371.3072 | 65.5234 | 808.1472 | 0 | 0 | 0 | 0 | 0.87892 | 0.7894 | -0.0060584 | 0.0053124 | -0.00056515 | 0.0054707 | -0.0013564 | 0.307 | 0.10024 | 0.11588 | 0.05968 | TRUE | FALSE | FALSE | FALSE | 273.67 | 372.46 | 2.48 | 2.95 | 3.23 | 1.72 | 0.87 | 1.81 | 14.9 | 0 | 0.15 | 21.8
11:37 | 1638.151 | 1299.595 | 371.3072 | 0 | 262.0981 | 0 | 0 | 0 | 0 | 0.87847 | 0.78827 | -0.0060132 | 0.0041821 | -0.0018085 | 0.0054707 | -0.0013564 | 0.30628 | 0.099873 | 0.11633 | 0.05977 | TRUE | FALSE | FALSE | FALSE | 273.67 | 372.46 | 2.48 | 2.95 | 3.23 | 1.72 | 0.87 | 1.81 | 14.9 | 0 | 0.15 | 21.7
11:37 | 1649.072 | 1288.674 | 371.3072 | 43.682 | 109.2064 | 0 | 0 | 0 | 0 | 0.87904 | 0.78906 | -0.0061036 | 0.003843 | -0.0016955 | 0.0054254 | -0.0013564 | 0.30632 | 0.10037 | 0.11606 | 0.059725 | TRUE | FALSE | FALSE | FALSE | 273.67 | 372.46 | 2.48 | 2.95 | 3.22 | 1.72 | 0.87 | 1.81 | 14.9 | 0 | 0.15 | 21.7
11:37 | 1649.072 | 1299.595 | 360.3862 | 54.6027 | 76.4441 | 0 | 0 | 0 | 0 | 0.87892 | 0.78872 | -0.0061941 | 0.00373 | -0.0016955 | 0.0054707 | -0.0013564 | 0.30641 | 0.10064 | 0.11633 | 0.05977 | TRUE | FALSE | FALSE | FALSE | 273.67 | 372.46 | 2.48 | 2.95 | 3.22 | 1.72 | 0.87 | 1.81 | 14.9 | 0 | 0.15 | 21.7
11:37 | 1638.151 | 1299.595 | 371.3072 | 65.5234 | 76.4441 | 0 | 0 | 0 | 0 | 0.87937 | 0.78906 | -0.0060132 | 0.003843 | -0.0018085 | 0.0054707 | -0.0014016 | 0.3061 | 0.10109 | 0.1162 | 0.059725 | TRUE | FALSE | FALSE | FALSE | 273.67 | 371.04 | 2.48 | 2.95 | 3.22 | 1.72 | 0.87 | 1.81 | 14.9 | 0 | 0.15 | 21.7
11:37 | 1649.072 | 1288.674 | 371.3072 | 54.6027 | 65.5234 | 0 | 0 | 0 | 0 | 0.87926 | 0.78906 | -0.0061488 | 0.003617 | -0.0018085 | 0.0054707 | -0.0014016 | 0.30596 | 0.10091 | 0.11615 | 0.05977 | TRUE | FALSE | FALSE | FALSE | 273.67 | 371.04 | 2.48 | 2.95 | 3.22 | 1.72 | 0.87 | 1.81 | 14.9 | 0 | 0.15 | 21.7
11:37 | 1638.151 | 1299.595 | 360.3862 | 65.5234 | 76.4441 | 0 | 0 | 0 | 0 | 0.8796 | 0.78918 | -0.0060132 | 0.003617 | -0.0018085 | 0.0055159 | -0.0014016 | 0.30537 | 0.10141 | 0.11629 | 0.059725 | TRUE | FALSE | FALSE | FALSE | 273.67 | 370.8 | 2.48 | 2.95 | 3.22 | 1.72 | 0.87 | 1.81 | 14.9 | 0 | 0.15 | 21.7
11:37 | 1638.151 | 1299.595 | 371.3072 | 54.6027 | 65.5234 | 0 | 0 | 0 | 0 | 0.87971 | 0.78929 | -0.0062393 | 0.003843 | -0.0018085 | 0.0054254 | -0.0014016 | 0.3051 | 0.10186 | 0.1162 | 0.05977 | TRUE | FALSE | FALSE | FALSE | 273.67 | 370.8 | 2.48 | 2.95 | 3.22 | 1.72 | 0.87 | 1.81 | 14.9 | 0 | 0.15 | 21.7
11:37 | 1638.151 | 1288.674 | 371.3072 | 65.5234 | 65.5234 | 0 | 0 | 0 | 0 | 0.87881 | 0.78805 | -0.0062393 | 0.003617 | -0.0018085 | 0.0054707 | -0.0014468 | 0.3047 | 0.10222 | 0.1161 | 0.059725 | TRUE | FALSE | FALSE | FALSE | 273.67 | 370.49 | 2.48 | 2.95 | 3.22 | 0 | 0.87 | 1.81 | 14.9 | 0 | 0.15 | 21.7
11:38 | 1649.072 | 1299.595 | 371.3072 | 54.6027 | 65.5234 | 0 | 0 | 0 | 0 | 0.87881 | 0.78839 | -0.0063297 | 0.003617 | -0.0016955 | 0.0054707 | -0.0013564 | 0.30474 | 0.10222 | 0.11629 | 0.059725 | TRUE | FALSE | FALSE | FALSE | 273.67 | 370.49 | 2.48 | 2.95 | 3.22 | 0 | 0.87 | 1.81 | 14.83 | 0 | 0.15 | 21.7
11:38 | 1638.151 | 1299.595 | 360.3862 | 54.6027 | 76.4441 | 0 | 0 | 0 | 0 | 0.87937 | 0.78861 | -0.0062845 | 0.003617 | -0.0018085 | 0.0054707 | -0.0014016 | 0.30474 | 0.10241 | 0.11633 | 0.059725 | TRUE | FALSE | FALSE | FALSE | 273.67 | 370.2 | 2.48 | 2.95 | 3.22 | 0 | 0.87 | 1.81 | 14.83 | 0 | 0.15 | 21.7
11:38 | 1638.151 | 1288.674 | 371.3072 | 54.6027 | 65.5234 | 0 | 0 | 0 | 0 | 0.87949 | 0.78918 | -0.0061941 | 0.0035039 | -0.0019215 | 0.0054707 | -0.0014016 | 0.30438 | 0.10259 | 0.11647 | 0.059725 | TRUE | FALSE | FALSE | FALSE | 273.67 | 370.2 | 2.48 | 2.95 | 3.22 | 0 | 0.87 | 1.81 | 14.8 | 0 | 0.15 | 21.7
11:38 | 1649.072 | 1299.595 | 371.3072 | 54.6027 | 65.5234 | 0 | 0 | 0 | 0 | 0.87915 | 0.78861 | -0.0062845 | 0.003617 | -0.0019215 | 0.0054254 | -0.0013564 | 0.30433 | 0.10295 | 0.11647 | 0.059725 | TRUE | FALSE | FALSE | FALSE | 273.67 | 370.2 | 2.48 | 2.95 | 3.22 | 0 | 0.87 | 1.81 | 14.8 | 0 | 0.15 | 21.7
11:38 | 1638.151 | 1299.595 | 360.3862 | 65.5234 | 65.5234 | 0 | 0 | 0 | 0 | 0.87892 | 0.78861 | -0.0064201 | 0.003617 | -0.0018085 | 0.0054707 | -0.0013564 | 0.30347 | 0.10308 | 0.1161 | 0.05968 | TRUE | FALSE | FALSE | FALSE | 273.67 | 370.2 | 2.48 | 2.95 | 3.22 | 0 | 0.87 | 1.81 | 14.79 | 0 | 0.15 | 21.7
11:38 | 1638.151 | 1288.674 | 371.3072 | 54.6027 | 65.5234 | 0 | 0 | 0 | 0 | 0.8779 | 0.78782 | -0.0064201 | 0.0035039 | -0.0018085 | 0.0054707 | -0.0013564 | 0.30375 | 0.10322 | 0.11592 | 0.059816 | TRUE | FALSE | FALSE | FALSE | 286.02 | 370.2 | 2.47 | 2.95 | 3.22 | 0 | 0.87 | 1.81 | 14.77 | 0 | 0.15 | 21.7
11:38 | 1649.072 | 1299.595 | 371.3072 | 65.5234 | 76.4441 | 0 | 0 | 0 | 0 | 0.87802 | 0.78793 | -0.0065105 | 0.00373 | -0.0018085 | 0.0055159 | -0.0014016 | 0.30329 | 0.10335 | 0.1162 | 0.059816 | TRUE | FALSE | FALSE | FALSE | 286.02 | 370.2 | 2.47 | 2.95 | 3.22 | 0 | 0.87 | 1.81 | 14.77 | 0 | 0.15 | 21.7
11:38 | 1638.151 | 1288.674 | 371.3072 | 54.6027 | 65.5234 | 0 | 0 | 0 | 0 | 0.87745 | 0.78771 | -0.0060132 | 0.003617 | -0.0018085 | 0.0054707 | -0.0014016 | 0.30253 | 0.10367 | 0.1162 | 0.05968 | TRUE | FALSE | FALSE | FALSE | 286.37 | 370.2 | 2.48 | 2.95 | 3.22 | 0 | 0.87 | 1.81 | 14.77 | 0 | 0.15 | 21.7
11:38 | 1638.151 | 1299.595 | 360.3862 | 54.6027 | 65.5234 | 0 | 0 | 0 | 0 | 0.87711 | 0.78703 | -0.0063297 | 0.003617 | -0.0018085 | 0.0055159 | -0.0013564 | 0.30244 | 0.10412 | 0.11601 | 0.059816 | TRUE | FALSE | FALSE | FALSE | 286.37 | 370.2 | 2.48 | 2.95 | 3.22 | 0 | 0.87 | 1.81 | 14.77 | 0 | 0.15 | 21.7
11:38 | 1638.151 | 1288.674 | 371.3072 | 54.6027 | 65.5234 | 0 | 0 | 0 | 0 | 0.87621 | 0.78646 | -0.0062393 | 0.003617 | -0.0016955 | 0.0054254 | -0.0014016 | 0.30207 | 0.10435 | 0.1162 | 0.059725 | TRUE | FALSE | FALSE | FALSE | 286.4 | 370.2 | 2.48 | 2.95 | 3.21 | 0 | 0.87 | 1.81 | 14.77 | 0 | 0.88 | 21.7
11:38 | 1627.23 | 1299.595 | 360.3862 | 54.6027 | 65.5234 | 0 | 0 | 0 | 0 | 0.87723 | 0.78703 | -0.0063297 | 0.003617 | -0.0018085 | 0.0054707 | -0.0014468 | 0.30144 | 0.10507 | 0.11615 | 0.059725 | TRUE | FALSE | FALSE | FALSE | 286.4 | 370.2 | 2.48 | 2.95 | 3.21 | 0 | 0.87 | 1.81 | 14.77 | 0 | 0.88 | 21.7
11:38 | 1649.072 | 1288.674 | 371.3072 | 43.682 | 76.4441 | 0 | 0 | 0 | 0 | 0.87802 | 0.78771 | -0.0064201 | 0.003617 | -0.0019215 | 0.0054707 | -0.0013564 | 0.30108 | 0.10507 | 0.11633 | 0.05968 | TRUE | FALSE | FALSE | FALSE | 286.42 | 370.2 | 2.48 | 2.95 | 3.21 | 0 | 0.87 | 1.81 | 14.77 | 0 | 0.89 | 21.7
11:38 | 1649.072 | 1299.595 | 371.3072 | 54.6027 | 65.5234 | 0 | 0 | 0 | 0 | 0.87745 | 0.78714 | -0.0062845 | 0.003617 | -0.0016955 | 0.0054707 | -0.0014016 | 0.30153 | 0.10494 | 0.11651 | 0.05968 | TRUE | FALSE | FALSE | FALSE | 286.42 | 370.2 | 2.48 | 2.95 | 3.21 | 0 | 0.87 | 1.81 | 14.77 | 0 | 0.89 | 21.7
11:38 | 1638.151 | 1288.674 | 360.3862 | 43.682 | 65.5234 | 0 | 0 | 0 | 0 | 0.87768 | 0.78737 | -0.0063749 | 0.003617 | -0.0016955 | 0.0054707 | -0.0014468 | 0.30099 | 0.10539 | 0.1162 | 0.059725 | TRUE | FALSE | FALSE | FALSE | 286.42 | 370.2 | 2.48 | 2.95 | 3.21 | 0 | 0.87 | 1.81 | 14.77 | 0 | 0.89 | 21.7
11:38 | 1638.151 | 1299.595 | 371.3072 | 54.6027 | 65.5234 | 0 | 0 | 0 | 0 | 0.87802 | 0.78782 | -0.0064653 | 0.003617 | -0.0018085 | 0.0054254 | -0.0013564 | 0.3009 | 0.10571 | 0.11633 | 0.059635 | TRUE | FALSE | FALSE | FALSE | 286.42 | 370.2 | 2.48 | 2.95 | 3.21 | 0 | 0.87 | 1.81 | 14.77 | 0 | 0.89 | 21.7
11:38 | 1649.072 | 1288.674 | 371.3072 | 54.6027 | 65.5234 | 0 | 0 | 0 | 0 | 0.87836 | 0.78827 | -0.0064653 | 0.00373 | -0.0016955 | 0.0054707 | -0.0014016 | 0.30027 | 0.10562 | 0.1162 | 0.059725 | TRUE | FALSE | FALSE | FALSE | 286.42 | 368.06 | 2.48 | 2.91 | 3.21 | 0 | 0.87 | 1.81 | 14.77 | 0 | 0.89 | 21.7
11:38 | 1638.151 | 1299.595 | 371.3072 | 65.5234 | 76.4441 | 0 | 0 | 0 | 0 | 0.87892 | 0.78827 | -0.0063749 | 0.003617 | -0.0018085 | 0.0054707 | -0.0013564 | 0.29963 | 0.10584 | 0.1161 | 0.05977 | TRUE | FALSE | FALSE | FALSE | 286.42 | 368.06 | 2.48 | 2.91 | 3.21 | 0 | 0.87 | 1.81 | 14.77 | 0 | 0.89 | 21.7
11:38 | 1638.151 | 1299.595 | 360.3862 | 54.6027 | 65.5234 | 0 | 0 | 0 | 0 | 0.87926 | 0.78884 | -0.0063749 | 0.0035039 | -0.0018085 | 0.0054707 | -0.0014016 | 0.29886 | 0.10625 | 0.1161 | 0.059725 | TRUE | FALSE | FALSE | FALSE | 286.42 | 367.85 | 2.48 | 2.91 | 3.21 | 0 | 0.87 | 1.81 | 14.77 | 0 | 0.89 | 21.7
11:38 | 1649.072 | 1288.674 | 371.3072 | 54.6027 | 65.5234 | 0 | 0 | 0 | 0 | 0.87824 | 0.78827 | -0.0065105 | 0.0035039 | -0.0018085 | 0.0054707 | -0.0014016 | 0.29913 | 0.10643 | 0.11624 | 0.059725 | TRUE | FALSE | FALSE | FALSE | 286.42 | 367.85 | 2.48 | 2.91 | 3.21 | 0 | 0.87 | 1.81 | 14.77 | 0 | 0.89 | 21.7
11:38 | 1638.151 | 1299.595 | 371.3072 | 65.5234 | 65.5234 | 0 | 0 | 0 | 0 | 0.8787 | 0.78839 | -0.0061941 | 0.003617 | -0.0016955 | 0.0054707 | -0.0014016 | 0.29873 | 0.10679 | 0.11642 | 0.059635 | TRUE | FALSE | FALSE | FALSE | 286.42 | 367.68 | 2.48 | 2.91 | 3.21 | 0 | 0.87 | 1.81 | 14.77 | 0 | 0.89 | 21.7
11:38 | 1638.151 | 1288.674 | 360.3862 | 54.6027 | 65.5234 | 0 | 0 | 0 | 0 | 0.87824 | 0.78793 | -0.0064653 | 0.003617 | -0.0018085 | 0.0055159 | -0.0014016 | 0.2985 | 0.10697 | 0.11633 | 0.059816 | TRUE | FALSE | FALSE | FALSE | 286.42 | 367.68 | 2.48 | 2.91 | 3.21 | 0 | 0.87 | 1.81 | 14.71 | 0 | 0.89 | 21.7
11:38 | 1638.151 | 1299.595 | 371.3072 | 65.5234 | 76.4441 | 0 | 0 | 0 | 0 | 0.87779 | 0.78771 | -0.0062393 | 0.003617 | -0.0018085 | 0.0055159 | -0.0013111 | 0.29864 | 0.10724 | 0.11638 | 0.05968 | TRUE | FALSE | FALSE | FALSE | 286.42 | 367.45 | 2.48 | 2.9 | 3.21 | 0 | 0.87 | 1.81 | 14.71 | 0 | 0.89 | 21.7
11:38 | 1638.151 | 1288.674 | 371.3072 | 65.5234 | 65.5234 | 0 | 0 | 0 | 0 | 0.87779 | 0.78827 | -0.0064653 | 0.003617 | -0.0019215 | 0.0054707 | -0.0014016 | 0.29778 | 0.10738 | 0.11647 | 0.05968 | TRUE | FALSE | FALSE | FALSE | 286.42 | 367.45 | 2.48 | 2.9 | 3.21 | 0 | 0.87 | 1.81 | 14.7 | 0 | 0.89 | 21.7
11:38 | 1638.151 | 1299.595 | 360.3862 | 54.6027 | 65.5234 | 0 | 0 | 0 | 0 | 0.87813 | 0.78782 | -0.0066462 | 0.003617 | -0.0018085 | 0.0054707 | -0.0013564 | 0.29751 | 0.10756 | 0.11615 | 0.05968 | TRUE | FALSE | FALSE | FALSE | 286.42 | 367.45 | 2.48 | 2.9 | 3.21 | 0 | 0.87 | 1.81 | 14.7 | 0 | 0.89 | 21.7
11:38 | 1638.151 | 1299.595 | 371.3072 | 54.6027 | 65.5234 | 0 | 0 | 0 | 0 | 0.87779 | 0.78782 | -0.0065105 | 0.00373 | -0.0016955 | 0.0054707 | -0.0014016 | 0.29769 | 0.10783 | 0.11606 | 0.05977 | TRUE | FALSE | FALSE | FALSE | 286.42 | 367.45 | 2.48 | 2.9 | 3.21 | 0 | 0.87 | 1.81 | 14.7 | 0 | 0.89 | 21.7
11:38 | 1638.151 | 1288.674 | 371.3072 | 65.5234 | 65.5234 | 0 | 0 | 0 | 0 | 0.87768 | 0.78748 | -0.0065557 | 0.00373 | -0.0016955 | 0.0054707 | -0.0013564 | 0.29764 | 0.1081 | 0.11633 | 0.059725 | TRUE | FALSE | FALSE | FALSE | 289.25 | 367.45 | 2.47 | 2.9 | 3.21 | 0 | 0.87 | 1.81 | 14.7 | 0 | 0.89 | 21.7
11:38 | 1638.151 | 1299.595 | 360.3862 | 54.6027 | 76.4441 | 0 | 0 | 0 | 0 | 0.87757 | 0.78782 | -0.0064653 | 0.00373 | -0.0019215 | 0.0054254 | -0.0014016 | 0.29737 | 0.10842 | 0.11651 | 0.059725 | TRUE | FALSE | FALSE | FALSE | 289.25 | 367.45 | 2.47 | 2.9 | 3.21 | 0 | 0.87 | 1.81 | 14.69 | 0 | 0.89 | 21.7
11:38 | 1638.151 | 1288.674 | 371.3072 | 65.5234 | 65.5234 | 0 | 0 | 0 | 0 | 0.87836 | 0.78782 | -0.0062845 | 0.003617 | -0.0018085 | 0.0054707 | -0.0013564 | 0.29692 | 0.10869 | 0.11638 | 0.059725 | TRUE | FALSE | FALSE | FALSE | 289.05 | 367.45 | 2.47 | 2.9 | 3.21 | 0 | 0.87 | 1.81 | 14.69 | 0 | 0.89 | 21.7
11:38 | 1649.072 | 1299.595 | 371.3072 | 54.6027 | 65.5234 | 0 | 0 | 0 | 0 | 0.87824 | 0.7885 | -0.0062845 | 0.00373 | -0.0018085 | 0.0053802 | -0.0014016 | 0.29638 | 0.10892 | 0.11633 | 0.059725 | TRUE | FALSE | FALSE | FALSE | 289.05 | 367.45 | 2.47 | 2.9 | 3.21 | 0 | 0.87 | 1.81 | 14.69 | 0 | 0.89 | 21.7
11:38 | 1638.151 | 1288.674 | 360.3862 | 54.6027 | 65.5234 | 0 | 0 | 0 | 0 | 0.87813 | 0.78827 | -0.0063297 | 0.003617 | -0.0016955 | 0.0054707 | -0.0014468 | 0.29611 | 0.10905 | 0.1162 | 0.059816 | TRUE | FALSE | FALSE | FALSE | 289.34 | 367.45 | 2.47 | 2.9 | 3.38 | 0 | 0.87 | 1.81 | 14.69 | 0 | 0.89 | 21.7
11:38 | 1638.151 | 1299.595 | 371.3072 | 54.6027 | 76.4441 | 0 | 0 | 0 | 0 | 0.87779 | 0.78748 | -0.0063749 | 0.0035039 | -0.0018085 | 0.0054707 | -0.0013564 | 0.29629 | 0.10937 | 0.11615 | 0.059725 | TRUE | FALSE | FALSE | FALSE | 289.34 | 367.45 | 2.47 | 2.9 | 3.38 | 0 | 0.87 | 1.81 | 14.69 | 0 | 0.89 | 21.7
11:38 | 1638.151 | 1299.595 | 360.3862 | 54.6027 | 65.5234 | 0 | 0 | 0 | 0 | 0.87711 | 0.78725 | -0.0063297 | 0.0035039 | -0.0018085 | 0.0054254 | -0.0014016 | 0.29611 | 0.10919 | 0.11624 | 0.059816 | TRUE | FALSE | FALSE | FALSE | 289.16 | 367.45 | 2.47 | 2.9 | 3.41 | 0 | 0.87 | 1.81 | 14.69 | 0 | 0.89 | 21.7
11:38 | 1638.151 | 1288.674 | 371.3072 | 54.6027 | 65.5234 | 0 | 0 | 0 | 0 | 0.87779 | 0.78737 | -0.0065557 | 0.00373 | -0.0019215 | 0.0054707 | -0.0013564 | 0.29552 | 0.10964 | 0.11601 | 0.05977 | TRUE | FALSE | FALSE | FALSE | 289.16 | 367.45 | 2.47 | 2.9 | 3.41 | 0 | 0.87 | 1.81 | 14.69 | 0 | 0.89 | 21.7
11:38 | 1638.151 | 1299.595 | 371.3072 | 65.5234 | 65.5234 | 0 | 0 | 0 | 0 | 0.87768 | 0.78748 | -0.0065105 | 0.00373 | -0.0018085 | 0.0055159 | -0.0014016 | 0.29507 | 0.11063 | 0.1162 | 0.05968 | TRUE | FALSE | FALSE | FALSE | 289.16 | 367.45 | 2.47 | 2.9 | 3.41 | 0 | 0.87 | 1.81 | 14.69 | 0 | 0.89 | 21.7
11:38 | 1649.072 | 1288.674 | 360.3862 | 54.6027 | 76.4441 | 0 | 0 | 0 | 0 | 0.87768 | 0.78748 | -0.0065105 | 0.003843 | -0.0018085 | 0.0054707 | -0.0013564 | 0.29502 | 0.11036 | 0.11606 | 0.05968 | TRUE | FALSE | FALSE | FALSE | 289.16 | 367.45 | 2.47 | 2.9 | 3.41 | 0 | 0.87 | 1.81 | 14.69 | 0 | 0.89 | 21.7
11:38 | 1638.151 | 1299.595 | 371.3072 | 65.5234 | 65.5234 | 0 | 0 | 0 | 0 | 0.87768 | 0.78793 | -0.0064201 | 0.003843 | -0.0019215 | 0.0054707 | -0.0014016 | 0.29479 | 0.11091 | 0.11597 | 0.05977 | TRUE | FALSE | FALSE | FALSE | 289.16 | 366.16 | 2.47 | 2.88 | 3.39 | 0 | 0.87 | 1.81 | 14.69 | 0 | 0.89 | 21.7
11:38 | 1649.072 | 1288.674 | 371.3072 | 54.6027 | 65.5234 | 0 | 0 | 0 | 0 | 0.87779 | 0.78748 | -0.0063297 | 0.003843 | -0.0016955 | 0.0054707 | -0.0013564 | 0.29479 | 0.11113 | 0.11642 | 0.059816 | TRUE | FALSE | FALSE | FALSE | 289.16 | 366.16 | 2.47 | 2.88 | 3.39 | 0 | 0.87 | 1.81 | 14.69 | 0 | 0.89 | 21.7
11:38 | 1638.151 | 1299.595 | 360.3862 | 65.5234 | 76.4441 | 0 | 0 | 0 | 0 | 0.87813 | 0.78827 | -0.0064653 | 0.00373 | -0.0019215 | 0.0055611 | -0.0014016 | 0.29461 | 0.11145 | 0.1162 | 0.05977 | TRUE | FALSE | FALSE | FALSE | 289.16 | 366.06 | 2.47 | 2.87 | 3.39 | 0 | 0.87 | 1.81 | 14.69 | 0 | 0.89 | 21.7
11:38 | 1649.072 | 1288.674 | 371.3072 | 54.6027 | 65.5234 | 0 | 0 | 0 | 0 | 0.8787 | 0.78827 | -0.0065557 | 0.003617 | -0.0016955 | 0.0055159 | -0.0013564 | 0.29416 | 0.11113 | 0.11629 | 0.059725 | TRUE | FALSE | FALSE | FALSE | 289.16 | 366.06 | 2.47 | 2.87 | 3.39 | 0 | 0.87 | 1.81 | 14.69 | 0 | 0.89 | 21.7
11:38 | 1638.151 | 1299.595 | 371.3072 | 65.5234 | 65.5234 | 0 | 0 | 0 | 0 | 0.87881 | 0.7885 | -0.0063749 | 0.00373 | -0.0016955 | 0.0054707 | -0.0014016 | 0.2943 | 0.11163 | 0.11638 | 0.05968 | TRUE | FALSE | FALSE | FALSE | 289.16 | 365.97 | 2.47 | 2.87 | 3.39 | 0 | 0.87 | 1.81 | 14.69 | 0 | 0.89 | 21.7
11:38 | 1649.072 | 1299.595 | 360.3862 | 54.6027 | 65.5234 | 0 | 0 | 0 | 0 | 0.87847 | 0.78827 | -0.0063749 | 0.00373 | -0.0019215 | 0.0054707 | -0.0013564 | 0.29339 | 0.11195 | 0.1161 | 0.05977 | TRUE | FALSE | FALSE | FALSE | 289.16 | 365.97 | 2.47 | 2.87 | 3.39 | 0 | 0.87 | 1.81 | 14.62 | 0 | 0.89 | 21.7
11:38 | 1638.151 | 1288.674 | 371.3072 | 65.5234 | 76.4441 | 0 | 0 | 0 | 0 | 0.87881 | 0.7885 | -0.0064201 | 0.00373 | -0.0019215 | 0.0055159 | -0.0014016 | 0.2933 | 0.11235 | 0.1162 | 0.05968 | TRUE | FALSE | FALSE | FALSE | 289.16 | 365.88 | 2.47 | 2.87 | 3.39 | 0 | 0.87 | 1.81 | 14.62 | 0 | 0.89 | 21.7
11:38 | 1649.072 | 1299.595 | 371.3072 | 54.6027 | 65.5234 | 0 | 0 | 0 | 0 | 0.87949 | 0.78895 | -0.0062845 | 0.003617 | -0.0018085 | 0.0054254 | -0.0014016 | 0.29353 | 0.11303 | 0.11624 | 0.05968 | TRUE | FALSE | FALSE | FALSE | 289.16 | 365.88 | 2.47 | 2.87 | 3.39 | 0 | 0.87 | 1.81 | 14.61 | 0 | 0.89 | 21.7
11:38 | 1638.151 | 1299.595 | 360.3862 | 65.5234 | 65.5234 | 0 | 0 | 0 | 0 | 0.87802 | 0.78839 | -0.0065105 | 0.00373 | -0.0018085 | 0.0054707 | -0.0014468 | 0.29317 | 0.11244 | 0.11647 | 0.05977 | TRUE | FALSE | FALSE | FALSE | 289.16 | 365.88 | 2.47 | 2.87 | 3.39 | 0 | 0.87 | 1.81 | 14.61 | 0 | 0.89 | 21.7
11:38 | 1638.151 | 1288.674 | 371.3072 | 54.6027 | 76.4441 | 0 | 0 | 0 | 0 | 0.87824 | 0.7885 | -0.0065105 | 0.00373 | -0.0018085 | 0.0054254 | -0.0014016 | 0.2928 | 0.1128 | 0.11633 | 0.059725 | TRUE | FALSE | FALSE | FALSE | 289.16 | 365.88 | 2.47 | 2.87 | 3.39 | 0 | 0.87 | 1.81 | 14.61 | 0 | 0.89 | 21.7
11:38 | 1638.151 | 1299.595 | 360.3862 | 65.5234 | 65.5234 | 0 | 0 | 0 | 0 | 0.87881 | 0.78861 | -0.0066462 | 0.00373 | -0.0018085 | 0.0054254 | -0.0014016 | 0.29231 | 0.11353 | 0.11629 | 0.059635 | TRUE | FALSE | FALSE | FALSE | 289.7 | 365.88 | 2.46 | 2.87 | 3.39 | 0 | 0.87 | 1.81 | 14.61 | 0 | 0.89 | 21.7
11:38 | 1638.151 | 1288.674 | 371.3072 | 54.6027 | 65.5234 | 0 | 0 | 0 | 0 | 0.87881 | 0.78861 | -0.0064201 | 0.003617 | -0.0018085 | 0.0054707 | -0.0014016 | 0.29204 | 0.11348 | 0.11615 | 0.05968 | TRUE | FALSE | FALSE | FALSE | 289.7 | 365.88 | 2.46 | 2.87 | 3.39 | 0 | 0.87 | 1.81 | 14.6 | 0 | 0.89 | 21.7
11:38 | 1649.072 | 1299.595 | 371.3072 | 65.5234 | 76.4441 | 0 | 0 | 0 | 0 | 0.87971 | 0.7894 | -0.0064653 | 0.00373 | -0.0016955 | 0.0054707 | -0.0014016 | 0.29149 | 0.11366 | 0.11615 | 0.059635 | TRUE | FALSE | FALSE | FALSE | 288.79 | 365.88 | 2.46 | 2.87 | 3.39 | 0 | 0.87 | 1.81 | 14.6 | 0 | 0.89 | 21.7
11:38 | 1638.151 | 1299.595 | 371.3072 | 54.6027 | 65.5234 | 0 | 0 | 0 | 0 | 0.87926 | 0.78918 | -0.0065557 | 0.003617 | -0.0018085 | 0.0054254 | -0.0014016 | 0.29167 | 0.11443 | 0.11651 | 0.059725 | TRUE | FALSE | FALSE | FALSE | 288.79 | 365.88 | 2.46 | 2.87 | 3.39 | 0 | 0.87 | 1.81 | 14.6 | 0 | 0.89 | 21.7
11:38 | 1649.072 | 1288.674 | 360.3862 | 65.5234 | 65.5234 | 0 | 0 | 0 | 0 | 0.87881 | 0.78861 | -0.0063749 | 0.00373 | -0.0018085 | 0.0054707 | -0.0014016 | 0.29149 | 0.1143 | 0.11638 | 0.05968 | TRUE | FALSE | FALSE | FALSE | 287.49 | 365.88 | 2.46 | 2.87 | 3.24 | 0 | 0.87 | 1.81 | 14.6 | 0 | 0.89 | 21.7
11:38 | 1638.151 | 1299.595 | 371.3072 | 65.5234 | 76.4441 | 0 | 0 | 0 | 0 | 0.87847 | 0.78861 | -0.0065557 | 0.00373 | -0.0018085 | 0.0054254 | -0.0014016 | 0.2914 | 0.11488 | 0.11633 | 0.05977 | TRUE | FALSE | FALSE | FALSE | 287.49 | 365.88 | 2.46 | 2.87 | 3.24 | 0 | 0.87 | 1.81 | 14.6 | 0 | 0.89 | 21.7
11:38 | 1649.072 | 1299.595 | 371.3072 | 54.6027 | 65.5234 | 0 | 0 | 0 | 0 | 0.87847 | 0.78827 | -0.0064201 | 0.00373 | -0.0018085 | 0.0054254 | -0.0014016 | 0.29122 | 0.11457 | 0.1162 | 0.059725 | TRUE | FALSE | FALSE | FALSE | 288.76 | 365.88 | 2.46 | 2.87 | 3.23 | 0 | 0.87 | 1.81 | 14.6 | 0 | 0.89 | 21.7
11:38 | 1627.23 | 1288.674 | 360.3862 | 65.5234 | 65.5234 | 0 | 0 | 0 | 0 | 0.87847 | 0.78816 | -0.0064201 | 0.003843 | -0.0018085 | 0.0054707 | -0.0014016 | 0.29073 | 0.11457 | 0.1162 | 0.059725 | TRUE | FALSE | FALSE | FALSE | 288.76 | 365.88 | 2.46 | 2.87 | 3.23 | 0 | 0.87 | 1.81 | 14.6 | 0 | 0.89 | 21.7
11:38 | 1649.072 | 1299.595 | 371.3072 | 54.6027 | 76.4441 | 0 | 0 | 0 | 0 | 0.87802 | 0.78782 | -0.0065557 | 0.003617 | -0.0016955 | 0.0055159 | -0.0014016 | 0.29036 | 0.11543 | 0.11606 | 0.059725 | TRUE | FALSE | FALSE | FALSE | 288.76 | 365.88 | 2.46 | 2.87 | 3.22 | 0 | 0.87 | 1.81 | 14.6 | 0 | 0.89 | 21.7
11:38 | 1638.151 | 1288.674 | 371.3072 | 65.5234 | 65.5234 | 0 | 0 | 0 | 0 | 0.87904 | 0.78839 | -0.0064201 | 0.00373 | -0.0018085 | 0.0054707 | -0.0013564 | 0.28969 | 0.11497 | 0.11633 | 0.059725 | TRUE | FALSE | FALSE | FALSE | 288.76 | 365.88 | 2.46 | 2.87 | 3.22 | 0 | 0.87 | 1.81 | 14.6 | 0 | 0.89 | 21.7
11:38 | 1649.072 | 1299.595 | 360.3862 | 54.6027 | 65.5234 | 0 | 0 | 0 | 0 | 0.87858 | 0.78839 | -0.0063297 | 0.00373 | -0.0016955 | 0.0054254 | -0.0014016 | 0.29 | 0.11543 | 0.11656 | 0.05968 | TRUE | FALSE | FALSE | FALSE | 288.76 | 365.23 | 2.46 | 2.85 | 3.22 | 0 | 0.86 | 1.81 | 14.6 | 0 | 0.89 | 21.7
11:38 | 1638.151 | 1299.595 | 371.3072 | 65.5234 | 76.4441 | 0 | 0 | 0 | 0 | 0.8787 | 0.78861 | -0.0065557 | 0.003617 | -0.0018085 | 0.0054254 | -0.0013564 | 0.28919 | 0.11588 | 0.11601 | 0.059725 | TRUE | FALSE | FALSE | FALSE | 288.76 | 365.23 | 2.46 | 2.85 | 3.22 | 0 | 0.86 | 1.81 | 14.6 | 0 | 0.89 | 21.7
11:38 | 1638.151 | 1288.674 | 360.3862 | 65.5234 | 65.5234 | 0 | 0 | 0 | 0 | 0.87813 | 0.78816 | -0.0065105 | 0.003617 | -0.0016955 | 0.0054254 | -0.0014468 | 0.28923 | 0.11629 | 0.11601 | 0.059725 | TRUE | FALSE | FALSE | FALSE | 288.76 | 365.18 | 2.46 | 2.85 | 3.22 | 0 | 0.86 | 1.81 | 14.6 | 0 | 0.89 | 21.7
11:38 | 1638.151 | 1299.595 | 371.3072 | 65.5234 | 65.5234 | 0 | 0 | 0 | 0 | 0.87836 | 0.78793 | -0.0065557 | 0.00373 | -0.0018085 | 0.0054707 | -0.0014016 | 0.28901 | 0.11651 | 0.11633 | 0.059725 | TRUE | FALSE | FALSE | FALSE | 288.76 | 365.18 | 2.46 | 2.85 | 3.22 | 0 | 0.86 | 1.81 | 14.6 | 0 | 0.89 | 21.7
11:38 | 1649.072 | 1299.595 | 371.3072 | 54.6027 | 76.4441 | 0 | 0 | 0 | 0 | 0.87847 | 0.78827 | -0.0064201 | 0.00373 | -0.0018085 | 0.0054707 | -0.0014468 | 0.28896 | 0.11647 | 0.11633 | 0.059725 | TRUE | FALSE | FALSE | FALSE | 288.76 | 365.15 | 2.46 | 2.85 | 3.22 | 0 | 0.86 | 1.81 | 14.6 | 0 | 0.89 | 21.7
11:38 | 1638.151 | 1288.674 | 360.3862 | 65.5234 | 65.5234 | 0 | 0 | 0 | 0 | 0.87892 | 0.78839 | -0.0067366 | 0.00373 | -0.0018085 | 0.0054707 | -0.0014016 | 0.28874 | 0.11705 | 0.1162 | 0.05977 | TRUE | FALSE | FALSE | FALSE | 288.76 | 365.15 | 2.46 | 2.85 | 3.22 | 0 | 0.86 | 1.81 | 14.53 | 0 | 0.89 | 21.7
11:39 | 1649.072 | 1299.595 | 371.3072 | 65.5234 | 65.5234 | 0 | 0 | 0 | 0 | 0.87836 | 0.7885 | -0.0066462 | 0.003617 | -0.0016955 | 0.0054707 | -0.0014016 | 0.28774 | 0.1171 | 0.11624 | 0.059725 | TRUE | FALSE | FALSE | FALSE | 288.76 | 365.09 | 2.46 | 2.85 | 3.22 | 0 | 0.86 | 1.81 | 14.53 | 0 | 0.89 | 21.7
11:39 | 1638.151 | 1288.674 | 371.3072 | 54.6027 | 76.4441 | 0 | 0 | 0 | 0 | 0.87847 | 0.78827 | -0.0065557 | 0.003617 | -0.0018085 | 0.0054254 | -0.0014016 | 0.2881 | 0.11751 | 0.11615 | 0.059635 | TRUE | FALSE | FALSE | FALSE | 288.76 | 365.09 | 2.46 | 2.85 | 3.22 | 0 | 0.86 | 1.81 | 14.53 | 0 | 0.89 | 21.7
11:39 | 1649.072 | 1299.595 | 360.3862 | 65.5234 | 65.5234 | 0 | 0 | 0 | 0 | 0.87915 | 0.78861 | -0.0063749 | 0.00373 | -0.0018085 | 0.0054707 | -0.0013564 | 0.28801 | 0.11814 | 0.11606 | 0.059725 | TRUE | FALSE | FALSE | FALSE | 288.76 | 365.09 | 2.46 | 2.85 | 3.22 | 0 | 0.86 | 1.81 | 14.53 | 0 | 0.89 | 21.7
11:39 | 1649.072 | 1299.595 | 371.3072 | 65.5234 | 65.5234 | 0 | 0 | 0 | 0 | 0.87949 | 0.78895 | -0.0064653 | 0.003617 | -0.0018085 | 0.0054707 | -0.0014016 | 0.2877 | 0.11809 | 0.11615 | 0.059725 | TRUE | FALSE | FALSE | FALSE | 288.76 | 365.09 | 2.46 | 2.85 | 3.22 | 0 | 0.86 | 1.81 | 14.52 | 0 | 0.89 | 21.7
11:39 | 1638.151 | 1288.674 | 371.3072 | 54.6027 | 76.4441 | 0 | 0 | 0 | 0 | 0.87926 | 0.78895 | -0.0065557 | 0.003617 | -0.0018085 | 0.0054707 | -0.0014468 | 0.28779 | 0.11818 | 0.11624 | 0.05968 | TRUE | FALSE | FALSE | FALSE | 290.29 | 365.09 | 2.45 | 2.85 | 3.22 | 0 | 0.86 | 1.81 | 14.52 | 0 | 0.89 | 21.7
11:39 | 1649.072 | 1299.595 | 360.3862 | 65.5234 | 65.5234 | 0 | 0 | 0 | 0 | 0.87971 | 0.7894 | -0.0065105 | 0.00373 | -0.0016955 | 0.0054707 | -0.0013564 | 0.28729 | 0.1185 | 0.11638 | 0.059906 | TRUE | FALSE | FALSE | FALSE | 290.29 | 365.09 | 2.45 | 2.85 | 3.22 | 0 | 0.86 | 1.81 | 14.51 | 0 | 0.89 | 21.7
11:39 | 1649.072 | 1288.674 | 371.3072 | 65.5234 | 76.4441 | 0 | 0 | 0 | 0 | 0.88017 | 0.78963 | -0.0065557 | 0.003843 | -0.0019215 | 0.0054707 | -0.0014016 | 0.28643 | 0.11814 | 0.11633 | 0.059816 | TRUE | FALSE | FALSE | FALSE | 290.29 | 365.09 | 2.45 | 2.85 | 3.22 | 0 | 0.86 | 1.81 | 14.51 | 0 | 0.89 | 21.7
11:39 | 1638.151 | 1299.595 | 371.3072 | 65.5234 | 65.5234 | 0 | 0 | 0 | 0 | 0.87994 | 0.78952 | -0.0063297 | 0.003617 | -0.0018085 | 0.0054707 | -0.0014016 | 0.28652 | 0.11855 | 0.11606 | 0.059816 | TRUE | FALSE | FALSE | FALSE | 290.81 | 365.09 | 2.45 | 2.85 | 3.22 | 0 | 0.86 | 1.81 | 14.51 | 0 | 0.89 | 21.6
11:39 | 1649.072 | 1299.595 | 360.3862 | 54.6027 | 65.5234 | 0 | 0 | 0 | 0 | 0.87971 | 0.78963 | -0.0067366 | 0.003617 | -0.0018085 | 0.0055159 | -0.0014016 | 0.28648 | 0.11922 | 0.11629 | 0.05968 | TRUE | FALSE | FALSE | FALSE | 290.81 | 365.09 | 2.45 | 2.85 | 3.18 | 0 | 0.86 | 1.81 | 14.51 | 0 | 0.89 | 21.6
11:39 | 1638.151 | 1299.595 | 371.3072 | 65.5234 | 76.4441 | 0 | 0 | 0 | 0 | 0.87915 | 0.78906 | -0.0064653 | 0.003617 | -0.0016955 | 0.0054707 | -0.0013564 | 0.2862 | 0.1194 | 0.11615 | 0.059816 | TRUE | FALSE | FALSE | FALSE | 292.69 | 365.09 | 2.45 | 2.85 | 3.18 | 0 | 0.86 | 1.81 | 14.51 | 0 | 0.89 | 21.6
11:39 | 1638.151 | 1288.674 | 371.3072 | 65.5234 | 65.5234 | 0 | 0 | 0 | 0 | 0.87971 | 0.78918 | -0.0067366 | 0.003617 | -0.0016955 | 0.0054254 | -0.0014016 | 0.28611 | 0.11959 | 0.11588 | 0.05968 | TRUE | FALSE | FALSE | FALSE | 292.69 | 365.09 | 2.45 | 2.85 | 3.18 | 0 | 0.86 | 1.81 | 14.51 | 0 | 0.89 | 21.5
11:39 | 1649.072 | 1299.595 | 360.3862 | 54.6027 | 76.4441 | 0 | 0 | 0 | 0 | 0.87994 | 0.78963 | -0.0064653 | 0.003617 | -0.0018085 | 0.0054707 | -0.0014016 | 0.28607 | 0.11995 | 0.11647 | 0.059725 | TRUE | FALSE | FALSE | FALSE | 292.45 | 365.09 | 2.45 | 2.85 | 3.18 | 0 | 0.86 | 1.81 | 14.51 | 0 | 0.89 | 21.5
11:39 | 1638.151 | 1288.674 | 371.3072 | 120.1272 | 65.5234 | 0 | 0 | 0 | 0 | 0.8796 | 0.78918 | -0.006601 | 0.60505 | 0.19498 | 0.0055159 | -0.0014016 | 0.28643 | 0.11769 | 0.1161 | 0.059589 | TRUE | TRUE | FALSE | FALSE | 292.45 | 365.09 | 2.45 | 2.85 | 3.17 | 0 | 0.86 | 1.81 | 14.51 | 0 | 0.89 | 21.5
11:39 | 1638.151 | 1299.595 | 371.3072 | 2828.559 | 1332.359 | 633.4105 | 0 | 0 | 0 | 0.87949 | 0.78906 | -0.0065105 | 0.68428 | 0.32801 | 0.0054707 | -0.0014468 | 0.28702 | 0.11696 | 0.1161 | 0.059816 | TRUE | TRUE | FALSE | FALSE | 292.45 | 365.09 | 2.45 | 2.85 | 3.17 | 0 | 0.86 | 1.81 | 14.51 | 0 | 0.89 | 21.5
11:39 | 1649.072 | 1299.595 | 360.3862 | 2413.553 | 2293.42 | 207.4937 | 0 | 0 | 0 | 0.87949 | 0.78906 | -0.006601 | 0.68496 | 0.32756 | 0.0055611 | -0.0014016 | 0.2862 | 0.11516 | 0.11674 | 0.059635 | TRUE | TRUE | FALSE | FALSE | 292.45 | 366.19 | 2.45 | 2.84 | 3.15 | 0 | 0.86 | 1.81 | 14.51 | 0 | 0.9 | 21.5
11:39 | 1649.072 | 1288.674 | 371.3072 | 2424.474 | 2304.341 | 196.5729 | 0 | 0 | 0 | 0.87892 | 0.78872 | -0.0064653 | 0.68395 | 0.327 | 0.0055611 | -0.0013564 | 0.28756 | 0.11357 | 0.11651 | 0.059635 | TRUE | TRUE | FALSE | FALSE | 292.45 | 366.19 | 2.45 | 2.84 | 3.15 | 0 | 0.86 | 1.81 | 14.51 | 0 | 0.9 | 21.7
11:39 | 1638.151 | 1299.595 | 371.3072 | 2413.553 | 2304.341 | 196.5729 | 0 | 0 | 0 | 0.87813 | 0.78793 | -0.0065557 | 0.68259 | 0.32575 | 0.0054707 | -0.0014016 | 0.29091 | 0.11213 | 0.11624 | 0.05977 | TRUE | TRUE | FALSE | FALSE | 292.45 | 364.57 | 2.45 | 2.84 | 3.15 | 0 | 0.86 | 1.81 | 14.51 | 0 | 0.9 | 21.7
11:39 | 1649.072 | 1288.674 | 360.3862 | 2424.474 | 2315.262 | 207.4937 | 0 | 0 | 0 | 0.8787 | 0.78827 | -0.0063297 | 0.68361 | 0.32609 | 0.0053802 | -0.0014016 | 0.29131 | 0.11041 | 0.11656 | 0.059861 | TRUE | TRUE | FALSE | FALSE | 292.45 | 364.57 | 2.45 | 2.84 | 3.15 | 0 | 0.86 | 1.81 | 14.51 | 0 | 0.9 | 21.7
11:39 | 1649.072 | 1299.595 | 371.3072 | 2413.553 | 2315.262 | 196.5729 | 0 | 0 | 0 | 0.87847 | 0.78827 | -0.0065105 | 0.68451 | 0.32643 | 0.0055159 | -0.0014016 | 0.29208 | 0.10851 | 0.11629 | 0.05977 | TRUE | TRUE | FALSE | FALSE | 292.45 | 364.4 | 2.45 | 2.84 | 3.15 | 1.69 | 0.86 | 1.81 | 14.51 | 0 | 0.9 | 21.7
11:39 | 1649.072 | 1299.595 | 371.3072 | 2424.474 | 2304.341 | 196.5729 | 0 | 0 | 0 | 0.8787 | 0.78839 | -0.0067366 | 0.68372 | 0.32598 | 0.0055159 | -0.0014468 | 0.28932 | 0.10616 | 0.11656 | 0.059589 | TRUE | TRUE | FALSE | FALSE | 292.45 | 364.4 | 2.45 | 2.84 | 3.15 | 1.69 | 0.86 | 1.81 | 14.45 | 0 | 0.9 | 21.7
11:39 | 1638.151 | 1288.674 | 360.3862 | 2424.474 | 2315.262 | 196.5729 | 0 | 0 | 0 | 0.87858 | 0.7885 | -0.0064653 | 0.68395 | 0.3253 | 0.0054707 | -0.0014016 | 0.2914 | 0.10448 | 0.11705 | 0.05977 | TRUE | TRUE | FALSE | FALSE | 292.45 | 364.31 | 2.45 | 2.84 | 3.15 | 1.68 | 0.86 | 1.81 | 14.45 | 0 | 0.9 | 21.7
11:39 | 1638.151 | 1299.595 | 371.3072 | 2413.553 | 2315.262 | 196.5729 | 0 | 0 | 0 | 0.87847 | 0.78816 | -0.0065557 | 0.68225 | 0.32541 | 0.0055159 | -0.0014016 | 0.29177 | 0.10313 | 0.11714 | 0.059725 | TRUE | TRUE | FALSE | FALSE | 292.45 | 364.31 | 2.45 | 2.84 | 3.15 | 1.68 | 0.86 | 1.81 | 14.44 | 0 | 0.9 | 21.7
11:39 | 1649.072 | 1288.674 | 360.3862 | 2424.474 | 2304.341 | 196.5729 | 0 | 0 | 0 | 0.87813 | 0.78793 | -0.0064653 | 0.68202 | 0.32564 | 0.0055611 | -0.0014016 | 0.29448 | 0.10128 | 0.1171 | 0.05968 | TRUE | TRUE | FALSE | FALSE | 292.45 | 364.31 | 2.45 | 2.84 | 3.15 | 1.67 | 0.86 | 1.81 | 14.44 | 0 | 0.9 | 21.7
11:39 | 1638.151 | 1299.595 | 371.3072 | 2424.474 | 2315.262 | 196.5729 | 0 | 0 | 0 | 0.87813 | 0.78793 | -0.0067818 | 0.68157 | 0.32519 | 0.0055611 | -0.0014468 | 0.29375 | 0.10001 | 0.1176 | 0.059816 | TRUE | TRUE | FALSE | FALSE | 292.45 | 364.31 | 2.45 | 2.84 | 3.15 | 1.67 | 0.86 | 1.81 | 14.43 | 0 | 0.9 | 21.7
11:39 | 1638.151 | 1299.595 | 371.3072 | 2358.947 | 2315.262 | 185.652 | 0 | 0 | 0 | 0.8787 | 0.78793 | -0.0063297 | 0.07573 | 0.055611 | 0.0055159 | -0.0014468 | 0.29461 | 0.099014 | 0.11796 | 0.059589 | TRUE | FALSE | FALSE | FALSE | 292.45 | 364.31 | 2.45 | 2.84 | 3.15 | 1.67 | 0.86 | 1.81 | 14.43 | 0 | 0.9 | 21.7
11:39 | 1649.072 | 1288.674 | 360.3862 | 294.8607 | 1212.227 | 0 | 0 | 0 | 0 | 0.87892 | 0.78839 | -0.0063297 | 0.0068948 | 0.0024867 | 0.0054707 | -0.0014016 | 0.29498 | 0.099602 | 0.11755 | 0.05968 | TRUE | FALSE | FALSE | FALSE | 271.95 | 364.31 | 2.45 | 2.84 | 3.15 | 1.67 | 0.86 | 1.81 | 14.42 | 0 | 0.9 | 21.7
11:39 | 1649.072 | 1299.595 | 371.3072 | 10.9203 | 393.1491 | 0 | 0 | 0 | 0 | 0.87892 | 0.78827 | -0.0064653 | 0.0042951 | -0.0015824 | 0.0054254 | -0.0014468 | 0.29389 | 0.099647 | 0.11809 | 0.05977 | TRUE | FALSE | FALSE | FALSE | 271.95 | 364.31 | 2.45 | 2.84 | 3.15 | 1.67 | 0.86 | 1.81 | 14.42 | 0 | 0.9 | 21.7
11:39 | 1638.151 | 1288.674 | 360.3862 | 21.8408 | 131.0479 | 0 | 0 | 0 | 0 | 0.87847 | 0.7885 | -0.0065105 | 0.003843 | -0.0015824 | 0.0054707 | -0.0014016 | 0.29335 | 0.099873 | 0.11823 | 0.059816 | TRUE | FALSE | FALSE | FALSE | 280.99 | 364.31 | 2.45 | 2.84 | 3.15 | 1.67 | 0.86 | 1.81 | 14.42 | 0 | 0.9 | 21.7
11:39 | 1638.151 | 1299.595 | 371.3072 | 54.6027 | 87.3648 | 0 | 0 | 0 | 0 | 0.87926 | 0.78895 | -0.0064201 | 0.003617 | -0.0016955 | 0.0054254 | -0.0014468 | 0.29321 | 0.10024 | 0.11814 | 0.05968 | TRUE | FALSE | FALSE | FALSE | 280.99 | 364.31 | 2.45 | 2.84 | 3.06 | 1.67 | 0.86 | 1.81 | 14.42 | 0 | 0.9 | 21.7
11:39 | 1649.072 | 1299.595 | 371.3072 | 54.6027 | 65.5234 | 0 | 0 | 0 | 0 | 0.87915 | 0.78884 | -0.0062845 | 0.00373 | -0.0016955 | 0.0054707 | -0.0013564 | 0.29362 | 0.099964 | 0.11809 | 0.05968 | TRUE | FALSE | FALSE | FALSE | 277.05 | 364.31 | 2.45 | 2.84 | 3.06 | 1.67 | 0.86 | 1.81 | 14.42 | 0 | 1.15 | 21.7
11:39 | 1649.072 | 1288.674 | 360.3862 | 54.6027 | 76.4441 | 0 | 0 | 0 | 0 | 0.87881 | 0.7885 | -0.0066462 | 0.003617 | -0.0018085 | 0.0055159 | -0.0014016 | 0.29344 | 0.10069 | 0.11814 | 0.05968 | TRUE | FALSE | FALSE | FALSE | 277.05 | 364.31 | 2.45 | 2.84 | 3.06 | 1.67 | 0.86 | 1.81 | 14.42 | 0 | 1.17 | 21.7
11:39 | 1638.151 | 1299.595 | 371.3072 | 54.6027 | 65.5234 | 0 | 0 | 0 | 0 | 0.87858 | 0.78884 | -0.0064653 | 0.003617 | -0.0018085 | 0.0054254 | -0.0014016 | 0.29276 | 0.10087 | 0.11814 | 0.059725 | TRUE | FALSE | FALSE | FALSE | 277.48 | 364.31 | 2.45 | 2.84 | 3.06 | 1.67 | 0.86 | 1.81 | 14.42 | 0 | 1.17 | 21.7
11:39 | 1638.151 | 1288.674 | 360.3862 | 54.6027 | 76.4441 | 0 | 0 | 0 | 0 | 0.87904 | 0.78872 | -0.006601 | 0.003617 | -0.0018085 | 0.0055159 | -0.0014016 | 0.29271 | 0.101 | 0.11818 | 0.059725 | TRUE | FALSE | FALSE | FALSE | 277.48 | 364.31 | 2.45 | 2.84 | 3.06 | 1.67 | 0.86 | 1.81 | 14.42 | 0 | 1.17 | 21.7
11:39 | 1649.072 | 1299.595 | 371.3072 | 54.6027 | 65.5234 | 0 | 0 | 0 | 0 | 0.87892 | 0.78861 | -0.0064201 | 0.003617 | -0.0018085 | 0.0055159 | -0.0014016 | 0.29204 | 0.10159 | 0.11832 | 0.059725 | TRUE | FALSE | FALSE | FALSE | 277.48 | 364.31 | 2.45 | 2.84 | 3.06 | 1.67 | 0.86 | 1.81 | 14.42 | 0 | 1.17 | 21.7
11:39 | 1649.072 | 1288.674 | 371.3072 | 54.6027 | 65.5234 | 0 | 0 | 0 | 0 | 0.87915 | 0.78884 | -0.0064201 | 0.0035039 | -0.0018085 | 0.0055159 | -0.0014016 | 0.29199 | 0.10182 | 0.11809 | 0.05968 | TRUE | FALSE | FALSE | FALSE | 277.48 | 364.31 | 2.45 | 2.84 | 3.06 | 1.67 | 0.86 | 1.81 | 14.42 | 0 | 1.18 | 21.7
11:39 | 1638.151 | 1299.595 | 360.3862 | 65.5234 | 65.5234 | 0 | 0 | 0 | 0 | 0.87904 | 0.78906 | -0.0063749 | 0.00373 | -0.0018085 | 0.0054707 | -0.0014016 | 0.29181 | 0.10218 | 0.11809 | 0.05977 | TRUE | FALSE | FALSE | FALSE | 277.48 | 362.59 | 2.45 | 2.84 | 3.06 | 1.67 | 0.86 | 1.81 | 14.42 | 0 | 1.18 | 21.7
11:39 | 1649.072 | 1288.674 | 371.3072 | 54.6027 | 76.4441 | 0 | 0 | 0 | 0 | 0.87904 | 0.78918 | -0.0063749 | 0.003617 | -0.0018085 | 0.0054707 | -0.0014016 | 0.29177 | 0.10231 | 0.11805 | 0.059725 | TRUE | FALSE | FALSE | FALSE | 277.48 | 362.59 | 2.45 | 2.84 | 3.06 | 1.67 | 0.86 | 1.81 | 14.42 | 0 | 1.18 | 21.7
11:39 | 1638.151 | 1299.595 | 360.3862 | 54.6027 | 65.5234 | 0 | 0 | 0 | 0 | 0.87892 | 0.78872 | -0.0063749 | 0.003617 | -0.0018085 | 0.0054254 | -0.0014468 | 0.2914 | 0.10241 | 0.11832 | 0.05977 | TRUE | FALSE | FALSE | FALSE | 277.48 | 362.29 | 2.45 | 2.84 | 3.06 | 1.67 | 0.86 | 1.81 | 14.42 | 0 | 1.18 | 21.7
11:39 | 1638.151 | 1299.595 | 371.3072 | 54.6027 | 65.5234 | 0 | 0 | 0 | 0 | 0.87881 | 0.7885 | -0.0063749 | 0.003617 | -0.0016955 | 0.0054707 | -0.0014016 | 0.2914 | 0.10254 | 0.11814 | 0.059725 | TRUE | FALSE | FALSE | FALSE | 277.48 | 362.29 | 2.45 | 2.84 | 3.06 | 1.67 | 0.86 | 1.81 | 14.42 | 0 | 1.18 | 21.7
11:39 | 1649.072 | 1288.674 | 371.3072 | 54.6027 | 65.5234 | 0 | 0 | 0 | 0 | 0.87847 | 0.78861 | -0.0065105 | 0.0035039 | -0.0019215 | 0.0054707 | -0.0014016 | 0.29054 | 0.10299 | 0.11827 | 0.05977 | TRUE | FALSE | FALSE | FALSE | 277.48 | 362.06 | 2.45 | 2.84 | 3.06 | 0 | 0.86 | 1.81 | 14.37 | 0 | 1.18 | 21.7
11:39 | 1638.151 | 1288.674 | 360.3862 | 54.6027 | 65.5234 | 0 | 0 | 0 | 0 | 0.87937 | 0.78895 | -0.006601 | 0.0035039 | -0.0018085 | 0.0054707 | -0.0014016 | 0.29054 | 0.10299 | 0.11832 | 0.05968 | TRUE | FALSE | FALSE | FALSE | 277.48 | 362.06 | 2.45 | 2.84 | 3.06 | 0 | 0.86 | 1.81 | 14.37 | 0 | 1.18 | 21.7
11:39 | 1649.072 | 1299.595 | 371.3072 | 65.5234 | 76.4441 | 0 | 0 | 0 | 0 | 0.87994 | 0.78918 | -0.0064653 | 0.003617 | -0.0018085 | 0.0054707 | -0.0014016 | 0.29023 | 0.10317 | 0.11818 | 0.059725 | TRUE | FALSE | FALSE | FALSE | 277.48 | 361.68 | 2.45 | 2.82 | 3.06 | 0 | 0.86 | 1.81 | 14.35 | 0 | 1.18 | 21.7
11:39 | 1649.072 | 1299.595 | 371.3072 | 65.5234 | 65.5234 | 0 | 0 | 0 | 0 | 0.87971 | 0.78918 | -0.0065105 | 0.003617 | -0.0018085 | 0.0054707 | -0.0014468 | 0.29032 | 0.10345 | 0.11823 | 0.05968 | TRUE | FALSE | FALSE | FALSE | 277.48 | 361.68 | 2.45 | 2.82 | 3.06 | 0 | 0.86 | 1.81 | 14.35 | 0 | 1.18 | 21.7
11:39 | 1638.151 | 1288.674 | 360.3862 | 54.6027 | 65.5234 | 0 | 0 | 0 | 0 | 0.8796 | 0.78952 | -0.0063749 | 0.0035039 | -0.0016955 | 0.0054707 | -0.0014016 | 0.28982 | 0.10381 | 0.11827 | 0.05968 | TRUE | FALSE | FALSE | FALSE | 277.48 | 361.68 | 2.45 | 2.82 | 3.06 | 0 | 0.86 | 1.81 | 14.34 | 0 | 1.18 | 21.7
11:39 | 1649.072 | 1299.595 | 371.3072 | 54.6027 | 65.5234 | 0 | 0 | 0 | 0 | 0.88005 | 0.78929 | -0.0066462 | 0.003617 | -0.0018085 | 0.0054707 | -0.0014468 | 0.28955 | 0.10408 | 0.11827 | 0.05968 | TRUE | FALSE | FALSE | FALSE | 277.48 | 361.68 | 2.45 | 2.82 | 3.06 | 0 | 0.86 | 1.81 | 14.34 | 0 | 1.18 | 21.7
11:39 | 1638.151 | 1288.674 | 371.3072 | 65.5234 | 65.5234 | 0 | 0 | 0 | 0 | 0.88005 | 0.78952 | -0.0063749 | 0.003617 | -0.0018085 | 0.0054254 | -0.0014468 | 0.28901 | 0.10435 | 0.11823 | 0.05968 | TRUE | FALSE | FALSE | FALSE | 281.1 | 361.68 | 2.45 | 2.82 | 3.06 | 0 | 0.86 | 1.81 | 14.34 | 0 | 1.18 | 21.7
11:39 | 1649.072 | 1299.595 | 360.3862 | 54.6027 | 76.4441 | 0 | 0 | 0 | 0 | 0.88039 | 0.79019 | -0.0064201 | 0.0035039 | -0.0018085 | 0.0054707 | -0.0014016 | 0.28865 | 0.10448 | 0.11832 | 0.05968 | TRUE | FALSE | FALSE | FALSE | 281.1 | 361.68 | 2.44 | 2.82 | 3.06 | 0 | 0.86 | 1.81 | 14.34 | 0 | 1.18 | 21.7
11:39 | 1649.072 | 1299.595 | 371.3072 | 65.5234 | 65.5234 | 0 | 0 | 0 | 0 | 0.87949 | 0.78929 | -0.0062845 | 0.003617 | -0.0016955 | 0.0054707 | -0.0014016 | 0.28914 | 0.10476 | 0.11818 | 0.059725 | TRUE | FALSE | FALSE | FALSE | 282.68 | 361.68 | 2.44 | 2.82 | 3.06 | 0 | 0.86 | 1.81 | 14.34 | 0 | 1.18 | 21.7
11:39 | 1638.151 | 1299.595 | 371.3072 | 54.6027 | 65.5234 | 0 | 0 | 0 | 0 | 0.87904 | 0.78884 | -0.0065105 | 0.003617 | -0.0018085 | 0.0054707 | -0.0013564 | 0.28824 | 0.10498 | 0.11814 | 0.059725 | TRUE | FALSE | FALSE | FALSE | 282.68 | 361.68 | 2.45 | 2.82 | 3.05 | 0 | 0.86 | 1.81 | 14.34 | 0 | 1.18 | 21.7
11:39 | 1638.151 | 1288.674 | 360.3862 | 65.5234 | 65.5234 | 0 | 0 | 0 | 0 | 0.87813 | 0.7885 | -0.0063749 | 0.003617 | -0.0016955 | 0.0054254 | -0.0014468 | 0.28828 | 0.10525 | 0.11818 | 0.05968 | TRUE | FALSE | FALSE | FALSE | 282.67 | 361.68 | 2.45 | 2.82 | 3.05 | 0 | 0.86 | 1.81 | 14.34 | 0 | 1.18 | 21.7
11:39 | 1638.151 | 1299.595 | 371.3072 | 54.6027 | 65.5234 | 0 | 0 | 0 | 0 | 0.87813 | 0.78839 | -0.0066462 | 0.003617 | -0.0018085 | 0.0054254 | -0.0014016 | 0.28819 | 0.10512 | 0.11814 | 0.05977 | TRUE | FALSE | FALSE | FALSE | 282.67 | 361.68 | 2.45 | 2.82 | 3.06 | 0 | 0.86 | 1.81 | 14.34 | 0 | 1.18 | 21.7
11:39 | 1638.151 | 1288.674 | 360.3862 | 65.5234 | 76.4441 | 0 | 0 | 0 | 0 | 0.87836 | 0.78861 | -0.0064201 | 0.0035039 | -0.0018085 | 0.0054707 | -0.0014016 | 0.2877 | 0.10584 | 0.11832 | 0.059725 | TRUE | FALSE | FALSE | FALSE | 282.76 | 361.68 | 2.45 | 2.82 | 3.06 | 0 | 0.86 | 1.81 | 14.34 | 0 | 1.18 | 21.7
11:39 | 1649.072 | 1299.595 | 371.3072 | 54.6027 | 65.5234 | 0 | 0 | 0 | 0 | 0.87836 | 0.78793 | -0.0065105 | 0.003617 | -0.0019215 | 0.0054254 | -0.0014016 | 0.28752 | 0.1058 | 0.11809 | 0.05968 | TRUE | FALSE | FALSE | FALSE | 282.76 | 361.68 | 2.45 | 2.82 | 3.06 | 0 | 0.86 | 1.81 | 14.34 | 0 | 1.18 | 21.7
11:39 | 1638.151 | 1299.595 | 371.3072 | 65.5234 | 65.5234 | 0 | 0 | 0 | 0 | 0.8787 | 0.78805 | -0.0064653 | 0.003617 | -0.0018085 | 0.0054707 | -0.0014016 | 0.2867 | 0.10643 | 0.11787 | 0.059725 | TRUE | FALSE | FALSE | FALSE | 282.76 | 361.68 | 2.45 | 2.82 | 3.06 | 0 | 0.86 | 1.81 | 14.34 | 0 | 1.19 | 21.7
11:39 | 1649.072 | 1288.674 | 360.3862 | 54.6027 | 65.5234 | 0 | 0 | 0 | 0 | 0.87937 | 0.78906 | -0.0064201 | 0.003617 | -0.0018085 | 0.0054707 | -0.0014016 | 0.28738 | 0.10611 | 0.11809 | 0.059725 | TRUE | FALSE | FALSE | FALSE | 282.76 | 361.68 | 2.45 | 2.82 | 3.06 | 0 | 0.87 | 1.81 | 14.34 | 0 | 1.19 | 21.7
11:39 | 1638.151 | 1299.595 | 371.3072 | 65.5234 | 76.4441 | 0 | 0 | 0 | 0 | 0.87892 | 0.78839 | -0.0064201 | 0.003617 | -0.0019215 | 0.0054707 | -0.0014016 | 0.28706 | 0.10679 | 0.118 | 0.05977 | TRUE | FALSE | FALSE | FALSE | 282.76 | 359.81 | 2.45 | 2.81 | 3.07 | 0 | 0.87 | 1.81 | 14.34 | 0 | 1.18 | 21.7
11:39 | 1649.072 | 1288.674 | 360.3862 | 54.6027 | 65.5234 | 0 | 0 | 0 | 0 | 0.87824 | 0.78805 | -0.0065105 | 0.00373 | -0.0018085 | 0.0054707 | -0.0014468 | 0.28629 | 0.10711 | 0.11805 | 0.059725 | TRUE | FALSE | FALSE | FALSE | 282.76 | 359.81 | 2.45 | 2.81 | 3.07 | 0 | 0.87 | 1.81 | 14.34 | 0 | 1.18 | 21.7
11:39 | 1638.151 | 1299.595 | 371.3072 | 54.6027 | 65.5234 | 0 | 0 | 0 | 0 | 0.87745 | 0.78759 | -0.0064201 | 0.003617 | -0.0016955 | 0.0054707 | -0.0014016 | 0.28648 | 0.10702 | 0.11827 | 0.059635 | TRUE | FALSE | FALSE | FALSE | 282.76 | 359.53 | 2.45 | 2.81 | 3.07 | 0 | 0.87 | 1.81 | 14.34 | 0 | 1.18 | 21.7
11:39 | 1638.151 | 1299.595 | 371.3072 | 65.5234 | 65.5234 | 0 | 0 | 0 | 0 | 0.87745 | 0.78748 | -0.0065557 | 0.00373 | -0.0016955 | 0.0054707 | -0.0014468 | 0.28589 | 0.10751 | 0.11827 | 0.059725 | TRUE | FALSE | FALSE | FALSE | 282.76 | 359.53 | 2.45 | 2.81 | 3.07 | 0 | 0.87 | 1.81 | 14.34 | 0 | 1.18 | 21.7
11:40 | 1638.151 | 1288.674 | 360.3862 | 54.6027 | 65.5234 | 0 | 0 | 0 | 0 | 0.87745 | 0.78737 | -0.0064201 | 0.0035039 | -0.0018085 | 0.0054707 | -0.0014468 | 0.28571 | 0.10774 | 0.11837 | 0.059635 | TRUE | FALSE | FALSE | FALSE | 282.76 | 359.35 | 2.45 | 2.8 | 3.07 | 0 | 0.87 | 1.81 | 14.34 | 0 | 1.18 | 21.7
11:40 | 1638.151 | 1299.595 | 371.3072 | 65.5234 | 76.4441 | 0 | 0 | 0 | 0 | 0.87745 | 0.78748 | -0.0065105 | 0.003617 | -0.0016955 | 0.0054254 | -0.0014016 | 0.28525 | 0.10792 | 0.11791 | 0.05968 | TRUE | FALSE | FALSE | FALSE | 282.76 | 359.35 | 2.45 | 2.8 | 3.07 | 0 | 0.86 | 1.81 | 14.29 | 0 | 1.18 | 21.7
11:40 | 1649.072 | 1299.595 | 360.3862 | 65.5234 | 65.5234 | 0 | 0 | 0 | 0 | 0.87734 | 0.78748 | -0.0065557 | 0.00373 | -0.0018085 | 0.0054707 | -0.0014016 | 0.28498 | 0.10779 | 0.11818 | 0.059725 | TRUE | FALSE | FALSE | FALSE | 282.76 | 359.18 | 2.45 | 2.8 | 3.07 | 0 | 0.86 | 1.81 | 14.29 | 0 | 1.18 | 21.6
11:40 | 1627.23 | 1288.674 | 371.3072 | 54.6027 | 65.5234 | 0 | 0 | 0 | 0 | 0.87587 | 0.78612 | -0.0065557 | 0.00373 | -0.0018085 | 0.0055159 | -0.0014468 | 0.28498 | 0.10797 | 0.11809 | 0.05968 | TRUE | FALSE | FALSE | FALSE | 282.76 | 359.18 | 2.45 | 2.8 | 3.07 | 0 | 0.86 | 1.81 | 14.28 | 0 | 1.18 | 21.6
11:40 | 1638.151 | 1288.674 | 360.3862 | 54.6027 | 65.5234 | 0 | 0 | 0 | 0 | 0.87644 | 0.78658 | -0.0064201 | 0.00373 | -0.0018085 | 0.0055159 | -0.0014016 | 0.28503 | 0.10828 | 0.11823 | 0.05977 | TRUE | FALSE | FALSE | FALSE | 282.76 | 359.18 | 2.45 | 2.8 | 3.07 | 0 | 0.86 | 1.81 | 14.28 | 0 | 1.18 | 21.6
11:40 | 1638.151 | 1299.595 | 371.3072 | 65.5234 | 76.4441 | 0 | 0 | 0 | 0 | 0.87644 | 0.78658 | -0.0065557 | 0.00373 | -0.0019215 | 0.0054707 | -0.0014016 | 0.28476 | 0.10883 | 0.11823 | 0.059725 | TRUE | FALSE | FALSE | FALSE | 282.76 | 359.18 | 2.45 | 2.8 | 3.07 | 0 | 0.86 | 1.82 | 14.27 | 0 | 1.18 | 21.7
11:40 | 1638.151 | 1288.674 | 360.3862 | 54.6027 | 65.5234 | 0 | 0 | 0 | 0 | 0.87598 | 0.78658 | -0.0064653 | 0.003617 | -0.0018085 | 0.0055159 | -0.0014016 | 0.28431 | 0.10928 | 0.11809 | 0.059725 | TRUE | FALSE | FALSE | FALSE | 284.28 | 359.18 | 2.44 | 2.8 | 3.07 | 0 | 0.86 | 1.82 | 14.27 | 0 | 1.18 | 21.7
11:40 | 1649.072 | 1299.595 | 371.3072 | 65.5234 | 65.5234 | 0 | 0 | 0 | 0 | 0.87644 | 0.78669 | -0.0065105 | 0.0035039 | -0.0018085 | 0.0054707 | -0.0014016 | 0.28403 | 0.10883 | 0.11823 | 0.059725 | TRUE | FALSE | FALSE | FALSE | 284.28 | 359.18 | 2.44 | 2.8 | 3.07 | 0 | 0.86 | 1.82 | 14.26 | 0 | 1.18 | 21.6
11:40 | 1638.151 | 1288.674 | 360.3862 | 54.6027 | 65.5234 | 0 | 0 | 0 | 0 | 0.87632 | 0.78658 | -0.006601 | 0.00373 | -0.0018085 | 0.0054707 | -0.0014016 | 0.28372 | 0.10968 | 0.11818 | 0.05977 | TRUE | FALSE | FALSE | FALSE | 285.72 | 359.18 | 2.44 | 2.8 | 3.07 | 0 | 0.86 | 1.82 | 14.26 | 0 | 1.18 | 21.6
11:40 | 1638.151 | 1299.595 | 371.3072 | 65.5234 | 76.4441 | 0 | 0 | 0 | 0 | 0.87677 | 0.78692 | -0.0065105 | 0.003617 | -0.0018085 | 0.0054707 | -0.0014016 | 0.28345 | 0.10968 | 0.11827 | 0.059725 | TRUE | FALSE | FALSE | FALSE | 285.72 | 359.18 | 2.44 | 2.8 | 3.07 | 0 | 0.86 | 1.82 | 14.26 | 0 | 1.18 | 21.6
11:40 | 1649.072 | 1288.674 | 360.3862 | 54.6027 | 65.5234 | 0 | 0 | 0 | 0 | 0.8761 | 0.78635 | -0.006601 | 0.00373 | -0.0018085 | 0.0054707 | -0.0014016 | 0.28354 | 0.11 | 0.11818 | 0.05968 | TRUE | FALSE | FALSE | FALSE | 285.48 | 359.18 | 2.44 | 2.8 | 3.23 | 0 | 0.86 | 1.82 | 14.26 | 0 | 1.18 | 21.6
11:40 | 1638.151 | 1299.595 | 371.3072 | 65.5234 | 65.5234 | 0 | 0 | 0 | 0 | 0.87666 | 0.78703 | -0.0066462 | 0.003617 | -0.0018085 | 0.0054707 | -0.0014016 | 0.28317 | 0.11027 | 0.11809 | 0.05977 | TRUE | FALSE | FALSE | FALSE | 285.48 | 359.18 | 2.44 | 2.8 | 3.23 | 0 | 0.86 | 1.82 | 14.26 | 0 | 1.18 | 21.5
11:40 | 1638.151 | 1288.674 | 360.3862 | 65.5234 | 65.5234 | 0 | 0 | 0 | 0 | 0.87655 | 0.78714 | -0.0064653 | 0.0035039 | -0.0018085 | 0.0054254 | -0.0014016 | 0.28336 | 0.11036 | 0.11837 | 0.05968 | TRUE | FALSE | FALSE | FALSE | 285.91 | 359.18 | 2.44 | 2.8 | 3.2 | 0 | 0.86 | 1.82 | 14.26 | 0 | 1.18 | 21.6
11:40 | 1649.072 | 1299.595 | 371.3072 | 54.6027 | 76.4441 | 0 | 0 | 0 | 0 | 0.87711 | 0.78725 | -0.0066914 | 0.003617 | -0.0018085 | 0.0054707 | -0.0014468 | 0.28286 | 0.11127 | 0.11805 | 0.05977 | TRUE | FALSE | FALSE | FALSE | 285.91 | 359.18 | 2.44 | 2.8 | 3.2 | 0 | 0.86 | 1.82 | 14.26 | 0 | 1.18 | 21.5
11:40 | 1638.151 | 1288.674 | 360.3862 | 65.5234 | 65.5234 | 0 | 0 | 0 | 0 | 0.87711 | 0.78737 | -0.006601 | 0.003617 | -0.0016955 | 0.0054707 | -0.0014016 | 0.28272 | 0.11113 | 0.11823 | 0.059635 | TRUE | FALSE | FALSE | FALSE | 285.91 | 359.18 | 2.44 | 2.8 | 3.18 | 0 | 0.86 | 1.82 | 14.26 | 0 | 1.18 | 21.5
11:40 | 1649.072 | 1299.595 | 371.3072 | 65.5234 | 65.5234 | 0 | 0 | 0 | 0 | 0.87757 | 0.78737 | -0.0065105 | 0.003617 | -0.0018085 | 0.0054707 | -0.001492 | 0.28227 | 0.11158 | 0.11809 | 0.059725 | TRUE | FALSE | FALSE | FALSE | 285.91 | 359.18 | 2.44 | 2.8 | 3.18 | 0 | 0.86 | 1.82 | 14.26 | 0 | 1.18 | 21.5
11:40 | 1638.151 | 1288.674 | 360.3862 | 54.6027 | 65.5234 | 0 | 0 | 0 | 0 | 0.8779 | 0.78771 | -0.0063749 | 0.00373 | -0.0018085 | 0.0054707 | -0.0014016 | 0.28186 | 0.11176 | 0.11805 | 0.05968 | TRUE | FALSE | FALSE | FALSE | 285.91 | 359.71 | 2.44 | 2.8 | 3.15 | 0 | 0.86 | 1.82 | 14.26 | 0 | 1.18 | 21.5
11:40 | 1638.151 | 1299.595 | 371.3072 | 65.5234 | 76.4441 | 0 | 0 | 0 | 0 | 0.87779 | 0.78748 | -0.0063297 | 0.00373 | -0.0018085 | 0.0055159 | -0.0014016 | 0.28141 | 0.11185 | 0.118 | 0.059725 | TRUE | FALSE | FALSE | FALSE | 285.91 | 359.71 | 2.44 | 2.8 | 3.15 | 0 | 0.86 | 1.82 | 14.26 | 0 | 1.18 | 21.5
11:40 | 1638.151 | 1288.674 | 371.3072 | 65.5234 | 65.5234 | 0 | 0 | 0 | 0 | 0.87745 | 0.78771 | -0.0065105 | 0.00373 | -0.0019215 | 0.0054707 | -0.0014016 | 0.28177 | 0.11172 | 0.11814 | 0.05977 | TRUE | FALSE | FALSE | FALSE | 285.91 | 359.67 | 2.44 | 2.8 | 3.15 | 0 | 0.87 | 1.82 | 14.26 | 0 | 1.18 | 21.5
11:40 | 1649.072 | 1299.595 | 360.3862 | 65.5234 | 65.5234 | 0 | 0 | 0 | 0 | 0.87813 | 0.78793 | -0.0065105 | 0.003617 | -0.0018085 | 0.0055159 | -0.0014016 | 0.28114 | 0.11235 | 0.11805 | 0.059906 | TRUE | FALSE | FALSE | FALSE | 285.91 | 359.67 | 2.44 | 2.8 | 3.15 | 0 | 0.87 | 1.82 | 14.26 | 0 | 1.18 | 21.5
11:40 | 1638.151 | 1299.595 | 371.3072 | 65.5234 | 76.4441 | 0 | 0 | 0 | 0 | 0.87892 | 0.78861 | -0.006601 | 0.00373 | -0.0018085 | 0.0054707 | -0.0014468 | 0.28105 | 0.11326 | 0.11809 | 0.059725 | TRUE | FALSE | FALSE | FALSE | 285.91 | 359.61 | 2.44 | 2.8 | 3.15 | 0 | 0.87 | 1.82 | 14.26 | 0 | 1.18 | 21.5
11:40 | 1638.151 | 1288.674 | 360.3862 | 54.6027 | 65.5234 | 0 | 0 | 0 | 0 | 0.87881 | 0.7885 | -0.0064201 | 0.00373 | -0.0019215 | 0.0054254 | -0.0014016 | 0.28109 | 0.11362 | 0.11823 | 0.05977 | TRUE | FALSE | FALSE | FALSE | 285.91 | 359.61 | 2.44 | 2.8 | 3.15 | 0 | 0.87 | 1.82 | 14.2 | 0 | 1.18 | 21.5
11:40 | 1638.151 | 1299.595 | 371.3072 | 65.5234 | 65.5234 | 0 | 0 | 0 | 0 | 0.87858 | 0.78827 | -0.0064653 | 0.00373 | -0.0016955 | 0.0054254 | -0.0014468 | 0.2806 | 0.11326 | 0.11823 | 0.059725 | TRUE | FALSE | FALSE | FALSE | 285.91 | 359.55 | 2.44 | 2.8 | 3.15 | 0 | 0.87 | 1.82 | 14.2 | 0 | 1.18 | 21.5
11:40 | 1638.151 | 1288.674 | 360.3862 | 54.6027 | 65.5234 | 0 | 0 | 0 | 0 | 0.87892 | 0.78861 | -0.0065105 | 0.003617 | -0.0018085 | 0.0054254 | -0.0014016 | 0.28019 | 0.1138 | 0.11787 | 0.05977 | TRUE | FALSE | FALSE | FALSE | 285.91 | 359.55 | 2.44 | 2.8 | 3.15 | 0 | 0.87 | 1.82 | 14.19 | 0 | 1.18 | 21.5
11:40 | 1638.151 | 1299.595 | 371.3072 | 65.5234 | 76.4441 | 0 | 0 | 0 | 0 | 0.87813 | 0.78793 | -0.0065557 | 0.00373 | -0.0018085 | 0.0054707 | -0.0014468 | 0.28015 | 0.11402 | 0.11827 | 0.059725 | TRUE | FALSE | FALSE | FALSE | 285.91 | 359.55 | 2.44 | 2.8 | 3.15 | 0 | 0.87 | 1.82 | 14.19 | 0 | 1.18 | 21.5
11:40 | 1638.151 | 1288.674 | 360.3862 | 65.5234 | 65.5234 | 0 | 0 | 0 | 0 | 0.87836 | 0.78827 | -0.006601 | 0.00373 | -0.0018085 | 0.0054254 | -0.0014468 | 0.27969 | 0.11384 | 0.11796 | 0.05977 | TRUE | FALSE | FALSE | FALSE | 285.91 | 359.55 | 2.44 | 2.8 | 3.15 | 0 | 0.87 | 1.82 | 14.19 | 0 | 1.18 | 21.5
11:40 | 1638.151 | 1299.595 | 371.3072 | 54.6027 | 65.5234 | 0 | 0 | 0 | 0 | 0.87847 | 0.78839 | -0.0065105 | 0.003617 | -0.0018085 | 0.0054254 | -0.0014016 | 0.27969 | 0.11421 | 0.11818 | 0.05968 | TRUE | FALSE | FALSE | FALSE | 287.92 | 359.55 | 2.43 | 2.8 | 3.15 | 0 | 0.87 | 1.82 | 14.19 | 0 | 1.18 | 21.5
11:40 | 1638.151 | 1288.674 | 371.3072 | 65.5234 | 76.4441 | 0 | 0 | 0 | 0 | 0.87824 | 0.78827 | -0.0064201 | 0.003843 | -0.0018085 | 0.0054254 | -0.0014468 | 0.27951 | 0.11452 | 0.11837 | 0.05977 | TRUE | FALSE | FALSE | FALSE | 287.92 | 359.55 | 2.43 | 2.8 | 3.15 | 0 | 0.87 | 1.82 | 14.18 | 0 | 1.18 | 21.5
11:40 | 1638.151 | 1299.595 | 360.3862 | 65.5234 | 65.5234 | 0 | 0 | 0 | 0 | 0.87813 | 0.7885 | -0.0064653 | 0.00373 | -0.0018085 | 0.0054707 | -0.0014016 | 0.27965 | 0.11443 | 0.11809 | 0.059725 | TRUE | FALSE | FALSE | FALSE | 287.8 | 359.55 | 2.43 | 2.8 | 3.15 | 0 | 0.87 | 1.82 | 14.18 | 0 | 1.18 | 21.5
11:40 | 1638.151 | 1288.674 | 371.3072 | 54.6027 | 65.5234 | 0 | 0 | 0 | 0 | 0.87926 | 0.78839 | -0.006601 | 0.00373 | -0.0016955 | 0.0054707 | -0.0014016 | 0.27911 | 0.11516 | 0.11814 | 0.059635 | TRUE | FALSE | FALSE | FALSE | 287.8 | 359.55 | 2.43 | 2.8 | 3.15 | 0 | 0.87 | 1.82 | 14.18 | 0 | 1.18 | 21.5
11:40 | 1649.072 | 1299.595 | 360.3862 | 65.5234 | 76.4441 | 0 | 0 | 0 | 0 | 0.87847 | 0.78805 | -0.0065557 | 0.00373 | -0.0018085 | 0.0054707 | -0.0014016 | 0.27847 | 0.11543 | 0.11805 | 0.05977 | TRUE | FALSE | FALSE | FALSE | 286.54 | 359.55 | 2.43 | 2.8 | 3.06 | 0 | 0.87 | 1.82 | 14.18 | 0 | 1.18 | 21.5
11:40 | 1638.151 | 1299.595 | 371.3072 | 65.5234 | 65.5234 | 0 | 0 | 0 | 0 | 0.87847 | 0.7885 | -0.0063749 | 0.00373 | -0.0018085 | 0.0054707 | -0.0014016 | 0.27856 | 0.11588 | 0.11809 | 0.05968 | TRUE | FALSE | FALSE | FALSE | 286.54 | 359.55 | 2.43 | 2.8 | 3.06 | 0 | 0.87 | 1.82 | 14.18 | 0 | 1.18 | 21.5
11:40 | 1649.072 | 1288.674 | 360.3862 | 54.6027 | 65.5234 | 0 | 0 | 0 | 0 | 0.87881 | 0.7885 | -0.006601 | 0.00373 | -0.0018085 | 0.0054707 | -0.0014468 | 0.27793 | 0.11552 | 0.11809 | 0.05977 | TRUE | FALSE | FALSE | FALSE | 286.88 | 359.55 | 2.43 | 2.8 | 3.06 | 0 | 0.87 | 1.82 | 14.18 | 0 | 1.18 | 21.5
11:40 | 1638.151 | 1299.595 | 371.3072 | 65.5234 | 76.4441 | 0 | 0 | 0 | 0 | 0.87881 | 0.78839 | -0.0064653 | 0.003617 | -0.0016955 | 0.0055159 | -0.0013564 | 0.27761 | 0.1157 | 0.11827 | 0.05968 | TRUE | FALSE | FALSE | FALSE | 286.88 | 359.55 | 2.43 | 2.8 | 3.06 | 0 | 0.87 | 1.82 | 14.18 | 0 | 1.18 | 21.5
11:40 | 1649.072 | 1288.674 | 371.3072 | 65.5234 | 65.5234 | 0 | 0 | 0 | 0 | 0.8787 | 0.7885 | -0.0066462 | 0.00373 | -0.0016955 | 0.0054707 | -0.0014016 | 0.27716 | 0.11642 | 0.11818 | 0.05968 | TRUE | FALSE | FALSE | FALSE | 286.88 | 359.55 | 2.43 | 2.8 | 3.05 | 0 | 0.87 | 1.82 | 14.18 | 0 | 1.18 | 21.5
11:40 | 1638.151 | 1299.595 | 360.3862 | 65.5234 | 65.5234 | 0 | 0 | 0 | 0 | 0.87836 | 0.7885 | -0.0065105 | 0.00373 | -0.0018085 | 0.0054707 | -0.0014016 | 0.2773 | 0.11633 | 0.11832 | 0.05968 | TRUE | FALSE | FALSE | FALSE | 286.88 | 359.55 | 2.43 | 2.8 | 3.05 | 0 | 0.87 | 1.82 | 14.18 | 0 | 1.18 | 21.5
11:40 | 1638.151 | 1299.595 | 371.3072 | 54.6027 | 76.4441 | 0 | 0 | 0 | 0 | 0.87847 | 0.78839 | -0.006601 | 0.00373 | -0.0016955 | 0.0054707 | -0.0014016 | 0.27712 | 0.11687 | 0.11809 | 0.059635 | TRUE | FALSE | FALSE | FALSE | 286.88 | 359.21 | 2.43 | 2.77 | 3.05 | 0 | 0.87 | 1.82 | 14.18 | 0 | 1.18 | 21.5
11:40 | 1649.072 | 1288.674 | 360.3862 | 65.5234 | 65.5234 | 0 | 0 | 0 | 0 | 0.87892 | 0.78872 | -0.0066914 | 0.00373 | -0.0018085 | 0.0054707 | -0.0014016 | 0.27675 | 0.11683 | 0.11837 | 0.059725 | TRUE | FALSE | FALSE | FALSE | 286.88 | 359.21 | 2.43 | 2.77 | 3.05 | 0 | 0.87 | 1.82 | 14.18 | 0 | 1.18 | 21.5
11:40 | 1638.151 | 1299.595 | 371.3072 | 65.5234 | 65.5234 | 0 | 0 | 0 | 0 | 0.87858 | 0.78872 | -0.0065557 | 0.00373 | -0.0018085 | 0.0055159 | -0.0014016 | 0.27689 | 0.1171 | 0.11827 | 0.059725 | TRUE | FALSE | FALSE | FALSE | 286.88 | 359.21 | 2.43 | 2.76 | 3.05 | 0 | 0.87 | 1.82 | 14.18 | 0 | 1.18 | 21.5
11:40 | 1638.151 | 1299.595 | 360.3862 | 65.5234 | 76.4441 | 0 | 0 | 0 | 0 | 0.87836 | 0.78839 | -0.0064653 | 0.00373 | -0.0018085 | 0.0054707 | -0.0014016 | 0.27639 | 0.11737 | 0.11841 | 0.05968 | TRUE | FALSE | FALSE | FALSE | 286.88 | 359.21 | 2.43 | 2.76 | 3.05 | 0 | 0.87 | 1.82 | 14.18 | 0 | 1.18 | 21.5
11:40 | 1649.072 | 1288.674 | 371.3072 | 65.5234 | 65.5234 | 0 | 0 | 0 | 0 | 0.87779 | 0.78759 | -0.0063749 | 0.00373 | -0.0018085 | 0.0054707 | -0.0014468 | 0.27585 | 0.11719 | 0.11827 | 0.05977 | TRUE | FALSE | FALSE | FALSE | 286.88 | 359.16 | 2.43 | 2.76 | 3.05 | 0 | 0.87 | 1.82 | 14.18 | 0 | 1.18 | 21.5
11:40 | 1627.23 | 1299.595 | 360.3862 | 65.5234 | 65.5234 | 0 | 0 | 0 | 0 | 0.87802 | 0.78816 | -0.0067366 | 0.00373 | -0.0018085 | 0.0054707 | -0.0014468 | 0.27571 | 0.11755 | 0.11832 | 0.05977 | TRUE | FALSE | FALSE | FALSE | 286.88 | 359.16 | 2.43 | 2.76 | 3.05 | 0 | 0.87 | 1.82 | 14.11 | 0 | 1.18 | 21.5
11:40 | 1649.072 | 1288.674 | 371.3072 | 65.5234 | 76.4441 | 0 | 0 | 0 | 0 | 0.8813 | 0.79042 | -0.0065105 | 0.00373 | -0.0016955 | 0.0054707 | -0.0014468 | 0.27549 | 0.11818 | 0.11827 | 0.059816 | TRUE | FALSE | FALSE | FALSE | 286.88 | 359.14 | 2.43 | 2.76 | 3.05 | 0 | 0.87 | 1.82 | 14.11 | 0 | 1.18 | 21.5
11:40 | 1649.072 | 1299.595 | 371.3072 | 65.5234 | 65.5234 | 0 | 0 | 0 | 0 | 0.88096 | 0.79065 | -0.0066914 | 0.00373 | -0.0019215 | 0.0054707 | -0.0014016 | 0.27558 | 0.11859 | 0.11818 | 0.059725 | TRUE | FALSE | FALSE | FALSE | 286.88 | 359.14 | 2.43 | 2.76 | 3.05 | 0 | 0.87 | 1.82 | 14.11 | 0 | 1.18 | 21.5
11:40 | 1638.151 | 1299.595 | 360.3862 | 65.5234 | 65.5234 | 0 | 0 | 0 | 0 | 0.88107 | 0.79098 | -0.0066914 | 0.003617 | -0.0018085 | 0.0054707 | -0.0014468 | 0.27495 | 0.11868 | 0.11818 | 0.059725 | TRUE | FALSE | FALSE | FALSE | 286.88 | 359.14 | 2.43 | 2.76 | 3.05 | 0 | 0.87 | 1.82 | 14.11 | 0 | 1.18 | 21.5
11:40 | 1659.993 | 1288.674 | 371.3072 | 54.6027 | 76.4441 | 0 | 0 | 0 | 0 | 0.88118 | 0.79065 | -0.0066462 | 0.003843 | -0.0018085 | 0.0055159 | -0.0014016 | 0.27486 | 0.1185 | 0.11818 | 0.05977 | TRUE | FALSE | FALSE | FALSE | 286.88 | 359.14 | 2.43 | 2.76 | 3.05 | 0 | 0.87 | 1.82 | 14.1 | 0 | 1.18 | 21.5
11:40 | 1638.151 | 1299.595 | 371.3072 | 65.5234 | 65.5234 | 0 | 0 | 0 | 0 | 0.88039 | 0.79031 | -0.0066462 | 0.00373 | -0.0019215 | 0.0054707 | -0.0014016 | 0.27504 | 0.11913 | 0.11827 | 0.059816 | TRUE | FALSE | FALSE | FALSE | 288.48 | 359.14 | 2.42 | 2.76 | 3.05 | 0 | 0.87 | 1.82 | 14.1 | 0 | 1.18 | 21.5
11:40 | 1638.151 | 1299.595 | 360.3862 | 65.5234 | 76.4441 | 0 | 0 | 0 | 0 | 0.88017 | 0.78997 | -0.0067366 | 0.00373 | -0.0016955 | 0.0055159 | -0.0014016 | 0.2744 | 0.11922 | 0.11823 | 0.059725 | TRUE | FALSE | FALSE | FALSE | 288.48 | 359.14 | 2.42 | 2.76 | 3.05 | 0 | 0.87 | 1.82 | 14.09 | 0 | 1.18 | 21.5
11:40 | 1649.072 | 1299.595 | 371.3072 | 54.6027 | 65.5234 | 0 | 0 | 0 | 0 | 0.87971 | 0.78929 | -0.0067366 | 0.003843 | -0.0018085 | 0.0054707 | -0.0014016 | 0.27395 | 0.11954 | 0.11823 | 0.05968 | TRUE | FALSE | FALSE | FALSE | 288.81 | 359.14 | 2.42 | 2.76 | 3.05 | 0 | 0.87 | 1.83 | 14.09 | 0 | 1.18 | 21.5
11:40 | 1638.151 | 1288.674 | 360.3862 | 65.5234 | 65.5234 | 0 | 0 | 0 | 0 | 0.87824 | 0.78861 | -0.0066462 | 0.003843 | -0.0018085 | 0.0055159 | -0.0013564 | 0.27382 | 0.11981 | 0.11823 | 0.05968 | TRUE | FALSE | FALSE | FALSE | 288.81 | 359.14 | 2.42 | 2.76 | 3.05 | 0 | 0.87 | 1.83 | 14.09 | 0 | 1.18 | 21.5
11:40 | 1638.151 | 1299.595 | 371.3072 | 65.5234 | 76.4441 | 0 | 0 | 0 | 0 | 0.87621 | 0.78635 | -0.0065105 | 0.56504 | 0.12953 | 0.0055159 | -0.0014016 | 0.27386 | 0.11868 | 0.118 | 0.059816 | TRUE | TRUE | FALSE | FALSE | 288.7 | 359.14 | 2.42 | 2.76 | 3.03 | 0 | 0.87 | 1.83 | 14.09 | 0 | 1.18 | 21.5
11:40 | 1638.151 | 1288.674 | 360.3862 | 2457.238 | 971.9633 | 589.7266 | 0 | 0 | 0 | 0.87598 | 0.78635 | -0.0065105 | 0.68202 | 0.3279 | 0.0056515 | -0.0013564 | 0.27336 | 0.1166 | 0.11814 | 0.059635 | TRUE | TRUE | FALSE | FALSE | 288.7 | 359.14 | 2.42 | 2.76 | 3.03 | 0 | 0.87 | 1.83 | 14.09 | 0 | 1.18 | 21.5
11:40 | 1638.151 | 1299.595 | 371.3072 | 2435.395 | 2260.656 | 218.4147 | 0 | 0 | 0 | 0.87587 | 0.78635 | -0.0065557 | 0.68236 | 0.32598 | 0.0054254 | -0.0014016 | 0.27463 | 0.11538 | 0.11796 | 0.059725 | TRUE | TRUE | FALSE | FALSE | 288.86 | 359.14 | 2.42 | 2.76 | 3.02 | 0 | 0.87 | 1.83 | 14.09 | 0 | 1.18 | 21.5
11:40 | 1638.151 | 1288.674 | 360.3862 | 2413.553 | 2304.341 | 196.5729 | 0 | 0 | 0 | 0.87508 | 0.78612 | -0.0065105 | 0.68281 | 0.32632 | 0.0056063 | -0.0014016 | 0.27621 | 0.11335 | 0.1185 | 0.05968 | TRUE | TRUE | FALSE | FALSE | 288.86 | 359.14 | 2.42 | 2.76 | 3.02 | 0 | 0.87 | 1.83 | 14.09 | 0 | 1.18 | 21.5
11:40 | 1649.072 | 1299.595 | 371.3072 | 2413.553 | 2304.341 | 207.4937 | 0 | 0 | 0 | 0.87564 | 0.78624 | -0.0064653 | 0.6818 | 0.32632 | 0.0055611 | -0.0014016 | 0.27698 | 0.11204 | 0.11841 | 0.05968 | TRUE | TRUE | FALSE | FALSE | 288.86 | 359.14 | 2.42 | 2.76 | 2.95 | 0 | 0.87 | 1.83 | 14.09 | 0 | 1.18 | 21.6
11:40 | 1638.151 | 1288.674 | 360.3862 | 2413.553 | 2304.341 | 196.5729 | 0 | 0 | 0 | 0.87508 | 0.78556 | -0.0064653 | 0.68191 | 0.32541 | 0.0054707 | -0.0014016 | 0.27716 | 0.11041 | 0.11846 | 0.059725 | TRUE | TRUE | FALSE | FALSE | 288.86 | 359.14 | 2.42 | 2.76 | 2.95 | 0 | 0.87 | 1.83 | 14.09 | 0 | 1.18 | 21.7
11:40 | 1638.151 | 1288.674 | 360.3862 | 2413.553 | 2315.262 | 196.5729 | 0 | 0 | 0 | 0.87632 | 0.78646 | -0.006601 | 0.68225 | 0.32575 | 0.0055611 | -0.0014016 | 0.27779 | 0.10824 | 0.11868 | 0.059725 | TRUE | TRUE | FALSE | FALSE | 288.86 | 357.29 | 2.42 | 2.75 | 2.93 | 0 | 0.87 | 1.83 | 14.09 | 0 | 1.18 | 21.7
11:40 | 1638.151 | 1299.595 | 371.3072 | 2424.474 | 2304.341 | 196.5729 | 0 | 0 | 0 | 0.87644 | 0.78635 | -0.0063749 | 0.68202 | 0.32474 | 0.0056063 | -0.0014016 | 0.28006 | 0.10661 | 0.11873 | 0.059544 | TRUE | TRUE | FALSE | FALSE | 288.86 | 357.29 | 2.42 | 2.75 | 2.93 | 0 | 0.87 | 1.83 | 14.09 | 0 | 1.18 | 21.7
11:40 | 1638.151 | 1288.674 | 360.3862 | 2413.553 | 2315.262 | 196.5729 | 0 | 0 | 0 | 0.87451 | 0.78556 | -0.0063297 | 0.6827 | 0.32485 | 0.0056063 | -0.0014468 | 0.28069 | 0.10512 | 0.119 | 0.059816 | TRUE | TRUE | FALSE | FALSE | 288.86 | 357.15 | 2.42 | 2.75 | 2.93 | 0 | 0.87 | 1.83 | 14.09 | 0 | 1.18 | 21.7
11:40 | 1627.23 | 1288.674 | 371.3072 | 2413.553 | 2304.341 | 185.652 | 0 | 0 | 0 | 0.87384 | 0.78454 | -0.0065557 | 0.68202 | 0.32575 | 0.0056515 | -0.0014468 | 0.28168 | 0.10345 | 0.11837 | 0.05968 | TRUE | TRUE | FALSE | FALSE | 288.86 | 357.15 | 2.42 | 2.75 | 2.93 | 0 | 0.87 | 1.83 | 14.09 | 0 | 1.18 | 21.7
11:40 | 1638.151 | 1288.674 | 360.3862 | 2424.474 | 2315.262 | 196.5729 | 0 | 0 | 0 | 0.87338 | 0.7842 | -0.0068722 | 0.68067 | 0.32496 | 0.0055611 | -0.0014016 | 0.28218 | 0.10195 | 0.11922 | 0.05977 | TRUE | TRUE | FALSE | FALSE | 288.86 | 356.99 | 2.42 | 2.75 | 2.93 | 1.65 | 0.87 | 1.83 | 14.09 | 0 | 1.18 | 21.7
11:41 | 1627.23 | 1299.595 | 360.3862 | 2413.553 | 2304.341 | 196.5729 | 0 | 0 | 0 | 0.87338 | 0.78386 | -0.0064201 | 0.68214 | 0.3244 | 0.0056063 | -0.0014468 | 0.27947 | 0.10014 | 0.1195 | 0.060132 | TRUE | TRUE | FALSE | FALSE | 288.86 | 356.99 | 2.42 | 2.75 | 2.93 | 1.65 | 0.87 | 1.83 | 14.03 | 0 | 1.18 | 21.7
11:41 | 1638.151 | 1288.674 | 371.3072 | 2413.553 | 2315.262 | 196.5729 | 0 | 0 | 0 | 0.87316 | 0.78398 | -0.0066462 | 0.10975 | 0.077313 | 0.0056063 | -0.0014016 | 0.2801 | 0.098427 | 0.1199 | 0.05968 | TRUE | FALSE | FALSE | FALSE | 288.86 | 356.82 | 2.42 | 2.75 | 2.93 | 1.66 | 0.87 | 1.83 | 14.03 | 0 | 1.18 | 21.7
11:41 | 1638.151 | 1288.674 | 360.3862 | 655.2526 | 1485.255 | 32.7614 | 0 | 0 | 0 | 0.87282 | 0.78352 | -0.0063749 | 0.0096076 | 0.0049733 | 0.0058324 | 0.24767 | 0.28182 | 0.099783 | 0.11972 | 0.060042 | TRUE | FALSE | TRUE | TRUE | 288.86 | 356.82 | 2.42 | 2.75 | 2.93 | 1.66 | 0.87 | 1.83 | 14.02 | 0 | 1.18 | 21.7
11:41 | 1627.23 | 1288.674 | 360.3862 | 0 | 469.596 | 0 | 338.5444 | 87.5381 | 218.4147 | 0.87327 | 0.78398 | -0.006601 | 0.0044082 | -0.0015824 | 0.0050185 | 0.25007 | 0.28227 | 0.099647 | 0.11945 | 0.060222 | TRUE | FALSE | TRUE | TRUE | 288.86 | 356.82 | 2.42 | 2.75 | 2.93 | 0 | 0.87 | 1.83 | 14.02 | 0 | 1.18 | 21.7
11:41 | 1638.151 | 1288.674 | 371.3072 | 32.7614 | 152.8895 | 0 | 393.1491 | 131.2219 | 262.0981 | 0.87395 | 0.78465 | -0.0066462 | 0.003843 | -0.0015824 | 0.0054254 | 0.2507 | 0.2825 | 0.10014 | 0.11877 | 0.060268 | TRUE | FALSE | TRUE | TRUE | 288.86 | 356.82 | 2.42 | 2.75 | 2.93 | 0 | 0.87 | 1.83 | 13.47 | 0 | 1.18 | 21.7
11:41 | 1649.072 | 1299.595 | 360.3862 | 43.682 | 87.3648 | 0 | 404.0701 | 120.3009 | 262.0981 | 0.87463 | 0.78556 | -0.0065105 | 0.003617 | -0.0016955 | 0.0050637 | 0.24925 | 0.28186 | 0.1001 | 0.11891 | 0.060268 | TRUE | FALSE | TRUE | TRUE | 262.34 | 356.82 | 2.42 | 2.75 | 2.93 | 0 | 0.87 | 1.7 | 13.47 | 0 | 1.18 | 21.7
11:41 | 1638.151 | 1288.674 | 360.3862 | 43.682 | 76.4441 | 0 | 393.1491 | 131.2219 | 262.0981 | 0.87497 | 0.78556 | -0.006601 | 0.003617 | -0.0016955 | 0.0049733 | 0.25002 | 0.28146 | 0.10051 | 0.11814 | 0.060268 | TRUE | FALSE | TRUE | TRUE | 262.34 | 356.82 | 2.42 | 2.75 | 2.93 | 0 | 0.87 | 1.7 | 14.53 | 0 | 1.18 | 21.7
11:41 | 1649.072 | 1288.674 | 371.3072 | 54.6027 | 76.4441 | 0 | 404.0701 | 98.4591 | 262.0981 | 0.87564 | 0.78612 | -0.0065557 | 0.00373 | -0.0018085 | 0.0051542 | 0.25047 | 0.28182 | 0.10073 | 0.11814 | 0.060403 | TRUE | FALSE | TRUE | TRUE | 266.21 | 356.82 | 2.42 | 2.75 | 2.93 | 0 | 0.87 | 2.18 | 14.53 | 0 | 1.18 | 21.7
11:41 | 1638.151 | 1299.595 | 360.3862 | 54.6027 | 65.5234 | 0 | 393.1491 | 131.2219 | 262.0981 | 0.87689 | 0.78635 | -0.0064653 | 0.003617 | -0.0018085 | 0.0049733 | 0.25047 | 0.28137 | 0.10069 | 0.1176 | 0.060855 | TRUE | FALSE | TRUE | TRUE | 266.21 | 356.82 | 2.42 | 2.75 | 2.93 | 0 | 0.87 | 2.18 | 14.53 | 0 | 1.18 | 21.7
11:41 | 1649.072 | 1288.674 | 371.3072 | 54.6027 | 65.5234 | 0 | 393.1491 | 120.3009 | 251.1772 | 0.87655 | 0.78703 | -0.0065557 | 0.003617 | -0.0016955 | 0.0048829 | 0.24957 | 0.28141 | 0.10069 | 0.11733 | 0.06081 | TRUE | FALSE | TRUE | TRUE | 266.92 | 356.82 | 2.42 | 2.75 | 2.94 | 0 | 0.87 | 2.38 | 14.53 | 0 | 1.4 | 21.6
11:41 | 1649.072 | 1299.595 | 360.3862 | 54.6027 | 76.4441 | 0 | 393.1491 | 131.2219 | 262.0981 | 0.87711 | 0.78737 | -0.006601 | 0.003617 | -0.0018085 | 0.005109 | 0.2498 | 0.28132 | 0.10123 | 0.11696 | 0.061669 | TRUE | FALSE | TRUE | TRUE | 266.92 | 356.82 | 2.42 | 2.75 | 2.94 | 0 | 0.87 | 2.38 | 14.53 | 0 | 1.4 | 21.5
11:41 | 1638.151 | 1288.674 | 371.3072 | 54.6027 | 65.5234 | 0 | 393.1491 | 120.3009 | 262.0981 | 0.87734 | 0.78748 | -0.0064201 | 0.003617 | -0.0018085 | 0.0048829 | 0.24925 | 0.281 | 0.10128 | 0.11665 | 0.061579 | TRUE | FALSE | TRUE | TRUE | 266.92 | 356.82 | 2.42 | 2.75 | 2.94 | 0 | 0.87 | 2.41 | 14.53 | 0 | 1.32 | 21.5
11:41 | 1649.072 | 1299.595 | 360.3862 | 54.6027 | 65.5234 | 0 | 393.1491 | 131.2219 | 262.0981 | 0.87779 | 0.78782 | -0.0068722 | 0.0035039 | -0.0016955 | 0.0048377 | 0.24998 | 0.28046 | 0.10195 | 0.1161 | 0.061986 | TRUE | FALSE | TRUE | TRUE | 268.64 | 356.82 | 2.42 | 2.75 | 2.94 | 0 | 0.87 | 2.41 | 14.53 | 0 | 1.32 | 21.5
11:41 | 1649.072 | 1288.674 | 371.3072 | 54.6027 | 65.5234 | 0 | 393.1491 | 120.3009 | 262.0981 | 0.87802 | 0.78827 | -0.0065557 | 0.00373 | -0.0018085 | 0.0054707 | 0.25025 | 0.28064 | 0.10241 | 0.11579 | 0.062167 | TRUE | FALSE | TRUE | TRUE | 268.64 | 356.82 | 2.42 | 2.75 | 2.94 | 0 | 0.87 | 2.41 | 14.53 | 0 | 1 | 21.5
11:41 | 1638.151 | 1299.595 | 360.3862 | 54.6027 | 65.5234 | 0 | 393.1491 | 131.2219 | 262.0981 | 0.87779 | 0.78793 | -0.0064653 | 0.00373 | -0.0018085 | 0.0052898 | 0.25102 | 0.28046 | 0.10231 | 0.11552 | 0.062121 | TRUE | FALSE | TRUE | TRUE | 268.64 | 356.82 | 2.42 | 2.75 | 2.94 | 0 | 0.87 | 2.41 | 14.53 | 0 | 1 | 21.5
11:41 | 1649.072 | 1288.674 | 371.3072 | 65.5234 | 76.4441 | 0 | 393.1491 | 120.3009 | 262.0981 | 0.87836 | 0.78805 | -0.006827 | 0.0035039 | -0.0018085 | 0.005335 | 0.24948 | 0.28037 | 0.10299 | 0.11506 | 0.062393 | TRUE | FALSE | TRUE | TRUE | 268.64 | 356.82 | 2.42 | 2.75 | 2.94 | 0 | 0.87 | 2.41 | 14.53 | 0 | 0.84 | 21.5
11:41 | 1649.072 | 1299.595 | 360.3862 | 43.682 | 65.5234 | 0 | 393.1491 | 120.3009 | 262.0981 | 0.87881 | 0.78861 | -0.0069627 | 0.003617 | -0.0018085 | 0.0052898 | 0.2493 | 0.27992 | 0.10254 | 0.11484 | 0.062393 | TRUE | FALSE | TRUE | TRUE | 268.64 | 356.51 | 2.42 | 2.75 | 2.94 | 0 | 0.87 | 2.41 | 14.53 | 0 | 0.84 | 21.5
11:41 | 1638.151 | 1299.595 | 371.3072 | 65.5234 | 65.5234 | 0 | 393.1491 | 131.2219 | 251.1772 | 0.87858 | 0.78861 | -0.0070079 | 0.003617 | -0.0016955 | 0.0049281 | 0.24912 | 0.2796 | 0.10295 | 0.11421 | 0.063297 | TRUE | FALSE | TRUE | TRUE | 268.64 | 356.51 | 2.42 | 2.75 | 2.94 | 0 | 0.87 | 2.41 | 14.53 | 0 | 0.84 | 21.5
11:41 | 1649.072 | 1288.674 | 360.3862 | 54.6027 | 65.5234 | 0 | 393.1491 | 120.3009 | 262.0981 | 0.87802 | 0.78839 | -0.0067366 | 0.00373 | -0.0016955 | 0.0052446 | 0.24971 | 0.28019 | 0.10331 | 0.1138 | 0.063026 | TRUE | FALSE | TRUE | TRUE | 268.64 | 356.31 | 2.42 | 2.75 | 2.94 | 0 | 0.87 | 2.41 | 14.53 | 0 | 0.84 | 21.5
11:41 | 1649.072 | 1299.595 | 371.3072 | 54.6027 | 65.5234 | 0 | 393.1491 | 131.2219 | 262.0981 | 0.87915 | 0.78884 | -0.0065557 | 0.0035039 | -0.0016955 | 0.0046116 | 0.24966 | 0.27978 | 0.10354 | 0.11375 | 0.063568 | TRUE | FALSE | TRUE | TRUE | 268.64 | 356.07 | 2.42 | 2.75 | 2.94 | 0 | 0.87 | 2.41 | 14.53 | 0 | 0.84 | 21.5
11:41 | 1638.151 | 1288.674 | 360.3862 | 65.5234 | 65.5234 | 0 | 393.1491 | 120.3009 | 262.0981 | 0.87813 | 0.78839 | -0.006601 | 0.003617 | -0.0016955 | 0.0051994 | 0.25079 | 0.27906 | 0.10408 | 0.11321 | 0.063704 | TRUE | FALSE | TRUE | TRUE | 268.64 | 356.07 | 2.42 | 2.75 | 2.94 | 0 | 0.87 | 2.41 | 18.25 | 0 | 0.84 | 21.5
11:41 | 1638.151 | 1299.595 | 371.3072 | 54.6027 | 76.4441 | 0 | 393.1491 | 120.3009 | 262.0981 | 0.87836 | 0.78839 | -0.0067818 | 0.003617 | -0.0016955 | 0.0048829 | 0.24939 | 0.27902 | 0.10372 | 0.11294 | 0.063749 | TRUE | FALSE | TRUE | TRUE | 268.64 | 355.81 | 2.42 | 2.75 | 2.94 | 0 | 0.87 | 2.41 | 18.25 | 0 | 0.84 | 21.5
11:41 | 1649.072 | 1288.674 | 360.3862 | 54.6027 | 65.5234 | 0 | 393.1491 | 131.2219 | 251.1772 | 0.87757 | 0.78759 | -0.0072339 | 0.00373 | -0.0018085 | 0.0047925 | 0.24934 | 0.27852 | 0.10408 | 0.11258 | 0.06393 | TRUE | FALSE | TRUE | TRUE | 268.64 | 355.81 | 2.42 | 2.75 | 2.94 | 0 | 0.87 | 2.41 | 18.25 | 0 | 0.84 | 21.5
11:41 | 1638.151 | 1299.595 | 371.3072 | 54.6027 | 65.5234 | 0 | 404.0701 | 120.3009 | 262.0981 | 0.87723 | 0.78737 | -0.0066914 | 0.00373 | -0.0015824 | 0.005109 | 0.24948 | 0.2787 | 0.10435 | 0.11217 | 0.064834 | TRUE | FALSE | TRUE | TRUE | 268.64 | 355.81 | 2.42 | 2.75 | 2.94 | 0 | 0.87 | 2.41 | 18.25 | 0 | 0.84 | 21.5
11:41 | 1649.072 | 1288.674 | 360.3862 | 65.5234 | 65.5234 | 0 | 393.1491 | 131.2219 | 262.0981 | 0.87768 | 0.78771 | -0.0067818 | 0.003617 | -0.0018085 | 0.0048829 | 0.24993 | 0.27911 | 0.10489 | 0.11181 | 0.064744 | TRUE | FALSE | TRUE | TRUE | 268.64 | 355.81 | 2.42 | 2.75 | 2.94 | 0 | 0.87 | 2.41 | 18.25 | 0 | 0.84 | 21.5
11:41 | 1638.151 | 1299.595 | 371.3072 | 54.6027 | 65.5234 | 0 | 393.1491 | 120.3009 | 262.0981 | 0.87768 | 0.78748 | -0.0066462 | 0.003617 | -0.0018085 | 0.0055159 | 0.2502 | 0.27834 | 0.10476 | 0.11145 | 0.064834 | TRUE | FALSE | TRUE | TRUE | 268.64 | 355.81 | 2.41 | 2.75 | 2.94 | 0 | 0.87 | 2.99 | 18.25 | 0 | 0.84 | 21.5
11:41 | 1649.072 | 1299.595 | 360.3862 | 65.5234 | 65.5234 | 0 | 393.1491 | 131.2219 | 262.0981 | 0.87711 | 0.78725 | -0.0067818 | 0.003617 | -0.0018085 | 0.0045664 | 0.24876 | 0.27829 | 0.10539 | 0.11104 | 0.065241 | TRUE | FALSE | TRUE | TRUE | 277.82 | 355.81 | 2.41 | 2.75 | 2.94 | 0 | 0.87 | 2.99 | 18.25 | 0 | 0.84 | 21.5
11:41 | 1638.151 | 1288.674 | 360.3862 | 65.5234 | 76.4441 | 0 | 393.1491 | 120.3009 | 262.0981 | 0.88039 | 0.79008 | -0.006601 | 0.003617 | -0.0016955 | 0.0048829 | 0.24921 | 0.27788 | 0.10543 | 0.1105 | 0.065422 | TRUE | FALSE | TRUE | TRUE | 277.82 | 355.81 | 2.41 | 2.75 | 2.94 | 0 | 0.87 | 3.03 | 18.25 | 0 | 0.84 | 21.5
11:41 | 1638.151 | 1299.595 | 371.3072 | 54.6027 | 65.5234 | 0 | 393.1491 | 131.2219 | 251.1772 | 0.88062 | 0.78985 | -0.006827 | 0.00373 | -0.0015824 | 0.0047021 | 0.24943 | 0.27761 | 0.10575 | 0.11027 | 0.066055 | TRUE | FALSE | TRUE | TRUE | 279.2 | 355.81 | 2.41 | 2.75 | 2.94 | 0 | 0.87 | 3.03 | 18.25 | 0 | 0.84 | 21.5
11:41 | 1659.993 | 1299.595 | 371.3072 | 65.5234 | 65.5234 | 0 | 393.1491 | 120.3009 | 262.0981 | 0.87858 | 0.7885 | -0.006827 | 0.00373 | -0.0018085 | 0.005335 | 0.2493 | 0.27761 | 0.10566 | 0.10977 | 0.066371 | TRUE | FALSE | TRUE | TRUE | 279.2 | 355.81 | 2.41 | 2.75 | 2.94 | 0 | 0.87 | 3.06 | 18.25 | 0 | 0.84 | 21.5
11:41 | 1638.151 | 1288.674 | 360.3862 | 54.6027 | 65.5234 | 0 | 393.1491 | 131.2219 | 262.0981 | 0.87847 | 0.78839 | -0.006827 | 0.003617 | -0.0018085 | 0.0049733 | 0.24921 | 0.27698 | 0.10593 | 0.10905 | 0.066462 | TRUE | FALSE | TRUE | TRUE | 280.52 | 355.81 | 2.41 | 2.75 | 2.94 | 0 | 0.87 | 3.06 | 18.25 | 0 | 0 | 21.5
11:41 | 1649.072 | 1299.595 | 371.3072 | 65.5234 | 65.5234 | 0 | 393.1491 | 120.3009 | 262.0981 | 0.87836 | 0.78827 | -0.0069627 | 0.00373 | -0.0018085 | 0.0050185 | 0.24912 | 0.27757 | 0.10661 | 0.10914 | 0.066462 | TRUE | FALSE | TRUE | TRUE | 280.52 | 355.81 | 2.41 | 2.75 | 2.94 | 0 | 0.87 | 3.1 | 18.25 | 0 | 0 | 21.5
11:41 | 1638.151 | 1288.674 | 360.3862 | 54.6027 | 76.4441 | 0 | 393.1491 | 120.3009 | 262.0981 | 0.87836 | 0.7885 | -0.0067818 | 0.00373 | -0.0016955 | 0.0050637 | 0.2498 | 0.27689 | 0.10652 | 0.10864 | 0.066733 | TRUE | FALSE | TRUE | TRUE | 280.97 | 355.81 | 2.41 | 2.75 | 2.94 | 0 | 0.87 | 3.1 | 18.25 | 0 | 0 | 21.5
11:41 | 1649.072 | 1299.595 | 371.3072 | 54.6027 | 65.5234 | 0 | 393.1491 | 131.2219 | 251.1772 | 0.87824 | 0.78827 | -0.0067366 | 0.003617 | -0.0016955 | 0.0051542 | 0.24939 | 0.27716 | 0.1072 | 0.10819 | 0.066823 | TRUE | FALSE | TRUE | TRUE | 280.97 | 355.81 | 2.41 | 2.75 | 2.96 | 0 | 0.87 | 3.1 | 18.25 | 0 | 0 | 21.5
11:41 | 1638.151 | 1299.595 | 360.3862 | 65.5234 | 65.5234 | 0 | 393.1491 | 120.3009 | 262.0981 | 0.87904 | 0.78861 | -0.0066914 | 0.003617 | -0.0015824 | 0.0049733 | 0.24934 | 0.27666 | 0.10711 | 0.10833 | 0.06714 | TRUE | FALSE | TRUE | TRUE | 280.97 | 355.81 | 2.41 | 2.75 | 2.96 | 0 | 0.87 | 3.1 | 18.25 | 0 | 0 | 21.5
11:41 | 1638.151 | 1288.674 | 371.3072 | 54.6027 | 65.5234 | 0 | 393.1491 | 131.2219 | 262.0981 | 0.87768 | 0.78782 | -0.0066462 | 0.003617 | -0.0018085 | 0.0047473 | 0.24925 | 0.27653 | 0.10706 | 0.1076 | 0.067411 | TRUE | FALSE | TRUE | TRUE | 280.97 | 355.81 | 2.41 | 2.73 | 2.99 | 0 | 0.88 | 3.1 | 18.25 | 0 | 0 | 21.5
11:41 | 1638.151 | 1299.595 | 360.3862 | 54.6027 | 65.5234 | 0 | 393.1491 | 120.3009 | 262.0981 | 0.87723 | 0.78703 | -0.0066462 | 0.00373 | -0.0019215 | 0.0047021 | 0.24939 | 0.27648 | 0.10751 | 0.10715 | 0.067456 | TRUE | FALSE | TRUE | TRUE | 280.97 | 354.46 | 2.41 | 2.73 | 2.99 | 0 | 0.88 | 3.1 | 18.25 | 0 | 0 | 21.5
11:41 | 1638.151 | 1288.674 | 371.3072 | 65.5234 | 76.4441 | 0 | 393.1491 | 131.2219 | 262.0981 | 0.87711 | 0.78737 | -0.0067818 | 0.00373 | -0.0018085 | 0.0043856 | 0.24912 | 0.2759 | 0.10733 | 0.10688 | 0.068541 | TRUE | FALSE | TRUE | TRUE | 280.97 | 354.46 | 2.41 | 2.73 | 2.99 | 0 | 0.89 | 3.1 | 18.25 | 0 | 0 | 21.5
11:41 | 1638.151 | 1299.595 | 360.3862 | 65.5234 | 65.5234 | 0 | 393.1491 | 120.3009 | 262.0981 | 0.87711 | 0.78725 | -0.0067366 | 0.00373 | -0.0018085 | 0.0045664 | 0.24912 | 0.2768 | 0.1081 | 0.10638 | 0.068225 | TRUE | FALSE | TRUE | TRUE | 280.97 | 354.28 | 2.41 | 2.73 | 2.99 | 0 | 0.89 | 3.1 | 18.25 | 0 | 0 | 21.5
11:41 | 1638.151 | 1288.674 | 360.3862 | 54.6027 | 65.5234 | 0 | 393.1491 | 120.3009 | 251.1772 | 0.87655 | 0.7868 | -0.0066462 | 0.003617 | -0.0018085 | 0.0050637 | 0.24953 | 0.27662 | 0.10788 | 0.10584 | 0.068361 | TRUE | FALSE | TRUE | TRUE | 280.97 | 354.28 | 2.41 | 2.73 | 2.99 | 0 | 0.88 | 3.1 | 18.25 | 0 | 0 | 21.5
11:41 | 1638.151 | 1299.595 | 371.3072 | 65.5234 | 65.5234 | 0 | 393.1491 | 131.2219 | 262.0981 | 0.87677 | 0.78725 | -0.0066462 | 0.003617 | -0.0018085 | 0.0047021 | 0.24971 | 0.2754 | 0.10842 | 0.10593 | 0.068677 | TRUE | FALSE | TRUE | TRUE | 280.97 | 354.13 | 2.41 | 2.73 | 2.99 | 0 | 0.88 | 3.1 | 18.25 | 0 | 0 | 21.5
11:41 | 1649.072 | 1288.674 | 360.3862 | 65.5234 | 65.5234 | 0 | 393.1491 | 120.3009 | 262.0981 | 0.87723 | 0.78737 | -0.0066914 | 0.00373 | -0.0018085 | 0.005109 | 0.24921 | 0.27549 | 0.10855 | 0.10548 | 0.068903 | TRUE | FALSE | TRUE | TRUE | 280.97 | 354.13 | 2.41 | 2.73 | 2.99 | 0 | 0.88 | 3.1 | 18.25 | 0 | 0 | 21.5
11:41 | 1638.151 | 1299.595 | 371.3072 | 54.6027 | 76.4441 | 0 | 393.1491 | 131.2219 | 262.0981 | 0.87723 | 0.78725 | -0.0067366 | 0.003617 | -0.0018085 | 0.0052898 | 0.24912 | 0.27486 | 0.1091 | 0.10521 | 0.06931 | TRUE | FALSE | TRUE | TRUE | 280.97 | 353.99 | 2.41 | 2.73 | 2.99 | 0 | 0.88 | 3.1 | 18.25 | 0 | 0 | 21.5
11:41 | 1638.151 | 1299.595 | 360.3862 | 54.6027 | 65.5234 | 0 | 393.1491 | 120.3009 | 262.0981 | 0.87689 | 0.78692 | -0.0066914 | 0.00373 | -0.0016955 | 0.0050637 | 0.24962 | 0.27477 | 0.1095 | 0.10471 | 0.068994 | TRUE | FALSE | TRUE | TRUE | 280.97 | 353.99 | 2.41 | 2.73 | 2.99 | 0 | 0.88 | 3.1 | 18.25 | 0 | 0 | 21.5
11:41 | 1649.072 | 1288.674 | 371.3072 | 65.5234 | 65.5234 | 0 | 393.1491 | 131.2219 | 262.0981 | 0.87644 | 0.78646 | -0.0068722 | 0.00373 | -0.0018085 | 0.0050637 | 0.24925 | 0.27499 | 0.10919 | 0.10453 | 0.069536 | TRUE | FALSE | TRUE | TRUE | 280.97 | 353.99 | 2.41 | 2.73 | 2.99 | 0 | 0.88 | 3.1 | 18.25 | 0 | 0 | 21.5
11:41 | 1638.151 | 1288.674 | 360.3862 | 65.5234 | 65.5234 | 0 | 393.1491 | 120.3009 | 262.0981 | 0.87677 | 0.78703 | -0.0068722 | 0.003617 | -0.0018085 | 0.0052446 | 0.24998 | 0.27463 | 0.11009 | 0.10394 | 0.069807 | TRUE | FALSE | TRUE | TRUE | 280.97 | 353.99 | 2.41 | 2.73 | 2.99 | 0 | 0.88 | 3.38 | 18.25 | 0 | 0 | 21.5
11:41 | 1638.151 | 1299.595 | 360.3862 | 54.6027 | 76.4441 | 0 | 393.1491 | 120.3009 | 251.1772 | 0.87666 | 0.78669 | -0.0066462 | 0.003617 | -0.0018085 | 0.0048377 | 0.24916 | 0.27449 | 0.10991 | 0.10358 | 0.070531 | TRUE | FALSE | TRUE | TRUE | 280.66 | 353.99 | 2.4 | 2.73 | 2.99 | 0 | 0.88 | 3.38 | 18.25 | 0 | 0 | 21.5
11:41 | 1638.151 | 1299.595 | 371.3072 | 54.6027 | 65.5234 | 0 | 393.1491 | 131.2219 | 262.0981 | 0.87644 | 0.78635 | -0.0066914 | 0.003617 | -0.0018085 | 0.0049281 | 0.24939 | 0.27522 | 0.11023 | 0.1034 | 0.065738 | TRUE | FALSE | TRUE | TRUE | 280.66 | 353.99 | 2.4 | 2.73 | 2.99 | 0 | 0.88 | 3.42 | 18.25 | 0 | 0 | 21.5
11:41 | 1638.151 | 1288.674 | 360.3862 | 65.5234 | 65.5234 | 0 | 393.1491 | 120.3009 | 262.0981 | 0.87576 | 0.78601 | -0.0067366 | 0.00373 | -0.0016955 | 0.0042951 | 0.24957 | 0.27603 | 0.11086 | 0.10313 | 0.063704 | TRUE | FALSE | TRUE | TRUE | 280.47 | 353.99 | 2.4 | 2.73 | 2.99 | 0 | 0.88 | 3.42 | 18.25 | 0 | 0 | 21.5
11:41 | 1638.151 | 1299.595 | 360.3862 | 54.6027 | 65.5234 | 0 | 393.1491 | 131.2219 | 262.0981 | 0.8761 | 0.78612 | -0.0072339 | 0.00373 | -0.0018085 | 0.0051542 | 0.24984 | 0.27657 | 0.11072 | 0.10241 | 0.062121 | TRUE | FALSE | TRUE | TRUE | 280.47 | 353.99 | 2.4 | 2.73 | 2.99 | 0 | 0.88 | 3.47 | 18.25 | 0 | 0 | 21.5
11:41 | 1638.151 | 1288.674 | 371.3072 | 65.5234 | 76.4441 | 0 | 393.1491 | 120.3009 | 262.0981 | 0.87644 | 0.78658 | -0.0068722 | 0.00373 | -0.0016955 | 0.0045664 | 0.24934 | 0.27689 | 0.11091 | 0.102 | 0.060494 | TRUE | FALSE | TRUE | TRUE | 279.28 | 353.99 | 2.4 | 2.73 | 3.06 | 0 | 0.88 | 3.47 | 18.25 | 0 | 0 | 21.5
11:41 | 1649.072 | 1299.595 | 360.3862 | 54.6027 | 65.5234 | 0 | 393.1491 | 131.2219 | 251.1772 | 0.87689 | 0.78635 | -0.0065557 | 0.00373 | -0.0018085 | 0.0048377 | 0.24903 | 0.27707 | 0.11145 | 0.10159 | 0.059409 | TRUE | FALSE | TRUE | TRUE | 279.28 | 353.99 | 2.4 | 2.73 | 3.06 | 0 | 0.88 | 3.47 | 18.25 | 0 | 0 | 21.5
11:41 | 1638.151 | 1288.674 | 371.3072 | 65.5234 | 65.5234 | 0 | 404.0701 | 120.3009 | 262.0981 | 0.8761 | 0.78601 | -0.0069627 | 0.00373 | -0.0018085 | 0.0051542 | 0.24876 | 0.27721 | 0.11158 | 0.10132 | 0.058233 | TRUE | FALSE | TRUE | TRUE | 275.74 | 353.99 | 2.4 | 2.73 | 3.03 | 0 | 0.88 | 3.51 | 18.25 | 0 | 0 | 21.5
11:41 | 1649.072 | 1299.595 | 360.3862 | 65.5234 | 65.5234 | 0 | 393.1491 | 120.3009 | 262.0981 | 0.87666 | 0.7868 | -0.0069174 | 0.003617 | -0.0018085 | 0.004476 | 0.24953 | 0.27716 | 0.11163 | 0.10114 | 0.057329 | TRUE | FALSE | TRUE | TRUE | 275.74 | 353.99 | 2.4 | 2.73 | 3.03 | 0 | 0.88 | 3.51 | 18.25 | 0 | 0 | 21.5
11:41 | 1638.151 | 1288.674 | 360.3862 | 54.6027 | 76.4441 | 0 | 393.1491 | 131.2219 | 262.0981 | 0.87723 | 0.78703 | -0.006827 | 0.00373 | -0.0018085 | 0.0051542 | 0.24943 | 0.2782 | 0.11195 | 0.1006 | 0.056289 | TRUE | FALSE | TRUE | TRUE | 275.74 | 353.99 | 2.4 | 2.73 | 3.01 | 0 | 0.88 | 3.51 | 18.25 | 0 | 0 | 21.7
11:41 | 1649.072 | 1299.595 | 371.3072 | 65.5234 | 65.5234 | 0 | 393.1491 | 120.3009 | 262.0981 | 0.87757 | 0.78759 | -0.0067818 | 0.00373 | -0.0018085 | 0.0046116 | 0.24934 | 0.27852 | 0.11249 | 0.10046 | 0.055656 | TRUE | FALSE | TRUE | TRUE | 275.74 | 353.99 | 2.4 | 2.71 | 3.01 | 0 | 0.88 | 3.51 | 18.25 | 0 | 0 | 21.7
11:41 | 1638.151 | 1288.674 | 360.3862 | 54.6027 | 65.5234 | 0 | 393.1491 | 131.2219 | 262.0981 | 0.87723 | 0.78771 | -0.0075052 | 0.00373 | -0.0018085 | 0.0057419 | 0.2493 | 0.2796 | 0.11249 | 0.099919 | 0.054435 | TRUE | FALSE | FALSE | FALSE | 275.74 | 351.75 | 2.4 | 2.71 | 3 | 0 | 0.88 | 3.51 | 18.25 | 0 | 0 | 21.7
11:41 | 1638.151 | 1299.595 | 371.3072 | 65.5234 | 76.4441 | 0 | 338.5444 | 120.3009 | 229.3355 | 0.8779 | 0.78782 | -0.0069174 | 0.003617 | -0.0018085 | 0.0053802 | 0.0052446 | 0.28055 | 0.11321 | 0.099693 | 0.052627 | TRUE | FALSE | FALSE | FALSE | 275.74 | 351.75 | 2.4 | 2.71 | 3 | 0 | 0.88 | 3.51 | 18.25 | 0 | 0 | 21.7
11:41 | 1649.072 | 1288.674 | 360.3862 | 65.5234 | 65.5234 | 0 | 32.7614 | 0 | 10.9203 | 0.87745 | 0.78725 | -0.0067366 | 0.00373 | -0.0018085 | 0.0052898 | 0.0051994 | 0.28051 | 0.1133 | 0.099919 | 0.050366 | TRUE | FALSE | FALSE | FALSE | 275.74 | 351.71 | 2.4 | 2.71 | 3 | 0 | 0.88 | 3.51 | 18.25 | 0 | 0 | 21.7
11:42 | 1638.151 | 1288.674 | 371.3072 | 54.6027 | 65.5234 | 0 | 0 | 0 | 0 | 0.87813 | 0.78839 | -0.0068722 | 0.003617 | -0.0016955 | 0.0052898 | 0.0051542 | 0.28001 | 0.11317 | 0.10001 | 0.052627 | TRUE | FALSE | FALSE | FALSE | 275.74 | 351.71 | 2.4 | 2.71 | 3 | 0 | 0.88 | 3.51 | 18.25 | 0 | 0 | 21.7
11:42 | 1649.072 | 1299.595 | 360.3862 | 54.6027 | 65.5234 | 0 | 0 | 0 | 0 | 0.87813 | 0.78805 | -0.006827 | 0.00373 | -0.0019215 | 0.0052898 | 0.0050637 | 0.28073 | 0.11357 | 0.099828 | 0.05552 | TRUE | FALSE | FALSE | FALSE | 275.74 | 351.69 | 2.4 | 2.71 | 3 | 0 | 0.88 | 3.51 | 18.25 | 0 | 0 | 21.7
11:42 | 1638.151 | 1299.595 | 371.3072 | 65.5234 | 76.4441 | 0 | 0 | 0 | 0 | 0.87824 | 0.78793 | -0.0066462 | 0.00373 | -0.0016955 | 0.0052898 | 0.0050185 | 0.28019 | 0.11357 | 0.099828 | 0.055927 | TRUE | FALSE | FALSE | FALSE | 275.74 | 351.69 | 2.4 | 2.71 | 3 | 0 | 0.89 | 3.51 | 18.25 | 0 | 0 | 21.7
11:42 | 1649.072 | 1288.674 | 360.3862 | 54.6027 | 65.5234 | 0 | 0 | 0 | 0 | 0.87904 | 0.78839 | -0.006827 | 0.003617 | -0.0018085 | 0.005335 | 0.0048829 | 0.28037 | 0.11384 | 0.099738 | 0.056018 | TRUE | FALSE | FALSE | FALSE | 275.74 | 351.63 | 2.4 | 2.7 | 3 | 0 | 0.89 | 3.51 | 18.25 | 0 | 0 | 21.7
11:42 | 1638.151 | 1299.595 | 371.3072 | 54.6027 | 65.5234 | 0 | 0 | 0 | 0 | 0.8779 | 0.7885 | -0.0070983 | 0.003617 | -0.0018085 | 0.0053802 | 0.0047925 | 0.27974 | 0.11443 | 0.099964 | 0.056063 | TRUE | FALSE | FALSE | FALSE | 275.74 | 351.63 | 2.4 | 2.7 | 3 | 0 | 0.89 | 3.51 | 18.25 | 0 | 0 | 21.7
11:42 | 1649.072 | 1288.674 | 360.3862 | 65.5234 | 76.4441 | 0 | 0 | 0 | 0 | 0.87892 | 0.78827 | -0.0067818 | 0.00373 | -0.0019215 | 0.005335 | 0.0047473 | 0.27974 | 0.11439 | 0.10001 | 0.056199 | TRUE | FALSE | FALSE | FALSE | 275.74 | 351.63 | 2.4 | 2.7 | 3 | 0 | 0.89 | 3.51 | 18.25 | 0 | 0 | 21.7
11:42 | 1649.072 | 1299.595 | 371.3072 | 65.5234 | 65.5234 | 0 | 0 | 0 | 0 | 0.87949 | 0.78918 | -0.006601 | 0.00373 | -0.0018085 | 0.0052898 | 0.0045664 | 0.27906 | 0.11488 | 0.099873 | 0.056153 | TRUE | FALSE | FALSE | FALSE | 275.74 | 351.63 | 2.4 | 2.7 | 3 | 0 | 0.89 | 3.51 | 18.25 | 0 | 0 | 21.7
11:42 | 1638.151 | 1299.595 | 360.3862 | 65.5234 | 65.5234 | 0 | 0 | 0 | 0 | 0.87904 | 0.78895 | -0.0067818 | 0.003617 | -0.0018085 | 0.005335 | 0.0045212 | 0.27888 | 0.11479 | 0.1001 | 0.055837 | TRUE | FALSE | FALSE | FALSE | 264.39 | 351.63 | 2.39 | 2.7 | 3 | 0 | 0.89 | 3.67 | 18.25 | 0 | 0 | 21.7
11:42 | 1649.072 | 1288.674 | 371.3072 | 65.5234 | 76.4441 | 0 | 0 | 0 | 0 | 0.87881 | 0.78906 | -0.0067818 | 0.00373 | -0.0016955 | 0.005335 | 0.0044308 | 0.27861 | 0.11534 | 0.099873 | 0.056425 | TRUE | FALSE | FALSE | FALSE | 264.39 | 351.63 | 2.39 | 2.7 | 3 | 0 | 0.89 | 3.67 | 18.25 | 0 | 0 | 21.7
11:42 | 1649.072 | 1299.595 | 360.3862 | 54.6027 | 65.5234 | 0 | 0 | 0 | 0 | 0.87915 | 0.78884 | -0.0067366 | 0.00373 | -0.0018085 | 0.005335 | 0.0043404 | 0.27816 | 0.11534 | 0.099783 | 0.056425 | TRUE | FALSE | FALSE | FALSE | 267.61 | 351.63 | 2.39 | 2.7 | 3 | 0 | 0.89 | 3.68 | 18.25 | 0 | 0 | 21.7
11:42 | 1638.151 | 1299.595 | 371.3072 | 65.5234 | 65.5234 | 0 | 0 | 0 | 0 | 0.87926 | 0.78895 | -0.0069627 | 0.00373 | -0.0015824 | 0.005335 | 0.0042499 | 0.27802 | 0.11543 | 0.10014 | 0.056379 | TRUE | FALSE | FALSE | FALSE | 267.61 | 351.63 | 2.39 | 2.7 | 3 | 0 | 0.89 | 3.68 | 18.25 | 0 | 0 | 21.7
11:42 | 1649.072 | 1288.674 | 360.3862 | 65.5234 | 76.4441 | 0 | 0 | 0 | 0 | 0.87858 | 0.78861 | -0.006827 | 0.00373 | -0.0016955 | 0.0052898 | 0.0042499 | 0.27734 | 0.11597 | 0.099828 | 0.056108 | TRUE | FALSE | FALSE | FALSE | 270.81 | 351.63 | 2.39 | 2.7 | 2.93 | 0 | 0.89 | 3.68 | 18.25 | 0 | 0 | 21.7
11:42 | 1638.151 | 1299.595 | 371.3072 | 65.5234 | 65.5234 | 0 | 0 | 0 | 0 | 0.87881 | 0.78884 | -0.0068722 | 0.00373 | -0.0018085 | 0.005335 | 0.0041143 | 0.27793 | 0.11638 | 0.099783 | 0.056063 | TRUE | FALSE | FALSE | FALSE | 270.81 | 351.63 | 2.39 | 2.7 | 2.93 | 0 | 0.89 | 3.68 | 18.25 | 0 | 0 | 21.7
11:42 | 1638.151 | 1299.595 | 360.3862 | 65.5234 | 65.5234 | 0 | 0 | 0 | 0 | 0.87881 | 0.78872 | -0.0066914 | 0.00373 | -0.0018085 | 0.0052898 | 0.0040239 | 0.27757 | 0.11669 | 0.10001 | 0.056063 | TRUE | FALSE | FALSE | FALSE | 271.4 | 351.63 | 2.39 | 2.7 | 2.93 | 0 | 0.89 | 3.68 | 18.25 | 0 | 0 | 21.7
11:42 | 1638.151 | 1288.674 | 371.3072 | 65.5234 | 76.4441 | 0 | 0 | 0 | 0 | 0.87768 | 0.78805 | -0.006827 | 0.00373 | -0.0018085 | 0.0052898 | 0.0039787 | 0.27739 | 0.11656 | 0.099964 | 0.056199 | TRUE | FALSE | FALSE | FALSE | 271.4 | 351.63 | 2.39 | 2.7 | 2.93 | 0 | 0.89 | 3.68 | 18.25 | 0 | 0 | 21.7
11:42 | 1638.151 | 1299.595 | 360.3862 | 65.5234 | 65.5234 | 0 | 0 | 0 | 0 | 0.87813 | 0.78771 | -0.0068722 | 0.00373 | -0.0018085 | 0.0052898 | 0.0038882 | 0.27694 | 0.11705 | 0.099828 | 0.056244 | TRUE | FALSE | FALSE | FALSE | 271.4 | 351.63 | 2.39 | 2.7 | 2.93 | 0 | 0.89 | 3.68 | 18.25 | 0 | 0 | 21.7
11:42 | 1638.151 | 1299.595 | 371.3072 | 65.5234 | 65.5234 | 0 | 0 | 0 | 0 | 0.87768 | 0.78748 | -0.0068722 | 0.003843 | -0.0016955 | 0.0052898 | 0.0037978 | 0.27698 | 0.11719 | 0.099964 | 0.056334 | TRUE | FALSE | FALSE | FALSE | 271.4 | 351.63 | 2.39 | 2.7 | 2.93 | 0 | 0.89 | 3.68 | 18.25 | 0 | 0 | 21.7
11:42 | 1638.151 | 1288.674 | 360.3862 | 54.6027 | 76.4441 | 0 | 0 | 0 | 0 | 0.87836 | 0.78816 | -0.0069174 | 0.00373 | -0.0018085 | 0.0052898 | 0.0037526 | 0.27608 | 0.11705 | 0.099919 | 0.056334 | TRUE | FALSE | FALSE | FALSE | 271.4 | 351.6 | 2.39 | 2.69 | 2.93 | 0 | 0.89 | 3.68 | 18.25 | 0 | 0 | 21.7
11:42 | 1638.151 | 1299.595 | 360.3862 | 65.5234 | 65.5234 | 0 | 0 | 0 | 0 | 0.87802 | 0.78782 | -0.0067366 | 0.00373 | -0.0018085 | 0.005335 | 0.0035718 | 0.27608 | 0.11773 | 0.099919 | 0.056244 | TRUE | FALSE | FALSE | FALSE | 271.4 | 351.6 | 2.39 | 2.69 | 2.93 | 0 | 0.89 | 3.68 | 18.25 | 0 | 0 | 21.7
11:42 | 1638.151 | 1288.674 | 371.3072 | 54.6027 | 65.5234 | 0 | 0 | 0 | 0 | 0.87824 | 0.78827 | -0.0067818 | 0.00373 | -0.0018085 | 0.0052898 | 0.0035718 | 0.27603 | 0.11787 | 0.099964 | 0.056153 | TRUE | FALSE | FALSE | FALSE | 271.4 | 351.64 | 2.39 | 2.69 | 2.93 | 0 | 0.89 | 3.68 | 18.25 | 0 | 0 | 21.7
11:42 | 1638.151 | 1299.595 | 360.3862 | 65.5234 | 76.4441 | 0 | 0 | 0 | 0 | 0.87847 | 0.7885 | -0.0067366 | 0.003843 | -0.0016955 | 0.005335 | 0.0034361 | 0.27562 | 0.11837 | 0.099828 | 0.056244 | TRUE | FALSE | FALSE | FALSE | 271.4 | 351.64 | 2.39 | 2.69 | 2.93 | 0 | 0.89 | 3.68 | 18.25 | 0 | 0 | 21.7
11:42 | 1649.072 | 1299.595 | 371.3072 | 54.6027 | 65.5234 | 0 | 0 | 0 | 0 | 0.87971 | 0.78929 | -0.0068722 | 0.003843 | -0.0018085 | 0.005335 | 0.0033457 | 0.27585 | 0.11823 | 0.099828 | 0.056379 | TRUE | FALSE | FALSE | FALSE | 271.4 | 351.59 | 2.39 | 2.69 | 2.93 | 0 | 0.89 | 3.68 | 18.25 | 0 | 0 | 21.7
11:42 | 1649.072 | 1288.674 | 360.3862 | 65.5234 | 65.5234 | 0 | 0 | 0 | 0 | 0.87937 | 0.78872 | -0.0067818 | 0.003843 | -0.0019215 | 0.005335 | 0.0032553 | 0.27553 | 0.11823 | 0.099828 | 0.056289 | TRUE | FALSE | FALSE | FALSE | 271.4 | 351.59 | 2.39 | 2.69 | 2.93 | 0 | 0.89 | 3.68 | 18.25 | 0 | 0 | 21.7
11:42 | 1638.151 | 1299.595 | 371.3072 | 54.6027 | 76.4441 | 0 | 0 | 0 | 0 | 0.87937 | 0.78906 | -0.0067366 | 0.00373 | -0.0016955 | 0.0053802 | 0.0032101 | 0.27477 | 0.11873 | 0.099828 | 0.056244 | TRUE | FALSE | FALSE | FALSE | 271.4 | 351.65 | 2.39 | 2.68 | 2.93 | 0 | 0.89 | 3.68 | 18.25 | 0 | 0 | 21.7
11:42 | 1638.151 | 1299.595 | 360.3862 | 65.5234 | 65.5234 | 0 | 0 | 0 | 0 | 0.87858 | 0.78895 | -0.0068722 | 0.003617 | -0.0016955 | 0.005335 | 0.0031648 | 0.27504 | 0.11882 | 0.099964 | 0.055927 | TRUE | FALSE | FALSE | FALSE | 271.4 | 351.65 | 2.39 | 2.68 | 2.93 | 0 | 0.89 | 3.68 | 18.25 | 0 | 0 | 21.7
11:42 | 1638.151 | 1288.674 | 371.3072 | 65.5234 | 65.5234 | 0 | 0 | 0 | 0 | 0.87937 | 0.78895 | -0.0066462 | 0.00373 | -0.0018085 | 0.005335 | 0.0031196 | 0.274 | 0.119 | 0.099873 | 0.056199 | TRUE | FALSE | FALSE | FALSE | 271.4 | 351.65 | 2.39 | 2.68 | 2.93 | 0 | 0.89 | 3.68 | 18.25 | 0 | 0 | 21.7
11:42 | 1649.072 | 1299.595 | 360.3862 | 65.5234 | 76.4441 | 0 | 0 | 0 | 0 | 0.87892 | 0.78872 | -0.0066462 | 0.0039561 | -0.0018085 | 0.0052898 | 0.002984 | 0.27431 | 0.11945 | 0.099602 | 0.056244 | TRUE | FALSE | FALSE | FALSE | 271.4 | 351.65 | 2.39 | 2.68 | 2.93 | 0 | 0.89 | 3.68 | 18.25 | 0 | 0 | 21.7
11:42 | 1638.151 | 1299.595 | 371.3072 | 65.5234 | 65.5234 | 0 | 0 | 0 | 0 | 0.87915 | 0.78861 | -0.0070079 | 0.003843 | -0.0016955 | 0.005335 | 0.002984 | 0.27368 | 0.11977 | 0.099828 | 0.056199 | TRUE | FALSE | FALSE | FALSE | 272.93 | 351.65 | 2.39 | 2.68 | 2.93 | 0 | 0.89 | 2.69 | 18.25 | 0 | 0 | 21.7
11:42 | 1649.072 | 1288.674 | 360.3862 | 65.5234 | 76.4441 | 0 | 0 | 0 | 0 | 0.87904 | 0.78895 | -0.0067818 | 0.00373 | -0.0018085 | 0.005335 | 0.0028936 | 0.27382 | 0.11986 | 0.099964 | 0.056199 | TRUE | FALSE | FALSE | FALSE | 272.93 | 351.65 | 2.39 | 2.68 | 2.93 | 0 | 0.89 | 2.69 | 18.25 | 0 | 0 | 21.7
11:42 | 1638.151 | 1299.595 | 371.3072 | 54.6027 | 65.5234 | 0 | 0 | 0 | 0 | 0.87915 | 0.78861 | -0.0070983 | 0.52661 | 0.075504 | 0.005335 | 0.0028031 | 0.27386 | 0.11922 | 0.099647 | 0.056379 | TRUE | TRUE | FALSE | FALSE | 274.12 | 351.65 | 2.39 | 2.68 | 2.93 | 0 | 0.89 | 2.57 | 18.25 | 0 | 0 | 21.7
11:42 | 1638.151 | 1299.595 | 360.3862 | 2479.08 | 982.8843 | 589.7266 | 0 | 0 | 0 | 0.87836 | 0.78827 | -0.0067818 | 0.6827 | 0.32632 | 0.0054254 | 0.0027579 | 0.27436 | 0.11701 | 0.099964 | 0.056334 | TRUE | TRUE | FALSE | FALSE | 274.12 | 351.65 | 2.39 | 2.68 | 2.93 | 0 | 0.89 | 2.57 | 18.25 | 0 | 0 | 21.7
11:42 | 1649.072 | 1299.595 | 371.3072 | 2424.474 | 2260.656 | 218.4147 | 0 | 0 | 0 | 0.87836 | 0.7885 | -0.0067366 | 0.68202 | 0.32779 | 0.0051994 | 0.0026675 | 0.2754 | 0.1157 | 0.099783 | 0.056199 | TRUE | TRUE | FALSE | FALSE | 275.63 | 351.65 | 2.39 | 2.68 | 2.9 | 0 | 0.89 | 2.44 | 18.25 | 0 | 0 | 21.7
11:42 | 1638.151 | 1288.674 | 360.3862 | 2424.474 | 2304.341 | 196.5729 | 0 | 0 | 0 | 0.87904 | 0.7885 | -0.0069174 | 0.68236 | 0.32666 | 0.0054254 | 0.0026223 | 0.27576 | 0.11452 | 0.099783 | 0.056199 | TRUE | TRUE | FALSE | FALSE | 275.63 | 351.65 | 2.39 | 2.68 | 2.9 | 0 | 0.89 | 2.44 | 18.25 | 0 | 0 | 21.7
11:42 | 1638.151 | 1299.595 | 371.3072 | 2413.553 | 2304.341 | 196.5729 | 0 | 0 | 0 | 0.87813 | 0.78782 | -0.0067366 | 0.68304 | 0.32654 | 0.0055159 | 0.0025319 | 0.27626 | 0.11249 | 0.10005 | 0.056334 | TRUE | TRUE | FALSE | FALSE | 269.27 | 351.65 | 2.39 | 2.68 | 2.84 | 0 | 0.89 | 2.31 | 18.25 | 0 | 0 | 21.7
11:42 | 1638.151 | 1288.674 | 360.3862 | 2413.553 | 2304.341 | 196.5729 | 0 | 0 | 0 | 0.87802 | 0.78793 | -0.0067818 | 0.68406 | 0.32541 | 0.0054707 | 0.0025319 | 0.2763 | 0.11072 | 0.099964 | 0.056334 | TRUE | TRUE | FALSE | FALSE | 269.27 | 351.65 | 2.39 | 2.68 | 2.84 | 0 | 0.89 | 2.31 | 18.25 | 0 | 0 | 21.7
11:42 | 1649.072 | 1299.595 | 360.3862 | 2424.474 | 2315.262 | 196.5729 | 0 | 0 | 0 | 0.87802 | 0.78759 | -0.0067366 | 0.68361 | 0.32609 | 0.0054707 | 0.002351 | 0.27838 | 0.10923 | 0.10024 | 0.056199 | TRUE | TRUE | FALSE | FALSE | 269.27 | 351.65 | 2.39 | 2.68 | 2.82 | 0 | 0.89 | 2.31 | 18.25 | 0 | 0 | 21.7
11:42 | 1638.151 | 1299.595 | 371.3072 | 2413.553 | 2315.262 | 196.5729 | 0 | 0 | 0 | 0.87779 | 0.78748 | -0.0067818 | 0.68315 | 0.32609 | 0.0052898 | 0.002351 | 0.27888 | 0.10733 | 0.10019 | 0.056063 | TRUE | TRUE | FALSE | FALSE | 269.27 | 351.65 | 2.39 | 2.68 | 2.82 | 0 | 0.89 | 2.31 | 18.25 | 0 | 0 | 21.7
11:42 | 1627.23 | 1288.674 | 360.3862 | 2413.553 | 2304.341 | 185.652 | 0 | 0 | 0 | 0.87745 | 0.78748 | -0.006827 | 0.68202 | 0.32553 | 0.0054254 | 0.0022154 | 0.28109 | 0.10525 | 0.10069 | 0.056379 | TRUE | TRUE | FALSE | FALSE | 269.27 | 351.09 | 2.39 | 2.67 | 2.82 | 0 | 0.89 | 2.31 | 18.25 | 0 | 0 | 21.7
11:42 | 1638.151 | 1299.595 | 371.3072 | 2424.474 | 2315.262 | 196.5729 | 0 | 0 | 0 | 0.87745 | 0.78737 | -0.0066914 | 0.68315 | 0.32496 | 0.0054254 | 0.0021702 | 0.28073 | 0.10363 | 0.10087 | 0.056334 | TRUE | TRUE | FALSE | FALSE | 269.27 | 351.09 | 2.39 | 2.67 | 2.82 | 0 | 0.89 | 2.31 | 18.25 | 0 | 0 | 21.7
11:42 | 1638.151 | 1288.674 | 360.3862 | 2413.553 | 2315.262 | 196.5729 | 0 | 0 | 0 | 0.877 | 0.7868 | -0.0067366 | 0.67999 | 0.32496 | 0.0054254 | 0.0020345 | 0.28227 | 0.10222 | 0.10046 | 0.056289 | TRUE | TRUE | FALSE | FALSE | 269.27 | 350.9 | 2.39 | 2.67 | 2.82 | 0 | 0.89 | 2.31 | 18.25 | 0 | 0 | 21.8
11:42 | 1638.151 | 1299.595 | 371.3072 | 2424.474 | 2315.262 | 196.5729 | 0 | 0 | 0 | 0.87666 | 0.78669 | -0.0070079 | 0.68372 | 0.32507 | 0.0054707 | 0.0020345 | 0.28268 | 0.10019 | 0.10123 | 0.056289 | TRUE | TRUE | FALSE | FALSE | 269.27 | 350.9 | 2.39 | 2.67 | 2.82 | 0 | 0.89 | 2.31 | 18.25 | 0 | 0 | 21.7
11:42 | 1638.151 | 1288.674 | 360.3862 | 2293.42 | 2304.341 | 185.652 | 0 | 0 | 0 | 0.87689 | 0.78703 | -0.0067366 | 0.051542 | 0.06228 | 0.0053802 | 0.0019441 | 0.28236 | 0.099738 | 0.10123 | 0.056063 | TRUE | FALSE | FALSE | FALSE | 269.27 | 350.65 | 2.39 | 2.67 | 2.82 | 1.65 | 0.89 | 2.31 | 18.25 | 0 | 0 | 21.7
11:42 | 1638.151 | 1299.595 | 360.3862 | 240.2564 | 1146.7 | 0 | 0 | 0 | 0 | 0.87677 | 0.78669 | -0.0067366 | 0.0080251 | 0.0030518 | 0.005335 | 0.0018537 | 0.28232 | 0.10028 | 0.10105 | 0.056244 | TRUE | FALSE | FALSE | FALSE | 269.27 | 350.65 | 2.39 | 2.67 | 2.82 | 1.65 | 0.89 | 2.31 | 18.25 | 0 | 0 | 21.7
11:42 | 1638.151 | 1288.674 | 371.3072 | 0 | 360.3862 | 0 | 0 | 0 | 0 | 0.87689 | 0.78725 | -0.0067366 | 0.0041821 | -0.0014694 | 0.0052898 | 0.0018537 | 0.28241 | 0.10033 | 0.10164 | 0.056153 | TRUE | FALSE | FALSE | FALSE | 269.27 | 350.44 | 2.39 | 2.67 | 2.82 | 0 | 0.89 | 2.31 | 18.25 | 0 | 0 | 21.7
11:42 | 1638.151 | 1299.595 | 360.3862 | 32.7614 | 131.0479 | 0 | 0 | 0 | 0 | 0.87768 | 0.78737 | -0.0067366 | 0.0039561 | -0.0016955 | 0.0052898 | 0.0017633 | 0.28232 | 0.10055 | 0.10191 | 0.056153 | TRUE | FALSE | FALSE | FALSE | 269.27 | 350.44 | 2.39 | 2.67 | 2.82 | 0 | 0.89 | 2.31 | 18.25 | 0 | 0 | 21.7
11:42 | 1638.151 | 1288.674 | 371.3072 | 43.682 | 87.3648 | 0 | 0 | 0 | 0 | 0.87836 | 0.78805 | -0.0066914 | 0.003617 | -0.0015824 | 0.005335 | 0.0017181 | 0.28182 | 0.10073 | 0.10173 | 0.056244 | TRUE | FALSE | FALSE | FALSE | 269.27 | 350.44 | 2.39 | 2.67 | 2.82 | 0 | 0.89 | 2.31 | 18.25 | 0 | 0 | 21.7
11:42 | 1649.072 | 1299.595 | 360.3862 | 54.6027 | 65.5234 | 0 | 0 | 0 | 0 | 0.87858 | 0.78827 | -0.006827 | 0.003617 | -0.0018085 | 0.005335 | 0.0015824 | 0.28155 | 0.10105 | 0.1015 | 0.056334 | TRUE | FALSE | FALSE | FALSE | 269.27 | 350.44 | 2.39 | 2.67 | 2.82 | 0 | 0.89 | 2.31 | 18.25 | 0 | 0 | 21.7
11:42 | 1638.151 | 1299.595 | 371.3072 | 54.6027 | 76.4441 | 0 | 0 | 0 | 0 | 0.87836 | 0.78861 | -0.0065105 | 0.003617 | -0.0018085 | 0.005335 | 0.0016276 | 0.28146 | 0.10091 | 0.10191 | 0.056199 | TRUE | FALSE | FALSE | FALSE | 267.52 | 350.44 | 2.38 | 2.67 | 2.82 | 0 | 0.89 | 1.9 | 18.25 | 0 | 0 | 21.7
11:42 | 1638.151 | 1299.595 | 360.3862 | 43.682 | 65.5234 | 0 | 0 | 0 | 0 | 0.87847 | 0.78827 | -0.0066914 | 0.003617 | -0.0016955 | 0.005335 | 0.0015372 | 0.28105 | 0.1015 | 0.10182 | 0.056108 | TRUE | FALSE | FALSE | FALSE | 267.52 | 350.44 | 2.38 | 2.67 | 2.82 | 0 | 0.89 | 1.9 | 18.25 | 0 | 0 | 21.7
11:42 | 1638.151 | 1288.674 | 371.3072 | 54.6027 | 76.4441 | 0 | 0 | 0 | 0 | 0.87949 | 0.78918 | -0.0067366 | 0.00373 | -0.0016955 | 0.0052898 | 0.001492 | 0.28082 | 0.10159 | 0.10191 | 0.056108 | TRUE | FALSE | FALSE | FALSE | 265.14 | 350.44 | 2.38 | 2.67 | 2.82 | 0 | 0.89 | 1.9 | 18.25 | 0 | 0 | 21.7
11:42 | 1649.072 | 1299.595 | 360.3862 | 54.6027 | 65.5234 | 0 | 0 | 0 | 0 | 0.87892 | 0.78872 | -0.0069174 | 0.003617 | -0.0018085 | 0.005335 | 0.0014016 | 0.28078 | 0.10209 | 0.10159 | 0.056289 | TRUE | FALSE | FALSE | FALSE | 265.14 | 350.44 | 2.38 | 2.67 | 2.82 | 0 | 0.89 | 1.9 | 18.25 | 0 | 0 | 21.7
11:42 | 1638.151 | 1299.595 | 360.3862 | 54.6027 | 65.5234 | 0 | 0 | 0 | 0 | 0.8787 | 0.78872 | -0.0065105 | 0.003617 | -0.0018085 | 0.005335 | 0.0014468 | 0.28019 | 0.10241 | 0.10177 | 0.056289 | TRUE | FALSE | FALSE | FALSE | 264.94 | 350.44 | 2.38 | 2.67 | 2.84 | 0 | 0.89 | 1.88 | 18.25 | 0 | 0 | 21.7
11:42 | 1638.151 | 1288.674 | 371.3072 | 65.5234 | 65.5234 | 0 | 0 | 0 | 0 | 0.87904 | 0.78872 | -0.0067366 | 0.003617 | -0.0016955 | 0.005335 | 0.0013111 | 0.27996 | 0.10241 | 0.10195 | 0.056199 | TRUE | FALSE | FALSE | FALSE | 264.94 | 350.44 | 2.38 | 2.67 | 2.84 | 0 | 0.89 | 1.88 | 18.25 | 0 | 0 | 21.7
11:42 | 1638.151 | 1299.595 | 360.3862 | 54.6027 | 65.5234 | 0 | 0 | 0 | 0 | 0.87904 | 0.78872 | -0.0067818 | 0.003843 | -0.0018085 | 0.005335 | 0.0012207 | 0.27978 | 0.10286 | 0.10168 | 0.056199 | TRUE | FALSE | FALSE | FALSE | 265.33 | 350.44 | 2.38 | 2.67 | 2.84 | 0 | 0.89 | 1.86 | 18.25 | 0 | 0 | 21.7
11:42 | 1649.072 | 1299.595 | 371.3072 | 54.6027 | 76.4441 | 0 | 0 | 0 | 0 | 0.87881 | 0.7885 | -0.006827 | 0.003617 | -0.0018085 | 0.005335 | 0.0011303 | 0.2792 | 0.10295 | 0.10182 | 0.056244 | TRUE | FALSE | FALSE | FALSE | 265.33 | 350.44 | 2.38 | 2.67 | 2.84 | 0 | 0.89 | 1.86 | 18.25 | 0 | 0 | 21.7
11:42 | 1638.151 | 1299.595 | 360.3862 | 54.6027 | 65.5234 | 0 | 0 | 0 | 0 | 0.87892 | 0.78884 | -0.006601 | 0.0035039 | -0.0016955 | 0.005335 | 0.0010851 | 0.27956 | 0.10331 | 0.10182 | 0.056334 | TRUE | FALSE | FALSE | FALSE | 265.33 | 350.44 | 2.38 | 2.67 | 2.84 | 0 | 0.89 | 1.86 | 18.25 | 0 | 0 | 21.7
11:42 | 1638.151 | 1288.674 | 371.3072 | 54.6027 | 65.5234 | 0 | 0 | 0 | 0 | 0.87937 | 0.78906 | -0.0066462 | 0.003617 | -0.0016955 | 0.005335 | 0.0010399 | 0.27938 | 0.10335 | 0.10195 | 0.056153 | TRUE | FALSE | FALSE | FALSE | 265.33 | 350.44 | 2.38 | 2.67 | 2.84 | 0 | 0.89 | 1.86 | 18.25 | 0 | 0 | 21.7
11:42 | 1638.151 | 1299.595 | 360.3862 | 54.6027 | 65.5234 | 0 | 0 | 0 | 0 | 0.87915 | 0.78906 | -0.0066914 | 0.003617 | -0.0018085 | 0.005335 | 0.00099467 | 0.27861 | 0.10367 | 0.10173 | 0.056244 | TRUE | FALSE | FALSE | FALSE | 265.33 | 348.38 | 2.38 | 2.67 | 2.84 | 0 | 0.89 | 1.86 | 18.25 | 0 | 0 | 21.7
11:42 | 1638.151 | 1299.595 | 371.3072 | 65.5234 | 65.5234 | 0 | 0 | 0 | 0 | 0.87983 | 0.78963 | -0.0066462 | 0.003617 | -0.0016955 | 0.005335 | 0.00090424 | 0.27874 | 0.10381 | 0.10168 | 0.056108 | TRUE | FALSE | FALSE | FALSE | 265.33 | 348.38 | 2.38 | 2.67 | 2.84 | 0 | 0.89 | 1.86 | 18.25 | 0 | 0 | 21.7
11:42 | 1638.151 | 1288.674 | 360.3862 | 54.6027 | 65.5234 | 0 | 0 | 0 | 0 | 0.88231 | 0.79144 | -0.006827 | 0.003617 | -0.0018085 | 0.005335 | 0.00081382 | 0.27807 | 0.10408 | 0.10186 | 0.056199 | TRUE | FALSE | FALSE | FALSE | 265.33 | 348.1 | 2.38 | 2.67 | 2.84 | 0 | 0.89 | 1.86 | 18.25 | 0 | 0 | 21.7
11:42 | 1649.072 | 1299.595 | 371.3072 | 65.5234 | 76.4441 | 0 | 0 | 0 | 0 | 0.88209 | 0.79155 | -0.0065557 | 0.00373 | -0.0018085 | 0.0053802 | 0.00085903 | 0.27807 | 0.10426 | 0.10182 | 0.056108 | TRUE | FALSE | FALSE | FALSE | 265.33 | 348.1 | 2.38 | 2.67 | 2.84 | 0 | 0.89 | 1.86 | 18.25 | 0 | 0 | 21.7
11:43 | 1638.151 | 1299.595 | 360.3862 | 54.6027 | 65.5234 | 0 | 0 | 0 | 0 | 0.8805 | 0.79008 | -0.0067818 | 0.003617 | -0.0016955 | 0.005335 | 0.00076861 | 0.27739 | 0.10471 | 0.10182 | 0.056244 | TRUE | FALSE | FALSE | FALSE | 265.33 | 347.85 | 2.38 | 2.67 | 2.84 | 0 | 0.89 | 1.86 | 18.25 | 0 | 0 | 21.7
11:43 | 1638.151 | 1299.595 | 371.3072 | 54.6027 | 65.5234 | 0 | 0 | 0 | 0 | 0.87904 | 0.78906 | -0.006827 | 0.0035039 | -0.0016955 | 0.005335 | 0.00067818 | 0.2773 | 0.10516 | 0.10191 | 0.056289 | TRUE | FALSE | FALSE | FALSE | 265.33 | 347.85 | 2.38 | 2.67 | 2.84 | 0 | 0.89 | 1.86 | 18.25 | 0 | 0 | 21.7
11:43 | 1638.151 | 1299.595 | 360.3862 | 65.5234 | 65.5234 | 0 | 0 | 0 | 0 | 0.87892 | 0.78895 | -0.0067818 | 0.0035039 | -0.0016955 | 0.005335 | 0.00067818 | 0.27716 | 0.10516 | 0.10186 | 0.056153 | TRUE | FALSE | FALSE | FALSE | 265.33 | 347.64 | 2.38 | 2.68 | 2.84 | 0 | 0.89 | 1.86 | 18.25 | 0 | 0 | 21.7
11:43 | 1649.072 | 1288.674 | 371.3072 | 54.6027 | 65.5234 | 0 | 0 | 0 | 0 | 0.87904 | 0.78872 | -0.0068722 | 0.003617 | -0.0018085 | 0.0052898 | 0.00063297 | 0.27657 | 0.10507 | 0.10182 | 0.056153 | TRUE | FALSE | FALSE | FALSE | 265.33 | 347.64 | 2.38 | 2.68 | 2.84 | 0 | 0.89 | 1.86 | 18.25 | 0 | 0 | 21.7
11:43 | 1638.151 | 1299.595 | 360.3862 | 54.6027 | 76.4441 | 0 | 0 | 0 | 0 | 0.87971 | 0.78952 | -0.0068722 | 0.00373 | -0.0016955 | 0.005335 | 0.00058776 | 0.27694 | 0.10557 | 0.10186 | 0.056108 | TRUE | FALSE | FALSE | FALSE | 265.33 | 347.64 | 2.38 | 2.68 | 2.84 | 0 | 0.89 | 1.86 | 18.25 | 0 | 0 | 21.7
11:43 | 1649.072 | 1299.595 | 360.3862 | 54.6027 | 65.5234 | 0 | 0 | 0 | 0 | 0.88017 | 0.78974 | -0.006827 | 0.0035039 | -0.0018085 | 0.0053802 | 0.00054254 | 0.27694 | 0.10571 | 0.10168 | 0.056244 | TRUE | FALSE | FALSE | FALSE | 265.33 | 347.64 | 2.38 | 2.68 | 2.84 | 0 | 0.89 | 1.86 | 18.25 | 0 | 0 | 21.7
11:43 | 1638.151 | 1299.595 | 371.3072 | 65.5234 | 65.5234 | 0 | 0 | 0 | 0 | 0.87937 | 0.78952 | -0.0067366 | 0.003617 | -0.0018085 | 0.0052898 | 0.00045212 | 0.27662 | 0.10625 | 0.10173 | 0.056289 | TRUE | FALSE | FALSE | FALSE | 268.01 | 347.64 | 2.38 | 2.68 | 2.84 | 0 | 0.89 | 1.74 | 18.25 | 0 | 0 | 21.7
11:43 | 1638.151 | 1288.674 | 360.3862 | 65.5234 | 65.5234 | 0 | 0 | 0 | 0 | 0.87881 | 0.78839 | -0.0067818 | 0.00373 | -0.0018085 | 0.0053802 | 0.00040691 | 0.27621 | 0.10634 | 0.10186 | 0.056244 | TRUE | FALSE | FALSE | FALSE | 268.01 | 347.64 | 2.38 | 2.68 | 2.84 | 0 | 0.89 | 1.74 | 18.25 | 0 | 0 | 21.7
11:43 | 1638.151 | 1299.595 | 371.3072 | 54.6027 | 65.5234 | 0 | 0 | 0 | 0 | 0.87881 | 0.78872 | -0.0066914 | 0.003617 | -0.0016955 | 0.005335 | 0.00040691 | 0.27608 | 0.1067 | 0.10182 | 0.056199 | TRUE | FALSE | FALSE | FALSE | 267.97 | 347.64 | 2.38 | 2.68 | 2.84 | 0 | 0.89 | 1.73 | 18.25 | 0 | 0 | 21.7
11:43 | 1638.151 | 1299.595 | 360.3862 | 65.5234 | 76.4441 | 0 | 0 | 0 | 0 | 0.8787 | 0.78861 | -0.006827 | 0.0035039 | -0.0018085 | 0.005335 | 0.00040691 | 0.27558 | 0.10675 | 0.10182 | 0.056199 | TRUE | FALSE | FALSE | FALSE | 267.97 | 347.64 | 2.38 | 2.68 | 2.84 | 0 | 0.89 | 1.73 | 18.25 | 0 | 0 | 21.7
11:43 | 1649.072 | 1288.674 | 371.3072 | 65.5234 | 65.5234 | 0 | 0 | 0 | 0 | 0.87892 | 0.7885 | -0.0068722 | 0.003617 | -0.0016955 | 0.005335 | 0.00031648 | 0.27513 | 0.10711 | 0.10177 | 0.056244 | TRUE | FALSE | FALSE | FALSE | 267.98 | 347.64 | 2.37 | 2.68 | 2.85 | 0 | 0.89 | 1.73 | 18.25 | 0 | 0 | 21.7
11:43 | 1638.151 | 1299.595 | 360.3862 | 65.5234 | 65.5234 | 0 | 0 | 0 | 0 | 0.87904 | 0.78895 | -0.0067366 | 0.003617 | -0.0016955 | 0.0053802 | 0.00022606 | 0.27499 | 0.10693 | 0.10173 | 0.056244 | TRUE | FALSE | FALSE | FALSE | 267.98 | 347.64 | 2.37 | 2.68 | 2.85 | 0 | 0.89 | 1.73 | 18.25 | 0 | 0 | 21.7
11:43 | 1649.072 | 1299.595 | 371.3072 | 54.6027 | 65.5234 | 0 | 0 | 0 | 0 | 0.87915 | 0.78906 | -0.0067366 | 0.003617 | -0.0018085 | 0.0053802 | 0.00022606 | 0.27449 | 0.10733 | 0.10191 | 0.056199 | TRUE | FALSE | FALSE | FALSE | 268.98 | 347.64 | 2.37 | 2.68 | 2.86 | 0 | 0.89 | 1.72 | 18.25 | 0 | 0 | 21.7
11:43 | 1638.151 | 1288.674 | 360.3862 | 54.6027 | 65.5234 | 0 | 0 | 0 | 0 | 0.87904 | 0.78918 | -0.0069174 | 0.0033909 | -0.0016955 | 0.005335 | 0.00018085 | 0.27467 | 0.10747 | 0.102 | 0.056244 | TRUE | FALSE | FALSE | FALSE | 268.98 | 347.64 | 2.37 | 2.68 | 2.86 | 0 | 0.89 | 1.72 | 18.25 | 0 | 0 | 21.7
11:43 | 1638.151 | 1299.595 | 371.3072 | 54.6027 | 76.4441 | 0 | 0 | 0 | 0 | 0.8796 | 0.78906 | -0.0067366 | 0.00373 | -0.0018085 | 0.005335 | 0.00013564 | 0.27431 | 0.10783 | 0.10186 | 0.056199 | TRUE | FALSE | FALSE | FALSE | 268.98 | 347.64 | 2.37 | 2.68 | 2.89 | 0 | 0.89 | 1.72 | 18.25 | 0 | 0 | 21.7
11:43 | 1638.151 | 1299.595 | 360.3862 | 65.5234 | 65.5234 | 0 | 0 | 0 | 0 | 0.87937 | 0.78906 | -0.0067818 | 0.00373 | -0.0018085 | 0.0052898 | 9.04e-05 | 0.2744 | 0.10819 | 0.10177 | 0.056063 | TRUE | FALSE | FALSE | FALSE | 268.98 | 347.64 | 2.37 | 2.68 | 2.89 | 0 | 0.89 | 1.72 | 18.25 | 0 | 0 | 21.7
11:43 | 1649.072 | 1299.595 | 371.3072 | 54.6027 | 65.5234 | 0 | 0 | 0 | 0 | 0.87937 | 0.78906 | -0.0067818 | 0.00373 | -0.0018085 | 0.0053802 | 4.52e-05 | 0.2735 | 0.1081 | 0.10182 | 0.056199 | TRUE | FALSE | FALSE | FALSE | 268.98 | 347.64 | 2.37 | 2.66 | 2.94 | 0 | 0.89 | 1.72 | 18.25 | 0 | 0 | 21.7
11:43 | 1638.151 | 1299.595 | 360.3862 | 54.6027 | 65.5234 | 0 | 0 | 0 | 0 | 0.87881 | 0.7885 | -0.0067818 | 0.00373 | -0.0018085 | 0.005335 | 0 | 0.27291 | 0.10855 | 0.10186 | 0.056199 | TRUE | FALSE | FALSE | FALSE | 268.98 | 346.4 | 2.37 | 2.66 | 2.94 | 0 | 0.89 | 1.72 | 18.25 | 0 | 0 | 21.7
11:43 | 1638.151 | 1299.595 | 360.3862 | 65.5234 | 76.4441 | 0 | 0 | 0 | 0 | 0.87904 | 0.78884 | -0.006827 | 0.003617 | -0.0018085 | 0.0054254 | 0 | 0.27323 | 0.10932 | 0.10159 | 0.056289 | TRUE | FALSE | FALSE | FALSE | 268.98 | 346.4 | 2.37 | 2.65 | 2.94 | 0 | 0.89 | 1.72 | 18.25 | 0 | 0 | 21.7
11:43 | 1649.072 | 1288.674 | 371.3072 | 65.5234 | 65.5234 | 0 | 0 | 0 | 0 | 0.87904 | 0.78872 | -0.0068722 | 0.003617 | -0.0016955 | 0.0053802 | -4.52e-05 | 0.27327 | 0.10937 | 0.10173 | 0.056199 | TRUE | FALSE | FALSE | FALSE | 268.98 | 346.28 | 2.37 | 2.65 | 2.94 | 0 | 0.89 | 1.72 | 18.25 | 0 | 0 | 21.6
11:43 | 1649.072 | 1299.595 | 360.3862 | 54.6027 | 65.5234 | 0 | 0 | 0 | 0 | 0.88118 | 0.79121 | -0.0069174 | 0.00373 | -0.0018085 | 0.005335 | -9.04e-05 | 0.27278 | 0.10987 | 0.1015 | 0.056063 | TRUE | FALSE | FALSE | FALSE | 268.98 | 346.28 | 2.37 | 2.65 | 2.94 | 0 | 0.89 | 1.72 | 18.25 | 0 | 0 | 21.6
11:43 | 1638.151 | 1299.595 | 371.3072 | 65.5234 | 65.5234 | 0 | 0 | 0 | 0 | 0.8796 | 0.78884 | -0.006827 | 0.003617 | -0.0018085 | 0.005335 | -9.04e-05 | 0.27305 | 0.10973 | 0.10195 | 0.056108 | TRUE | FALSE | FALSE | FALSE | 268.98 | 346.92 | 2.37 | 2.65 | 2.94 | 0 | 0.89 | 1.72 | 18.25 | 0 | 0 | 21.6
11:43 | 1649.072 | 1288.674 | 360.3862 | 54.6027 | 76.4441 | 0 | 0 | 0 | 0 | 0.87949 | 0.7894 | -0.0068722 | 0.00373 | -0.0019215 | 0.005335 | -0.00018085 | 0.27174 | 0.11014 | 0.10177 | 0.056108 | TRUE | FALSE | FALSE | FALSE | 268.98 | 346.92 | 2.37 | 2.64 | 2.94 | 0 | 0.89 | 1.72 | 18.25 | 0 | 0 | 21.6
11:43 | 1638.151 | 1299.595 | 371.3072 | 65.5234 | 65.5234 | 0 | 0 | 0 | 0 | 0.87949 | 0.78929 | -0.0066914 | 0.00373 | -0.0018085 | 0.005335 | -0.00022606 | 0.27232 | 0.11027 | 0.10159 | 0.056153 | TRUE | FALSE | FALSE | FALSE | 268.98 | 346.78 | 2.37 | 2.64 | 2.94 | 0 | 0.89 | 1.72 | 18.25 | 0 | 0 | 21.6
11:43 | 1649.072 | 1299.595 | 360.3862 | 54.6027 | 65.5234 | 0 | 0 | 0 | 0 | 0.87971 | 0.7894 | -0.0069174 | 0.003617 | -0.0016955 | 0.005335 | -0.00022606 | 0.27183 | 0.11045 | 0.10177 | 0.056289 | TRUE | FALSE | FALSE | FALSE | 268.98 | 346.78 | 2.37 | 2.64 | 2.94 | 0 | 0.89 | 1.72 | 18.25 | 0 | 0 | 21.6
11:43 | 1638.151 | 1299.595 | 371.3072 | 54.6027 | 65.5234 | 0 | 0 | 0 | 0 | 0.8796 | 0.78906 | -0.0067818 | 0.00373 | -0.0018085 | 0.0052898 | -0.00022606 | 0.27205 | 0.11018 | 0.10186 | 0.056199 | TRUE | FALSE | FALSE | FALSE | 268.98 | 346.78 | 2.37 | 2.64 | 2.94 | 0 | 0.89 | 1.72 | 18.25 | 0 | 0 | 21.6
11:43 | 1649.072 | 1288.674 | 360.3862 | 65.5234 | 76.4441 | 0 | 0 | 0 | 0 | 0.87971 | 0.78918 | -0.0069174 | 0.00373 | -0.0016955 | 0.005335 | -0.00027127 | 0.2716 | 0.11086 | 0.10182 | 0.056199 | TRUE | FALSE | FALSE | FALSE | 272.48 | 346.78 | 2.36 | 2.64 | 2.94 | 0 | 0.89 | 1.68 | 18.25 | 0 | 0 | 21.5
11:43 | 1638.151 | 1299.595 | 371.3072 | 54.6027 | 65.5234 | 0 | 0 | 0 | 0 | 0.87983 | 0.78906 | -0.0066914 | 0.00373 | -0.0016955 | 0.0053802 | -0.00027127 | 0.27137 | 0.11136 | 0.10173 | 0.056153 | TRUE | FALSE | FALSE | FALSE | 272.48 | 346.78 | 2.36 | 2.64 | 2.94 | 0 | 0.89 | 1.68 | 18.25 | 0 | 0 | 21.5
11:43 | 1638.151 | 1299.595 | 360.3862 | 65.5234 | 65.5234 | 0 | 0 | 0 | 0 | 0.87937 | 0.78895 | -0.0070079 | 0.00373 | -0.0016955 | 0.0052898 | -0.00031648 | 0.27065 | 0.11122 | 0.10191 | 0.056153 | TRUE | FALSE | FALSE | FALSE | 271.72 | 346.78 | 2.36 | 2.64 | 2.94 | 0 | 0.89 | 1.67 | 18.25 | 0 | 0 | 21.5
11:43 | 1638.151 | 1288.674 | 371.3072 | 65.5234 | 76.4441 | 0 | 0 | 0 | 0 | 0.87937 | 0.78884 | -0.0067818 | 0.003617 | -0.0016955 | 0.005335 | -0.0003617 | 0.27079 | 0.11213 | 0.10182 | 0.056153 | TRUE | FALSE | FALSE | FALSE | 271.72 | 346.78 | 2.36 | 2.64 | 2.94 | 0 | 0.89 | 1.67 | 18.25 | 0 | 0 | 21.5
11:43 | 1649.072 | 1299.595 | 360.3862 | 54.6027 | 65.5234 | 0 | 0 | 0 | 0 | 0.87994 | 0.78985 | -0.0067818 | 0.00373 | -0.0018085 | 0.0052898 | -0.0003617 | 0.2707 | 0.11222 | 0.10168 | 0.056244 | TRUE | FALSE | FALSE | FALSE | 271.62 | 346.78 | 2.36 | 2.64 | 2.94 | 0 | 0.89 | 1.67 | 18.25 | 0 | 0 | 21.5
11:43 | 1649.072 | 1299.595 | 371.3072 | 65.5234 | 65.5234 | 0 | 0 | 0 | 0 | 0.88096 | 0.79076 | -0.006827 | 0.00373 | -0.0016955 | 0.005335 | -0.0003617 | 0.26988 | 0.11208 | 0.10186 | 0.056108 | TRUE | FALSE | FALSE | FALSE | 271.62 | 346.78 | 2.36 | 2.64 | 2.93 | 0 | 0.89 | 1.67 | 18.25 | 0 | 0 | 21.6
11:43 | 1638.151 | 1299.595 | 360.3862 | 54.6027 | 65.5234 | 0 | 0 | 0 | 0 | 0.88062 | 0.78997 | -0.0068722 | 0.00373 | -0.0019215 | 0.005335 | -0.00045212 | 0.26997 | 0.11235 | 0.10195 | 0.056153 | TRUE | FALSE | FALSE | FALSE | 271.62 | 346.78 | 2.36 | 2.64 | 2.91 | 0 | 0.89 | 1.67 | 18.25 | 0 | 0 | 21.5
11:43 | 1649.072 | 1288.674 | 371.3072 | 65.5234 | 76.4441 | 0 | 0 | 0 | 0 | 0.88039 | 0.79019 | -0.0072339 | 0.003617 | -0.0018085 | 0.005335 | -0.00045212 | 0.27011 | 0.1128 | 0.10168 | 0.056199 | TRUE | FALSE | FALSE | FALSE | 271.94 | 346.78 | 2.36 | 2.64 | 2.91 | 0 | 0.89 | 1.66 | 18.25 | 0 | 0 | 21.5
11:43 | 1638.151 | 1299.595 | 360.3862 | 54.6027 | 65.5234 | 0 | 0 | 0 | 0 | 0.88005 | 0.78974 | -0.0072791 | 0.003617 | -0.0018085 | 0.005335 | -0.00045212 | 0.26966 | 0.1128 | 0.10186 | 0.056334 | TRUE | FALSE | FALSE | FALSE | 271.94 | 346.78 | 2.36 | 2.64 | 2.89 | 0 | 0.89 | 1.66 | 18.25 | 0 | 0 | 21.5
11:43 | 1638.151 | 1299.595 | 371.3072 | 65.5234 | 65.5234 | 0 | 0 | 0 | 0 | 0.8805 | 0.79008 | -0.00746 | 0.00373 | -0.0018085 | 0.005335 | -0.00049733 | 0.26975 | 0.11348 | 0.10168 | 0.056244 | TRUE | FALSE | FALSE | FALSE | 271.94 | 346.78 | 2.36 | 2.64 | 2.89 | 0 | 0.89 | 1.66 | 18.25 | 0 | 0 | 21.5
11:43 | 1649.072 | 1299.595 | 360.3862 | 54.6027 | 76.4441 | 0 | 0 | 0 | 0 | 0.87994 | 0.78952 | -0.0074148 | 0.00373 | -0.0016955 | 0.005335 | -0.00054254 | 0.26907 | 0.11402 | 0.10159 | 0.056153 | TRUE | FALSE | FALSE | FALSE | 271.94 | 346.78 | 2.36 | 2.63 | 2.88 | 0 | 0.89 | 1.66 | 18.25 | 0 | 0 | 21.5
11:43 | 1638.151 | 1288.674 | 371.3072 | 65.5234 | 65.5234 | 0 | 0 | 0 | 0 | 0.8796 | 0.7894 | -0.0075504 | 0.00373 | -0.0018085 | 0.0053802 | -0.00058776 | 0.26893 | 0.11402 | 0.10177 | 0.056199 | TRUE | FALSE | FALSE | FALSE | 271.94 | 346.43 | 2.36 | 2.63 | 2.88 | 0 | 0.89 | 1.66 | 18.25 | 0 | 0 | 21.5
11:43 | 1649.072 | 1299.595 | 360.3862 | 54.6027 | 65.5234 | 0 | 0 | 0 | 0 | 0.88017 | 0.78997 | -0.0072791 | 0.003617 | -0.0019215 | 0.0053802 | -0.00058776 | 0.26893 | 0.1138 | 0.10177 | 0.056199 | TRUE | FALSE | FALSE | FALSE | 271.94 | 346.43 | 2.36 | 2.63 | 2.88 | 0 | 0.89 | 1.66 | 18.25 | 0 | 0 | 21.5
11:43 | 1638.151 | 1299.595 | 371.3072 | 54.6027 | 76.4441 | 0 | 0 | 0 | 0 | 0.88005 | 0.78985 | -0.0075052 | 0.00373 | -0.0016955 | 0.0052898 | -0.00063297 | 0.26812 | 0.11457 | 0.10195 | 0.056244 | TRUE | FALSE | FALSE | FALSE | 271.94 | 346.31 | 2.36 | 2.63 | 2.88 | 0 | 0.89 | 1.66 | 18.25 | 0 | 0 | 21.5
11:43 | 1638.151 | 1299.595 | 360.3862 | 65.5234 | 65.5234 | 0 | 0 | 0 | 0 | 0.87949 | 0.7894 | -0.0075052 | 0.00373 | -0.0018085 | 0.005335 | -0.00063297 | 0.26848 | 0.11421 | 0.102 | 0.056063 | TRUE | FALSE | FALSE | FALSE | 271.94 | 346.31 | 2.36 | 2.63 | 2.88 | 0 | 0.89 | 1.66 | 18.25 | 0 | 0 | 21.5
11:43 | 1638.151 | 1288.674 | 371.3072 | 54.6027 | 65.5234 | 0 | 0 | 0 | 0 | 0.87949 | 0.78906 | -0.0072339 | 0.00373 | -0.0018085 | 0.005335 | -0.00067818 | 0.26825 | 0.11466 | 0.10182 | 0.056153 | TRUE | FALSE | FALSE | FALSE | 271.94 | 346.06 | 2.36 | 2.63 | 2.88 | 0 | 0.89 | 1.66 | 18.25 | 0 | 0 | 21.5
11:43 | 1638.151 | 1299.595 | 360.3862 | 65.5234 | 65.5234 | 0 | 0 | 0 | 0 | 0.87858 | 0.7885 | -0.0073696 | 0.00373 | -0.0018085 | 0.005335 | -0.00063297 | 0.26794 | 0.11488 | 0.10177 | 0.056199 | TRUE | FALSE | FALSE | FALSE | 271.94 | 346.06 | 2.36 | 2.63 | 2.88 | 0 | 0.89 | 1.66 | 18.25 | 0 | 0 | 21.5
11:43 | 1638.151 | 1299.595 | 360.3862 | 54.6027 | 76.4441 | 0 | 0 | 0 | 0 | 0.87745 | 0.78725 | -0.0072791 | 0.003843 | -0.0018085 | 0.005335 | -0.00067818 | 0.2674 | 0.11502 | 0.10173 | 0.056244 | TRUE | FALSE | FALSE | FALSE | 271.94 | 345.83 | 2.36 | 2.63 | 2.88 | 0 | 0.89 | 1.66 | 18.25 | 0 | 0 | 21.5
11:43 | 1627.23 | 1288.674 | 371.3072 | 54.6027 | 65.5234 | 0 | 0 | 0 | 0 | 0.87723 | 0.78737 | -0.0074148 | 0.003843 | -0.0018085 | 0.005335 | -0.00072339 | 0.26731 | 0.11579 | 0.10155 | 0.056199 | TRUE | FALSE | FALSE | FALSE | 271.94 | 345.83 | 2.36 | 2.63 | 2.88 | 0 | 0.89 | 1.66 | 18.25 | 0 | 0 | 21.5
11:43 | 1649.072 | 1299.595 | 360.3862 | 65.5234 | 65.5234 | 0 | 0 | 0 | 0 | 0.87779 | 0.78782 | -0.0072339 | 0.003843 | -0.0018085 | 0.0052446 | -0.00072339 | 0.2678 | 0.11565 | 0.10177 | 0.056199 | TRUE | FALSE | FALSE | FALSE | 271.94 | 345.83 | 2.36 | 2.63 | 2.88 | 0 | 0.89 | 1.66 | 18.25 | 0 | 0 | 21.5
11:43 | 1638.151 | 1288.674 | 371.3072 | 54.6027 | 76.4441 | 0 | 0 | 0 | 0 | 0.87768 | 0.78782 | -0.0072339 | 0.00373 | -0.0016955 | 0.005335 | -0.00072339 | 0.2669 | 0.11561 | 0.10204 | 0.056244 | TRUE | FALSE | FALSE | FALSE | 271.94 | 345.83 | 2.36 | 2.63 | 2.88 | 0 | 0.89 | 1.66 | 18.25 | 0 | 0 | 21.5
11:43 | 1649.072 | 1299.595 | 360.3862 | 65.5234 | 65.5234 | 0 | 0 | 0 | 0 | 0.87847 | 0.78839 | -0.0075052 | 0.00373 | -0.0018085 | 0.005335 | -0.00072339 | 0.26667 | 0.11615 | 0.10168 | 0.056153 | TRUE | FALSE | FALSE | FALSE | 272.59 | 345.83 | 2.36 | 2.63 | 2.88 | 0 | 0.89 | 1.66 | 18.25 | 0 | 0 | 21.5
11:43 | 1638.151 | 1299.595 | 371.3072 | 54.6027 | 65.5234 | 0 | 0 | 0 | 0 | 0.87836 | 0.78793 | -0.00746 | 0.00373 | -0.0018085 | 0.005335 | -0.00081382 | 0.26604 | 0.11665 | 0.10182 | 0.056289 | TRUE | FALSE | FALSE | FALSE | 272.59 | 345.83 | 2.36 | 2.63 | 2.88 | 0 | 0.89 | 1.66 | 18.25 | 0 | 0 | 21.5
11:43 | 1649.072 | 1288.674 | 360.3862 | 54.6027 | 76.4441 | 0 | 0 | 0 | 0 | 0.87847 | 0.78827 | -0.0073696 | 0.003617 | -0.0019215 | 0.0052898 | -0.00076861 | 0.26604 | 0.11642 | 0.10191 | 0.056199 | TRUE | FALSE | FALSE | FALSE | 273.69 | 345.83 | 2.36 | 2.63 | 2.88 | 0 | 0.89 | 1.65 | 18.25 | 0 | 0 | 21.5
11:43 | 1638.151 | 1299.595 | 360.3862 | 65.5234 | 65.5234 | 0 | 0 | 0 | 0 | 0.87836 | 0.78839 | -0.0070983 | 0.003843 | -0.0018085 | 0.0053802 | -0.00076861 | 0.26559 | 0.1171 | 0.10159 | 0.056199 | TRUE | FALSE | FALSE | FALSE | 273.69 | 345.83 | 2.36 | 2.63 | 2.88 | 0 | 0.89 | 1.65 | 18.25 | 0 | 0 | 21.5
11:43 | 1638.151 | 1299.595 | 371.3072 | 65.5234 | 65.5234 | 0 | 0 | 0 | 0 | 0.87904 | 0.78827 | -0.0074148 | 0.00373 | -0.0018085 | 0.005335 | -0.00081382 | 0.26554 | 0.11674 | 0.10164 | 0.056153 | TRUE | FALSE | FALSE | FALSE | 273.66 | 345.83 | 2.36 | 2.63 | 2.84 | 0 | 0.89 | 1.65 | 18.25 | 0 | 0 | 21.5
11:43 | 1638.151 | 1288.674 | 360.3862 | 65.5234 | 76.4441 | 0 | 0 | 0 | 0 | 0.87723 | 0.78737 | -0.0073244 | 0.003617 | -0.0018085 | 0.0053802 | -0.00081382 | 0.265 | 0.11723 | 0.10177 | 0.056289 | TRUE | FALSE | FALSE | FALSE | 273.66 | 345.83 | 2.36 | 2.63 | 2.84 | 0 | 0.89 | 1.65 | 18.25 | 0 | 0 | 21.5
11:43 | 1638.151 | 1299.595 | 371.3072 | 65.5234 | 65.5234 | 0 | 0 | 0 | 0 | 0.87757 | 0.78748 | -0.0074148 | 0.003843 | -0.0018085 | 0.005335 | -0.00085903 | 0.26523 | 0.11778 | 0.10168 | 0.056108 | TRUE | FALSE | FALSE | FALSE | 272.74 | 345.83 | 2.35 | 2.63 | 2.83 | 0 | 0.89 | 1.65 | 18.25 | 0 | 0 | 21.5
11:43 | 1638.151 | 1288.674 | 360.3862 | 54.6027 | 76.4441 | 0 | 0 | 0 | 0 | 0.87723 | 0.78725 | -0.0072339 | 0.00373 | -0.0018085 | 0.005335 | -0.00085903 | 0.26473 | 0.118 | 0.10177 | 0.056153 | TRUE | FALSE | FALSE | FALSE | 272.74 | 345.83 | 2.35 | 2.63 | 2.83 | 0 | 0.89 | 1.65 | 18.25 | 0 | 0 | 21.5
11:43 | 1649.072 | 1299.595 | 360.3862 | 65.5234 | 65.5234 | 0 | 0 | 0 | 0 | 0.87779 | 0.78759 | -0.0073244 | 0.00373 | -0.0018085 | 0.005335 | -0.00090424 | 0.26437 | 0.11814 | 0.10182 | 0.056289 | TRUE | FALSE | FALSE | FALSE | 272.74 | 345.83 | 2.35 | 2.63 | 2.83 | 0 | 0.89 | 1.65 | 18.25 | 0 | 0 | 21.5
11:43 | 1638.151 | 1288.674 | 371.3072 | 65.5234 | 65.5234 | 0 | 0 | 0 | 0 | 0.87824 | 0.78816 | -0.0070983 | 0.00373 | -0.0018085 | 0.0053802 | -0.00090424 | 0.264 | 0.11859 | 0.10191 | 0.056153 | TRUE | FALSE | FALSE | FALSE | 272.74 | 345.83 | 2.35 | 2.62 | 2.83 | 0 | 0.89 | 1.65 | 18.25 | 0 | 0 | 21.5
11:43 | 1638.151 | 1299.595 | 360.3862 | 54.6027 | 76.4441 | 0 | 0 | 0 | 0 | 0.87757 | 0.78771 | -0.0074148 | 0.00373 | -0.0018085 | 0.005335 | -0.00090424 | 0.26423 | 0.11823 | 0.10182 | 0.056199 | TRUE | FALSE | FALSE | FALSE | 272.74 | 344.03 | 2.35 | 2.62 | 2.83 | 0 | 0.89 | 1.65 | 18.25 | 0 | 0 | 21.5
11:43 | 1638.151 | 1299.595 | 371.3072 | 65.5234 | 65.5234 | 0 | 0 | 0 | 0 | 0.87768 | 0.78714 | -0.0072339 | 0.00373 | -0.0018085 | 0.005335 | -0.00090424 | 0.26387 | 0.11891 | 0.10173 | 0.056108 | TRUE | FALSE | FALSE | FALSE | 272.74 | 344.03 | 2.35 | 2.62 | 2.83 | 0 | 0.89 | 1.65 | 18.25 | 0 | 0 | 21.5
11:44 | 1649.072 | 1288.674 | 360.3862 | 54.6027 | 65.5234 | 0 | 0 | 0 | 0 | 0.87666 | 0.78725 | -0.0072791 | 0.00373 | -0.0018085 | 0.005335 | -0.00085903 | 0.26369 | 0.11882 | 0.10182 | 0.056244 | TRUE | FALSE | FALSE | FALSE | 272.74 | 343.69 | 2.35 | 2.62 | 2.83 | 0 | 0.89 | 1.65 | 18.25 | 0 | 0 | 21.5
11:44 | 1627.23 | 1299.595 | 360.3862 | 65.5234 | 76.4441 | 0 | 0 | 0 | 0 | 0.87768 | 0.78748 | -0.0072339 | 0.00373 | -0.0019215 | 0.005335 | -0.00090424 | 0.26342 | 0.11927 | 0.10159 | 0.056153 | TRUE | FALSE | FALSE | FALSE | 272.74 | 343.69 | 2.35 | 2.62 | 2.83 | 0 | 0.89 | 1.65 | 18.25 | 0 | 0 | 21.5
11:44 | 1649.072 | 1288.674 | 371.3072 | 65.5234 | 65.5234 | 0 | 0 | 0 | 0 | 0.87745 | 0.78748 | -0.0074148 | 0.00373 | -0.0018085 | 0.005335 | -0.00099467 | 0.26297 | 0.11922 | 0.10186 | 0.056153 | TRUE | FALSE | FALSE | FALSE | 272.74 | 343.45 | 2.35 | 2.62 | 2.83 | 0 | 0.89 | 1.65 | 18.25 | 0 | 0 | 21.5
11:44 | 1638.151 | 1299.595 | 360.3862 | 65.5234 | 65.5234 | 0 | 0 | 0 | 0 | 0.8779 | 0.78782 | -0.0072791 | 0.003843 | -0.0016955 | 0.005335 | -0.00090424 | 0.26229 | 0.11972 | 0.10177 | 0.056199 | TRUE | FALSE | FALSE | FALSE | 272.74 | 343.45 | 2.35 | 2.61 | 2.83 | 0 | 0.89 | 1.65 | 18.25 | 0 | 0 | 21.5
11:44 | 1638.151 | 1299.595 | 360.3862 | 425.9121 | 87.3648 | 120.1272 | 0 | 0 | 0 | 0.87745 | 0.78737 | -0.0073244 | 0.60629 | 0.20221 | 0.0053802 | -0.0010399 | 0.26283 | 0.11827 | 0.10141 | 0.056153 | TRUE | TRUE | FALSE | FALSE | 272.74 | 343.17 | 2.35 | 2.61 | 2.83 | 0 | 0.89 | 1.65 | 18.25 | 0 | 0 | 21.5
11:44 | 1638.151 | 1288.674 | 371.3072 | 2752.11 | 1528.939 | 535.1217 | 0 | 0 | 0 | 0.87723 | 0.78725 | -0.0073696 | 0.68406 | 0.32756 | 0.0051994 | -0.00094945 | 0.26428 | 0.11669 | 0.10182 | 0.056199 | TRUE | TRUE | FALSE | FALSE | 272.74 | 343.17 | 2.35 | 2.61 | 2.83 | 0 | 0.89 | 1.65 | 18.25 | 0 | 0 | 21.5
11:44 | 1638.151 | 1299.595 | 360.3862 | 2413.553 | 2304.341 | 207.4937 | 0 | 0 | 0 | 0.87734 | 0.78714 | -0.00746 | 0.68168 | 0.32813 | 0.0054254 | -0.00094945 | 0.26523 | 0.1147 | 0.1015 | 0.056199 | TRUE | TRUE | FALSE | FALSE | 272.74 | 343.17 | 2.35 | 2.61 | 2.83 | 1.66 | 0.89 | 1.65 | 18.25 | 0 | 0 | 21.5
11:44 | 1649.072 | 1288.674 | 371.3072 | 2413.553 | 2304.341 | 196.5729 | 0 | 0 | 0 | 0.87757 | 0.78737 | -0.0072339 | 0.68474 | 0.32722 | 0.0054707 | -0.00099467 | 0.26631 | 0.11312 | 0.10177 | 0.056244 | TRUE | TRUE | FALSE | FALSE | 272.74 | 343.17 | 2.35 | 2.61 | 2.83 | 1.66 | 0.89 | 1.65 | 18.25 | 0 | 0 | 21.5
11:44 | 1627.23 | 1299.595 | 360.3862 | 2413.553 | 2304.341 | 196.5729 | 0 | 0 | 0 | 0.87734 | 0.78737 | -0.0072791 | 0.68451 | 0.327 | 0.0054254 | -0.0010399 | 0.26473 | 0.11149 | 0.10186 | 0.056199 | TRUE | TRUE | FALSE | FALSE | 260.38 | 343.17 | 2.35 | 2.61 | 2.83 | 1.66 | 0.89 | 1.66 | 18.25 | 0 | 0 | 21.7
11:44 | 1638.151 | 1288.674 | 371.3072 | 2413.553 | 2315.262 | 185.652 | 0 | 0 | 0 | 0.87711 | 0.78737 | -0.0072791 | 0.68327 | 0.32722 | 0.0054254 | -0.0010399 | 0.26532 | 0.10914 | 0.10204 | 0.056108 | TRUE | TRUE | FALSE | FALSE | 260.38 | 343.17 | 2.35 | 2.61 | 2.83 | 1.66 | 0.89 | 1.66 | 18.25 | 0 | 0 | 21.7
11:44 | 1638.151 | 1299.595 | 360.3862 | 2424.474 | 2304.341 | 196.5729 | 0 | 0 | 0 | 0.87734 | 0.78714 | -0.0070983 | 0.68338 | 0.32587 | 0.0054254 | -0.0010399 | 0.2678 | 0.10797 | 0.10195 | 0.056289 | TRUE | TRUE | FALSE | FALSE | 258.67 | 343.17 | 2.34 | 2.61 | 2.83 | 1.66 | 0.89 | 1.66 | 18.25 | 0 | 0 | 21.7
11:44 | 1649.072 | 1288.674 | 360.3862 | 2413.553 | 2315.262 | 196.5729 | 0 | 0 | 0 | 0.87757 | 0.78714 | -0.00746 | 0.68123 | 0.32609 | 0.0053802 | -0.0010399 | 0.27015 | 0.10661 | 0.10245 | 0.056108 | TRUE | TRUE | FALSE | FALSE | 258.67 | 343.17 | 2.34 | 2.61 | 2.83 | 1.66 | 0.89 | 1.66 | 18.25 | 0 | 0 | 21.7
11:44 | 1638.151 | 1299.595 | 371.3072 | 2413.553 | 2304.341 | 196.5729 | 0 | 0 | 0 | 0.87757 | 0.78737 | -0.0073244 | 0.68417 | 0.32519 | 0.005335 | -0.0010851 | 0.26934 | 0.10485 | 0.10241 | 0.056244 | TRUE | TRUE | FALSE | FALSE | 252.95 | 343.17 | 2.34 | 2.61 | 2.75 | 1.66 | 0.89 | 1.66 | 18.25 | 0 | 0 | 21.7
11:44 | 1638.151 | 1288.674 | 360.3862 | 2413.553 | 2315.262 | 196.5729 | 0 | 0 | 0 | 0.87711 | 0.78759 | -0.0073244 | 0.68395 | 0.3253 | 0.0054707 | -0.0010399 | 0.27214 | 0.10322 | 0.10231 | 0.056108 | TRUE | TRUE | FALSE | FALSE | 252.95 | 343.17 | 2.34 | 2.61 | 2.75 | 1.66 | 0.89 | 1.66 | 18.25 | 0 | 0 | 21.7
11:44 | 1638.151 | 1299.595 | 371.3072 | 2424.474 | 2315.262 | 196.5729 | 0 | 0 | 0 | 0.87802 | 0.78737 | -0.0073696 | 0.68417 | 0.32598 | 0.0054254 | -0.0010399 | 0.27065 | 0.10168 | 0.10254 | 0.056199 | TRUE | TRUE | FALSE | FALSE | 252.07 | 343.17 | 2.34 | 2.61 | 2.77 | 1.66 | 0.89 | 1.66 | 18.25 | 0 | 0 | 21.7
11:44 | 1638.151 | 1299.595 | 360.3862 | 2413.553 | 2315.262 | 196.5729 | 0 | 0 | 0 | 0.877 | 0.78737 | -0.0072339 | 0.2472 | 0.28156 | 0.0052898 | -0.0010851 | 0.26939 | 0.099783 | 0.10308 | 0.056108 | TRUE | FALSE | FALSE | FALSE | 252.07 | 343.17 | 2.34 | 2.61 | 2.77 | 1.66 | 0.89 | 1.66 | 18.25 | 0 | 0 | 21.7
11:44 | 1649.072 | 1288.674 | 371.3072 | 1408.807 | 1943.943 | 87.3648 | 0 | 0 | 0 | 0.87723 | 0.78725 | -0.0074148 | 0.027579 | 0.01978 | 0.0053802 | -0.0010851 | 0.27142 | 0.099919 | 0.10299 | 0.056199 | TRUE | FALSE | FALSE | FALSE | 252.07 | 343.17 | 2.34 | 2.61 | 2.76 | 1.66 | 0.89 | 1.66 | 18.25 | 0 | 0 | 21.7
11:44 | 1638.151 | 1299.595 | 360.3862 | 43.682 | 677.0946 | 0 | 0 | 0 | 0 | 0.87745 | 0.78725 | -0.0075956 | 0.0050864 | -0.0010173 | 0.0053802 | -0.0010851 | 0.27124 | 0.10005 | 0.1029 | 0.056199 | TRUE | FALSE | FALSE | FALSE | 252.07 | 343.17 | 2.34 | 2.61 | 2.76 | 1.66 | 0.89 | 1.66 | 18.25 | 0 | 0 | 21.7
11:44 | 1638.151 | 1288.674 | 360.3862 | 10.9203 | 218.4147 | 0 | 0 | 0 | 0 | 0.87768 | 0.78748 | -0.0073244 | 0.0041821 | -0.0016955 | 0.0052898 | -0.0011303 | 0.27097 | 0.10019 | 0.10313 | 0.056199 | TRUE | FALSE | FALSE | FALSE | 252.07 | 339.49 | 2.34 | 2.61 | 2.75 | 1.66 | 0.89 | 1.66 | 18.25 | 0 | 0 | 21.7
11:44 | 1649.072 | 1299.595 | 371.3072 | 43.682 | 98.2856 | 0 | 0 | 0 | 0 | 0.87768 | 0.78759 | -0.0070531 | 0.00373 | -0.0016955 | 0.0053802 | -0.0011303 | 0.27052 | 0.10069 | 0.1034 | 0.056108 | TRUE | FALSE | FALSE | FALSE | 252.07 | 339.49 | 2.34 | 2.61 | 2.75 | 1.66 | 0.89 | 1.66 | 18.25 | 0 | 0 | 21.7
11:44 | 1649.072 | 1288.674 | 360.3862 | 54.6027 | 76.4441 | 0 | 0 | 0 | 0 | 0.87802 | 0.78782 | -0.0074148 | 0.00373 | -0.0016955 | 0.0053802 | -0.0011303 | 0.27061 | 0.10123 | 0.10317 | 0.056289 | TRUE | FALSE | FALSE | FALSE | 252.07 | 339.14 | 2.34 | 2.61 | 2.75 | 1.66 | 0.89 | 1.66 | 18.25 | 0 | 0 | 21.7
10:29 | 1146.7 | 622.4895 | 491.4379 | 819.0683 | 469.596 | 360.3862 | 0 | 0 | 0 | 1.1983 | 1.1616 | 0.00090424 | 0.93058 | 0.88898 | 0.0073696 | -0.0012207 | 0.53582 | 0.28307 | 0.28041 | 0.058007 | TRUE | TRUE | FALSE | FALSE | 865.93 | 1548.21 | 7.82 | 6.49 | 9.44 | 1.67 | 1.06 | 1.2 | 17.25 | 6.09 | 1.6 | 21.9
10:29 | 1146.7 | 611.5685 | 502.3588 | 819.0683 | 469.596 | 360.3862 | 0 | 0 | 0 | 1.1977 | 1.1607 | 0.00094945 | 0.93103 | 0.88943 | 0.0073244 | -0.0012207 | 0.53537 | 0.28172 | 0.28 | 0.058188 | TRUE | TRUE | FALSE | FALSE | 865.93 | 1535.78 | 7.82 | 6.5 | 9.44 | 1.67 | 1.06 | 1.2 | 17.25 | 6.09 | 1.6 | 21.9
10:29 | 1135.779 | 622.4895 | 491.4379 | 819.0683 | 469.596 | 360.3862 | 0 | 0 | 0 | 1.1978 | 1.1608 | 0.00094945 | 0.93103 | 0.88943 | 0.0073244 | -0.0012659 | 0.5355 | 0.28217 | 0.27995 | 0.058188 | TRUE | TRUE | FALSE | FALSE | 865.93 | 1535.78 | 7.82 | 6.5 | 9.44 | 1.67 | 1.06 | 1.2 | 17.25 | 6.09 | 1.6 | 21.9
10:29 | 1135.779 | 611.5685 | 502.3588 | 808.1472 | 469.596 | 360.3862 | 0 | 0 | 0 | 1.1985 | 1.162 | 0.00067818 | 0.93114 | 0.88966 | 0.0073244 | -0.0012207 | 0.53532 | 0.28235 | 0.27982 | 0.058188 | TRUE | TRUE | FALSE | FALSE | 865.93 | 1530.24 | 7.82 | 6.52 | 9.44 | 1.67 | 1.06 | 1.2 | 17.25 | 6.09 | 1.59 | 21.9
10:29 | 1146.7 | 622.4895 | 502.3588 | 819.0683 | 469.596 | 360.3862 | 0 | 0 | 0 | 1.1991 | 1.162 | 0.00099467 | 0.93148 | 0.89011 | 0.0073696 | -0.0012207 | 0.53532 | 0.2814 | 0.28045 | 0.058324 | TRUE | TRUE | FALSE | FALSE | 865.93 | 1530.24 | 7.82 | 6.52 | 9.44 | 1.67 | 1.06 | 1.2 | 17.25 | 6.09 | 1.59 | 21.9
10:29 | 1146.7 | 611.5685 | 502.3588 | 819.0683 | 480.5169 | 360.3862 | 0 | 0 | 0 | 1.1983 | 1.1617 | 0.00099467 | 0.93069 | 0.88898 | 0.0073696 | -0.0012207 | 0.53519 | 0.28063 | 0.28158 | 0.058324 | TRUE | TRUE | FALSE | FALSE | 865.93 | 1530.24 | 7.82 | 6.52 | 9.44 | 1.67 | 1.06 | 1.2 | 17.25 | 6.09 | 1.59 | 21.9
10:29 | 1135.779 | 611.5685 | 491.4379 | 819.0683 | 469.596 | 360.3862 | 0 | 0 | 0 | 1.1981 | 1.1617 | 0.00094945 | 0.93148 | 0.88966 | 0.0074148 | -0.0012207 | 0.53505 | 0.27995 | 0.28321 | 0.058233 | TRUE | TRUE | FALSE | FALSE | 865.93 | 1530.24 | 7.82 | 6.52 | 9.44 | 1.67 | 1.06 | 1.2 | 17.25 | 6.09 | 1.59 | 21.9
10:29 | 1135.779 | 611.5685 | 502.3588 | 819.0683 | 469.596 | 360.3862 | 0 | 0 | 0 | 1.1986 | 1.1618 | 0.0012207 | 0.93103 | 0.88943 | 0.0073696 | -0.0012207 | 0.53496 | 0.27959 | 0.28235 | 0.058188 | TRUE | TRUE | FALSE | FALSE | 829.18 | 1530.24 | 7.56 | 6.52 | 9.44 | 1.67 | 1.06 | 1.2 | 17.25 | 6.09 | 1.59 | 21.9
10:29 | 1135.779 | 622.4895 | 491.4379 | 819.0683 | 469.596 | 360.3862 | 0 | 0 | 0 | 1.1982 | 1.1617 | 0.00081382 | 0.93092 | 0.88921 | 0.0073696 | -0.0011755 | 0.53501 | 0.28027 | 0.28271 | 0.058233 | TRUE | TRUE | FALSE | FALSE | 829.18 | 1530.24 | 7.56 | 6.52 | 9.44 | 1.67 | 1.06 | 1.2 | 17.25 | 6.09 | 1.59 | 21.9
10:29 | 1146.7 | 611.5685 | 502.3588 | 819.0683 | 469.596 | 360.3862 | 0 | 0 | 0 | 1.1987 | 1.1618 | 0.00094945 | 0.93114 | 0.88977 | 0.0073696 | -0.0011755 | 0.53523 | 0.28077 | 0.28285 | 0.058324 | TRUE | TRUE | FALSE | FALSE | 819.27 | 1530.24 | 7.53 | 6.52 | 9.5 | 1.67 | 1.06 | 1.2 | 17.25 | 6.09 | 1.59 | 21.9
10:29 | 1135.779 | 611.5685 | 502.3588 | 808.1472 | 469.596 | 360.3862 | 0 | 0 | 0 | 1.1985 | 1.1618 | 0.0012207 | 0.93148 | 0.88955 | 0.0073696 | -0.0011755 | 0.53482 | 0.27851 | 0.28375 | 0.058233 | TRUE | TRUE | FALSE | FALSE | 819.27 | 1530.24 | 7.53 | 6.52 | 9.5 | 1.67 | 1.05 | 1.2 | 17.25 | 6.09 | 1.59 | 21.9
10:29 | 1146.7 | 622.4895 | 502.3588 | 819.0683 | 469.596 | 349.4653 | 0 | 0 | 0 | 1.1986 | 1.1618 | 0.00090424 | 0.93126 | 0.88966 | 0.0073696 | -0.0012659 | 0.53482 | 0.27842 | 0.28407 | 0.058233 | TRUE | TRUE | FALSE | FALSE | 822.73 | 1530.24 | 7.5 | 6.52 | 9.51 | 1.67 | 1.05 | 1.2 | 17.25 | 6.14 | 1.59 | 21.9
10:29 | 1135.779 | 611.5685 | 502.3588 | 819.0683 | 469.596 | 360.3862 | 0 | 0 | 0 | 1.1987 | 1.1618 | 0.0010851 | 0.93148 | 0.88943 | 0.0074148 | -0.0012207 | 0.53446 | 0.27823 | 0.28447 | 0.058369 | TRUE | TRUE | FALSE | FALSE | 822.73 | 1530.24 | 7.5 | 6.52 | 9.51 | 1.67 | 1.05 | 1.2 | 17.1 | 6.14 | 1.59 | 21.9
10:29 | 1146.7 | 611.5685 | 491.4379 | 819.0683 | 469.596 | 360.3862 | 0 | 0 | 0 | 1.1992 | 1.1626 | 0.00099467 | 0.93148 | 0.89 | 0.0073244 | -0.0011755 | 0.53505 | 0.27765 | 0.28484 | 0.058278 | TRUE | TRUE | FALSE | FALSE | 824.48 | 1530.24 | 7.47 | 6.52 | 9.54 | 1.67 | 1.05 | 1.2 | 17.1 | 6.14 | 1.59 | 21.9
10:29 | 1135.779 | 622.4895 | 502.3588 | 819.0683 | 469.596 | 360.3862 | 0 | 0 | 0 | 1.1988 | 1.162 | 0.00094945 | 0.93137 | 0.88977 | 0.00746 | -0.0012207 | 0.53469 | 0.27828 | 0.2847 | 0.058188 | TRUE | TRUE | FALSE | FALSE | 824.48 | 1530.24 | 7.47 | 6.52 | 9.54 | 1.67 | 1.06 | 1.2 | 17.08 | 6.14 | 1.59 | 21.9
10:29 | 1135.779 | 611.5685 | 502.3588 | 808.1472 | 469.596 | 360.3862 | 0 | 0 | 0 | 1.1992 | 1.1622 | 0.00094945 | 0.93193 | 0.89011 | 0.0074148 | -0.0012207 | 0.53478 | 0.27769 | 0.28506 | 0.058324 | TRUE | TRUE | FALSE | FALSE | 824.48 | 1530.24 | 7.47 | 6.52 | 9.55 | 1.67 | 1.06 | 1.2 | 17.08 | 6.15 | 1.59 | 21.9
10:29 | 1146.7 | 611.5685 | 502.3588 | 819.0683 | 469.596 | 360.3862 | 0 | 0 | 0 | 1.1988 | 1.1617 | 0.0011755 | 0.93114 | 0.88977 | 0.00746 | -0.0012207 | 0.53473 | 0.2776 | 0.28569 | 0.058233 | TRUE | TRUE | FALSE | FALSE | 824.48 | 1530.24 | 7.47 | 6.52 | 9.55 | 1.67 | 1.05 | 1.2 | 17.06 | 6.15 | 1.59 | 21.9
10:29 | 1135.779 | 622.4895 | 502.3588 | 819.0683 | 469.596 | 360.3862 | 0 | 0 | 0 | 1.1988 | 1.1623 | 0.00067818 | 0.93159 | 0.89 | 0.0074148 | -0.0012207 | 0.53446 | 0.27697 | 0.28588 | 0.058278 | TRUE | TRUE | FALSE | FALSE | 824.48 | 1499.93 | 7.47 | 6.47 | 9.55 | 1.67 | 1.05 | 1.2 | 17.06 | 6.15 | 1.59 | 21.9
10:29 | 1146.7 | 611.5685 | 491.4379 | 819.0683 | 469.596 | 360.3862 | 0 | 0 | 0 | 1.1991 | 1.1624 | 0.0011303 | 0.93205 | 0.89 | 0.0074148 | -0.0012207 | 0.53473 | 0.27616 | 0.28592 | 0.058233 | TRUE | TRUE | FALSE | FALSE | 824.48 | 1499.93 | 7.47 | 6.47 | 9.55 | 1.67 | 1.05 | 1.2 | 17.04 | 6.16 | 1.59 | 21.9
10:29 | 1135.779 | 611.5685 | 502.3588 | 819.0683 | 469.596 | 360.3862 | 0 | 0 | 0 | 1.1996 | 1.1622 | 0.00099467 | 0.93216 | 0.89034 | 0.00746 | -0.0012207 | 0.5346 | 0.27643 | 0.28646 | 0.058188 | TRUE | TRUE | FALSE | FALSE | 824.48 | 1497.3 | 7.47 | 6.48 | 9.55 | 1.67 | 1.05 | 1.2 | 17.04 | 6.16 | 1.59 | 21.9
10:29 | 1146.7 | 622.4895 | 502.3588 | 808.1472 | 469.596 | 360.3862 | 0 | 0 | 0 | 1.1987 | 1.1621 | 0.00076861 | 0.93205 | 0.89034 | 0.0074148 | -0.0012207 | 0.53442 | 0.27543 | 0.2871 | 0.058324 | TRUE | TRUE | FALSE | FALSE | 824.48 | 1497.3 | 7.47 | 6.48 | 9.55 | 1.67 | 1.05 | 1.2 | 17.04 | 6.16 | 1.59 | 21.9
10:29 | 1135.779 | 611.5685 | 502.3588 | 819.0683 | 469.596 | 360.3862 | 0 | 0 | 0 | 1.1988 | 1.1621 | 0.0010399 | 0.93159 | 0.89 | 0.0074148 | -0.0012659 | 0.53442 | 0.27525 | 0.28655 | 0.058278 | TRUE | TRUE | FALSE | FALSE | 824.48 | 1494.36 | 7.47 | 6.48 | 9.55 | 1.67 | 1.05 | 1.2 | 17.04 | 6.16 | 1.59 | 21.9
10:29 | 1146.7 | 611.5685 | 502.3588 | 819.0683 | 469.596 | 360.3862 | 0 | 0 | 0 | 1.1989 | 1.1622 | 0.00099467 | 0.93182 | 0.89011 | 0.0074148 | -0.0012207 | 0.53433 | 0.27493 | 0.28714 | 0.058233 | TRUE | TRUE | FALSE | FALSE | 824.48 | 1494.36 | 7.47 | 6.48 | 9.55 | 1.67 | 1.05 | 1.2 | 17.04 | 6.16 | 1.59 | 21.9
10:29 | 1135.779 | 622.4895 | 502.3588 | 819.0683 | 469.596 | 360.3862 | 0 | 0 | 0 | 1.199 | 1.1623 | 0.00090424 | 0.93182 | 0.89011 | 0.00746 | -0.0012659 | 0.53428 | 0.27543 | 0.28723 | 0.058278 | TRUE | TRUE | FALSE | FALSE | 824.48 | 1492.22 | 7.47 | 6.48 | 9.55 | 1.67 | 1.05 | 1.2 | 17.04 | 6.16 | 1.59 | 21.9
10:29 | 1146.7 | 611.5685 | 502.3588 | 808.1472 | 469.596 | 360.3862 | 0 | 0 | 0 | 1.1989 | 1.1617 | 0.0011755 | 0.93182 | 0.89011 | 0.0073696 | -0.0012659 | 0.53392 | 0.27417 | 0.28759 | 0.058324 | TRUE | TRUE | FALSE | FALSE | 824.48 | 1492.22 | 7.47 | 6.48 | 9.55 | 1.67 | 1.05 | 1.2 | 17.04 | 6.16 | 1.59 | 21.9
10:29 | 1146.7 | 622.4895 | 491.4379 | 819.0683 | 469.596 | 360.3862 | 0 | 0 | 0 | 1.199 | 1.1626 | 0.0011303 | 0.93295 | 0.89068 | 0.0073696 | -0.0011755 | 0.53424 | 0.27507 | 0.28755 | 0.058324 | TRUE | TRUE | FALSE | FALSE | 824.48 | 1492.22 | 7.47 | 6.48 | 9.55 | 1.66 | 1.05 | 1.2 | 17.04 | 6.16 | 1.59 | 21.9
10:29 | 1135.779 | 611.5685 | 502.3588 | 808.1472 | 469.596 | 360.3862 | 0 | 0 | 0 | 1.1989 | 1.1625 | 0.00094945 | 0.93227 | 0.89079 | 0.0073696 | -0.0012207 | 0.53419 | 0.27493 | 0.28737 | 0.058143 | TRUE | TRUE | FALSE | FALSE | 824.48 | 1492.22 | 7.47 | 6.48 | 9.55 | 1.66 | 1.05 | 1.2 | 17.04 | 6.16 | 1.59 | 21.9
10:29 | 1146.7 | 611.5685 | 502.3588 | 819.0683 | 469.596 | 360.3862 | 0 | 0 | 0 | 1.1989 | 1.1624 | 0.00094945 | 0.93205 | 0.89079 | 0.0074148 | -0.0011755 | 0.53464 | 0.27471 | 0.28891 | 0.058233 | TRUE | TRUE | FALSE | FALSE | 793.74 | 1492.22 | 7.31 | 6.48 | 9.55 | 1.66 | 1.05 | 1.2 | 17.04 | 6.16 | 1.59 | 21.9
10:29 | 1146.7 | 611.5685 | 502.3588 | 819.0683 | 480.5169 | 360.3862 | 0 | 0 | 0 | 1.1989 | 1.1627 | 0.0010851 | 0.93171 | 0.89011 | 0.00746 | -0.0012207 | 0.53401 | 0.2738 | 0.28922 | 0.058459 | TRUE | TRUE | FALSE | FALSE | 793.74 | 1492.22 | 7.31 | 6.48 | 9.55 | 1.66 | 1.05 | 1.2 | 17.04 | 6.16 | 1.59 | 21.9
10:29 | 1135.779 | 622.4895 | 502.3588 | 819.0683 | 469.596 | 360.3862 | 0 | 0 | 0 | 1.1986 | 1.162 | 0.00076861 | 0.93239 | 0.8909 | 0.00746 | -0.0012207 | 0.53379 | 0.27276 | 0.28913 | 0.058414 | TRUE | TRUE | FALSE | FALSE | 801.89 | 1492.22 | 7.29 | 6.48 | 9.56 | 1.66 | 1.05 | 1.2 | 17.04 | 6.16 | 1.59 | 21.9
10:29 | 1146.7 | 611.5685 | 491.4379 | 808.1472 | 469.596 | 360.3862 | 0 | 0 | 0 | 1.199 | 1.1623 | 0.00063297 | 0.93216 | 0.89011 | 0.00746 | -0.0012659 | 0.53397 | 0.27349 | 0.29017 | 0.058188 | TRUE | TRUE | FALSE | FALSE | 801.89 | 1492.22 | 7.29 | 6.48 | 9.56 | 1.66 | 1.05 | 1.2 | 17.04 | 6.16 | 1.59 | 21.8
10:29 | 1135.779 | 611.5685 | 502.3588 | 819.0683 | 469.596 | 360.3862 | 0 | 0 | 0 | 1.1988 | 1.1621 | 0.00090424 | 0.93261 | 0.8909 | 0.0075052 | -0.0012207 | 0.53379 | 0.27326 | 0.29017 | 0.058278 | TRUE | TRUE | FALSE | FALSE | 817.18 | 1492.22 | 7.27 | 6.48 | 9.57 | 1.66 | 1.05 | 1.2 | 17.04 | 6.16 | 1.59 | 21.8
10:29 | 1146.7 | 611.5685 | 502.3588 | 819.0683 | 469.596 | 371.3072 | 0 | 0 | 0 | 1.1989 | 1.1623 | 0.0011303 | 0.93159 | 0.89 | 0.00746 | -0.0012659 | 0.53406 | 0.27258 | 0.29058 | 0.058459 | TRUE | TRUE | FALSE | FALSE | 817.18 | 1492.22 | 7.27 | 6.48 | 9.57 | 1.66 | 1.06 | 1.2 | 16.89 | 6.17 | 1.59 | 21.8
10:29 | 1146.7 | 622.4895 | 491.4379 | 808.1472 | 469.596 | 349.4653 | 0 | 0 | 0 | 1.1987 | 1.1618 | 0.00090424 | 0.93171 | 0.89011 | 0.00746 | -0.0012207 | 0.5336 | 0.27263 | 0.29049 | 0.058233 | TRUE | TRUE | FALSE | FALSE | 821.56 | 1492.22 | 7.25 | 6.48 | 9.56 | 1.66 | 1.06 | 1.2 | 16.89 | 6.17 | 1.59 | 21.7
10:29 | 1135.779 | 611.5685 | 502.3588 | 819.0683 | 469.596 | 371.3072 | 0 | 0 | 0 | 1.1983 | 1.1617 | 0.00090424 | 0.93171 | 0.89 | 0.00746 | -0.0012207 | 0.53379 | 0.27127 | 0.29139 | 0.058459 | TRUE | TRUE | FALSE | FALSE | 821.56 | 1492.22 | 7.25 | 6.48 | 9.56 | 1.66 | 1.05 | 1.2 | 16.87 | 6.18 | 1.59 | 21.7
10:30 | 1146.7 | 611.5685 | 502.3588 | 819.0683 | 469.596 | 360.3862 | 0 | 0 | 0 | 1.1986 | 1.1616 | 0.00076861 | 0.93205 | 0.89056 | 0.0075052 | -0.0012207 | 0.53374 | 0.27281 | 0.29193 | 0.058233 | TRUE | TRUE | FALSE | FALSE | 821.56 | 1492.22 | 7.25 | 6.48 | 9.56 | 1.66 | 1.05 | 1.2 | 16.87 | 6.18 | 1.59 | 21.7
10:30 | 1135.779 | 622.4895 | 502.3588 | 819.0683 | 469.596 | 360.3862 | 0 | 0 | 0 | 1.1983 | 1.1616 | 0.00094945 | 0.93126 | 0.88966 | 0.0074148 | -0.0012659 | 0.53401 | 0.27209 | 0.29193 | 0.058278 | TRUE | TRUE | FALSE | FALSE | 821.56 | 1492.22 | 7.25 | 6.48 | 9.56 | 1.66 | 1.05 | 1.2 | 16.85 | 6.18 | 1.59 | 21.7
10:30 | 1146.7 | 611.5685 | 502.3588 | 808.1472 | 469.596 | 360.3862 | 0 | 0 | 0 | 1.198 | 1.1616 | 0.0010399 | 0.93103 | 0.88943 | 0.00746 | -0.0012207 | 0.53365 | 0.27209 | 0.29261 | 0.058414 | TRUE | TRUE | FALSE | FALSE | 821.56 | 1485.46 | 7.25 | 6.47 | 9.56 | 1.66 | 1.05 | 1.2 | 16.85 | 6.18 | 1.59 | 21.7
10:30 | 1135.779 | 622.4895 | 502.3588 | 819.0683 | 469.596 | 360.3862 | 0 | 0 | 0 | 1.1985 | 1.1616 | 0.00090424 | 0.93171 | 0.88989 | 0.00746 | -0.0012207 | 0.53324 | 0.27028 | 0.29243 | 0.058369 | TRUE | TRUE | FALSE | FALSE | 821.56 | 1485.46 | 7.25 | 6.47 | 9.56 | 1.66 | 1.05 | 1.2 | 16.83 | 6.2 | 1.59 | 21.7
10:30 | 1146.7 | 611.5685 | 491.4379 | 819.0683 | 469.596 | 360.3862 | 0 | 0 | 0 | 1.1978 | 1.1612 | 0.00099467 | 0.93126 | 0.88966 | 0.00746 | -0.0012207 | 0.53356 | 0.27087 | 0.29239 | 0.058233 | TRUE | TRUE | FALSE | FALSE | 821.56 | 1483.73 | 7.25 | 6.48 | 9.56 | 1.65 | 1.05 | 1.2 | 16.83 | 6.2 | 1.59 | 21.7
10:30 | 1146.7 | 611.5685 | 502.3588 | 819.0683 | 469.596 | 360.3862 | 0 | 0 | 0 | 1.1979 | 1.161 | 0.00094945 | 0.93103 | 0.88943 | 0.00746 | -0.0013111 | 0.53329 | 0.27068 | 0.29252 | 0.058459 | TRUE | TRUE | FALSE | FALSE | 821.56 | 1483.73 | 7.25 | 6.48 | 9.56 | 1.65 | 1.05 | 1.2 | 16.83 | 6.2 | 1.59 | 21.7
10:30 | 1135.779 | 622.4895 | 502.3588 | 808.1472 | 469.596 | 360.3862 | 0 | 0 | 0 | 1.1979 | 1.1612 | 0.00090424 | 0.9308 | 0.88887 | 0.0075052 | -0.0012207 | 0.53356 | 0.27041 | 0.29347 | 0.058324 | TRUE | TRUE | FALSE | FALSE | 821.56 | 1482.3 | 7.25 | 6.47 | 9.56 | 1.65 | 1.05 | 1.2 | 16.83 | 6.2 | 1.59 | 21.7
10:30 | 1146.7 | 611.5685 | 502.3588 | 819.0683 | 469.596 | 360.3862 | 0 | 0 | 0 | 1.1977 | 1.1608 | 0.0010851 | 0.93114 | 0.88932 | -0.0045212 | 0.19211 | 0.53406 | 0.26987 | 0.29315 | 0.058278 | TRUE | TRUE | TRUE | FALSE | 821.56 | 1482.3 | 7.25 | 6.47 | 9.56 | 1.65 | 1.05 | 1.2 | 16.83 | 6.2 | 1.59 | 21.7
10:30 | 1135.779 | 611.5685 | 502.3588 | 819.0683 | 469.596 | 360.3862 | 185.652 | 32.8042 | 120.1272 | 1.1976 | 1.1607 | 0.00099467 | 0.9308 | 0.88955 | 0.0071435 | 0.25192 | 0.53338 | 0.27073 | 0.29352 | 0.058866 | TRUE | TRUE | TRUE | TRUE | 821.56 | 1480.7 | 7.25 | 6.48 | 9.56 | 1.65 | 1.05 | 1.2 | 16.83 | 6.2 | 1.59 | 21.7
10:30 | 1135.779 | 622.4895 | 502.3588 | 819.0683 | 469.596 | 360.3862 | 404.0701 | 131.2219 | 262.0981 | 1.1979 | 1.1609 | 0.00076861 | 0.93137 | 0.88966 | 0.0067366 | 0.25161 | 0.53302 | 0.26906 | 0.29383 | 0.058685 | TRUE | TRUE | TRUE | TRUE | 821.56 | 1480.7 | 7.25 | 6.48 | 9.56 | 1.65 | 1.05 | 1.21 | 16.83 | 6.2 | 1.59 | 21.7
10:30 | 1146.7 | 611.5685 | 491.4379 | 819.0683 | 469.596 | 360.3862 | 393.1491 | 120.3009 | 262.0981 | 1.1977 | 1.1607 | 0.0010399 | 0.93103 | 0.88955 | 0.0071435 | 0.25233 | 0.53324 | 0.26928 | 0.2937 | 0.058957 | TRUE | TRUE | TRUE | TRUE | 821.56 | 1480.7 | 7.25 | 6.48 | 9.56 | 1.65 | 1.05 | 1.21 | 16.83 | 6.2 | 1.59 | 21.7
10:30 | 1146.7 | 611.5685 | 502.3588 | 808.1472 | 469.596 | 360.3862 | 404.0701 | 131.2219 | 262.0981 | 1.1979 | 1.161 | 0.00099467 | 0.93069 | 0.88909 | 0.0067818 | 0.25206 | 0.53329 | 0.26879 | 0.29374 | 0.058957 | TRUE | TRUE | TRUE | TRUE | 821.56 | 1480.7 | 7.25 | 6.48 | 9.56 | 1.65 | 1.05 | 1.28 | 16.83 | 6.2 | 1.6 | 21.7
10:30 | 1135.779 | 622.4895 | 502.3588 | 819.0683 | 469.596 | 360.3862 | 393.1491 | 131.2219 | 262.0981 | 1.1978 | 1.161 | 0.0012207 | 0.93126 | 0.88977 | 0.0066914 | 0.25142 | 0.53324 | 0.2691 | 0.29329 | 0.058911 | TRUE | TRUE | TRUE | TRUE | 826.56 | 1480.7 | 7.14 | 6.48 | 9.56 | 1.65 | 1.05 | 1.28 | 16.83 | 6.2 | 1.6 | 21.7
10:30 | 1146.7 | 611.5685 | 502.3588 | 819.0683 | 469.596 | 360.3862 | 404.0701 | 120.3009 | 262.0981 | 1.1979 | 1.1612 | 0.00099467 | 0.93069 | 0.88932 | 0.0068722 | 0.25278 | 0.53369 | 0.2682 | 0.29329 | 0.059409 | TRUE | TRUE | TRUE | TRUE | 826.56 | 1480.7 | 7.14 | 6.48 | 9.56 | 1.65 | 1.05 | 1.28 | 16.83 | 6.2 | 1.59 | 21.7
10:30 | 1135.779 | 622.4895 | 502.3588 | 819.0683 | 469.596 | 360.3862 | 393.1491 | 120.3009 | 262.0981 | 1.1973 | 1.1603 | 0.00099467 | 0.93137 | 0.88943 | 0.0065557 | 0.25165 | 0.53351 | 0.26793 | 0.29374 | 0.059635 | TRUE | TRUE | TRUE | TRUE | 836.04 | 1480.7 | 7.13 | 6.48 | 9.59 | 1.65 | 1.05 | 1.28 | 16.83 | 6.2 | 1.59 | 21.7
10:30 | 1146.7 | 611.5685 | 502.3588 | 808.1472 | 469.596 | 360.3862 | 393.1491 | 131.2219 | 262.0981 | 1.1976 | 1.1605 | 0.0011303 | 0.93137 | 0.88966 | 0.0066914 | 0.25174 | 0.53379 | 0.26829 | 0.29383 | 0.059454 | TRUE | TRUE | TRUE | TRUE | 836.04 | 1480.7 | 7.13 | 6.48 | 9.59 | 1.65 | 1.02 | 1.28 | 16.83 | 6.2 | 1.59 | 21.7
10:30 | 1135.779 | 611.5685 | 502.3588 | 819.0683 | 469.596 | 360.3862 | 404.0701 | 120.3009 | 262.0981 | 1.1973 | 1.1607 | 0.00094945 | 0.9308 | 0.88932 | 0.0073244 | 0.25179 | 0.53374 | 0.26756 | 0.29365 | 0.059409 | TRUE | TRUE | TRUE | TRUE | 841.37 | 1480.7 | 7.12 | 6.48 | 9.59 | 1.65 | 1.02 | 1.28 | 16.83 | 6.2 | 1.59 | 21.7
10:30 | 1146.7 | 622.4895 | 502.3588 | 819.0683 | 469.596 | 360.3862 | 393.1491 | 131.2219 | 262.0981 | 1.198 | 1.1613 | 0.00076861 | 0.93114 | 0.88966 | 0.0070531 | 0.25106 | 0.53383 | 0.26752 | 0.29365 | 0.059861 | TRUE | TRUE | TRUE | TRUE | 841.37 | 1480.7 | 7.12 | 6.48 | 9.59 | 1.65 | 1.02 | 1.28 | 16.83 | 6.22 | 1.59 | 21.7
10:30 | 1146.7 | 611.5685 | 491.4379 | 808.1472 | 469.596 | 360.3862 | 393.1491 | 120.3009 | 262.0981 | 1.1973 | 1.1607 | 0.00099467 | 0.93024 | 0.88909 | 0.0068722 | 0.25255 | 0.53315 | 0.26811 | 0.29325 | 0.059996 | TRUE | TRUE | TRUE | TRUE | 841.74 | 1480.7 | 7.11 | 6.48 | 9.6 | 1.65 | 1.02 | 1.28 | 18.12 | 6.22 | 1.59 | 21.7
10:30 | 1146.7 | 622.4895 | 502.3588 | 819.0683 | 469.596 | 360.3862 | 404.0701 | 131.2219 | 262.0981 | 1.1977 | 1.1609 | 0.00094945 | 0.93137 | 0.88966 | 0.0068722 | 0.25224 | 0.53338 | 0.26675 | 0.29325 | 0.060268 | TRUE | TRUE | TRUE | TRUE | 841.74 | 1480.7 | 7.11 | 6.48 | 9.6 | 1.65 | 1.02 | 1.28 | 18.12 | 6.24 | 1.59 | 21.7
10:30 | 1135.779 | 611.5685 | 502.3588 | 808.1472 | 469.596 | 360.3862 | 393.1491 | 131.2219 | 262.0981 | 1.1977 | 1.161 | 0.00099467 | 0.93058 | 0.88921 | 0.0070531 | 0.25237 | 0.53351 | 0.26729 | 0.2932 | 0.060494 | TRUE | TRUE | TRUE | TRUE | 841.74 | 1480.7 | 7.11 | 6.48 | 9.61 | 1.65 | 1.02 | 1.28 | 18.25 | 6.24 | 1.59 | 21.7
10:30 | 1146.7 | 611.5685 | 491.4379 | 819.0683 | 469.596 | 360.3862 | 393.1491 | 120.3009 | 262.0981 | 1.1974 | 1.161 | 0.00090424 | 0.93103 | 0.88932 | 0.0069174 | 0.2517 | 0.53392 | 0.26612 | 0.29306 | 0.060901 | TRUE | TRUE | TRUE | TRUE | 841.74 | 1480.7 | 7.11 | 6.48 | 9.61 | 1.65 | 1.02 | 1.28 | 18.25 | 6.24 | 1.59 | 21.7
10:30 | 1135.779 | 622.4895 | 491.4379 | 819.0683 | 469.596 | 360.3862 | 393.1491 | 131.2219 | 262.0981 | 1.1978 | 1.1609 | 0.0010399 | 0.93114 | 0.88966 | 0.0070983 | 0.25179 | 0.53437 | 0.26616 | 0.29302 | 0.061308 | TRUE | TRUE | TRUE | TRUE | 841.74 | 1480.7 | 7.11 | 6.5 | 9.61 | 1.65 | 1.02 | 1.28 | 18.25 | 6.24 | 1.59 | 21.7
10:30 | 1146.7 | 611.5685 | 502.3588 | 819.0683 | 469.596 | 360.3862 | 404.0701 | 120.3009 | 262.0981 | 1.1976 | 1.1609 | 0.00090424 | 0.93103 | 0.88989 | 0.006827 | 0.25156 | 0.5341 | 0.26716 | 0.2932 | 0.061488 | TRUE | TRUE | TRUE | TRUE | 841.74 | 1494.13 | 7.11 | 6.5 | 9.61 | 1.65 | 1.02 | 1.28 | 18.25 | 6.23 | 1.59 | 21.7
10:30 | 1146.7 | 622.4895 | 502.3588 | 808.1472 | 469.596 | 360.3862 | 393.1491 | 131.2219 | 262.0981 | 1.1978 | 1.1609 | 0.00090424 | 0.93148 | 0.88989 | 0.0070531 | 0.25147 | 0.53379 | 0.26684 | 0.29257 | 0.061669 | TRUE | TRUE | TRUE | TRUE | 841.74 | 1494.13 | 7.11 | 6.49 | 9.61 | 1.65 | 1.02 | 1.28 | 18.25 | 6.23 | 1.59 | 21.7
10:30 | 1135.779 | 611.5685 | 502.3588 | 819.0683 | 469.596 | 360.3862 | 393.1491 | 131.2219 | 262.0981 | 1.1978 | 1.1609 | 0.00094945 | 0.93046 | 0.88876 | 0.006601 | 0.25201 | 0.53406 | 0.26594 | 0.29279 | 0.061805 | TRUE | TRUE | TRUE | TRUE | 841.74 | 1493.42 | 7.11 | 6.49 | 9.61 | 1.65 | 1.02 | 1.28 | 18.25 | 6.23 | 1.59 | 21.7
10:30 | 1146.7 | 611.5685 | 502.3588 | 819.0683 | 469.596 | 360.3862 | 404.0701 | 120.3009 | 262.0981 | 1.1977 | 1.1607 | 0.0012659 | 0.93092 | 0.88932 | 0.0069174 | 0.2526 | 0.53369 | 0.26417 | 0.29311 | 0.062935 | TRUE | TRUE | TRUE | TRUE | 841.74 | 1493.42 | 7.11 | 6.49 | 9.61 | 1.65 | 1.02 | 1.36 | 18.25 | 6.23 | 1.59 | 21.7
10:30 | 1135.779 | 622.4895 | 502.3588 | 808.1472 | 469.596 | 360.3862 | 393.1491 | 131.2219 | 251.1772 | 1.1982 | 1.1612 | 0.00067818 | 0.9308 | 0.88932 | 0.0068722 | 0.25264 | 0.5346 | 0.26549 | 0.29293 | 0.062573 | TRUE | TRUE | TRUE | TRUE | 841.74 | 1492.05 | 7.11 | 6.49 | 9.61 | 1.65 | 1.02 | 1.36 | 18.25 | 6.23 | 1.59 | 21.7
10:30 | 1146.7 | 611.5685 | 502.3588 | 819.0683 | 469.596 | 360.3862 | 393.1491 | 120.3009 | 273.019 | 1.1977 | 1.1608 | 0.00094945 | 0.93148 | 0.88943 | 0.0071887 | 0.2517 | 0.53442 | 0.26481 | 0.29248 | 0.062754 | TRUE | TRUE | TRUE | TRUE | 841.74 | 1490.91 | 7.11 | 6.5 | 9.61 | 1.65 | 1.02 | 1.36 | 18.25 | 6.23 | 1.59 | 21.7
10:30 | 1135.779 | 611.5685 | 502.3588 | 819.0683 | 469.596 | 360.3862 | 404.0701 | 131.2219 | 251.1772 | 1.1977 | 1.1608 | 0.0011303 | 0.93137 | 0.88955 | 0.0066462 | 0.25174 | 0.53424 | 0.26413 | 0.29279 | 0.063433 | TRUE | TRUE | TRUE | TRUE | 841.74 | 1490.91 | 7.11 | 6.5 | 9.61 | 1.65 | 1.02 | 1.35 | 18.25 | 6.23 | 1.59 | 21.7
10:30 | 1146.7 | 622.4895 | 502.3588 | 808.1472 | 469.596 | 360.3862 | 393.1491 | 131.2219 | 273.019 | 1.1973 | 1.1605 | 0.0010399 | 0.93046 | 0.88932 | 0.0066914 | 0.25174 | 0.53433 | 0.26449 | 0.29275 | 0.063161 | TRUE | TRUE | TRUE | TRUE | 841.74 | 1490.91 | 7.11 | 6.5 | 9.61 | 1.65 | 1.02 | 1.35 | 18.25 | 6.23 | 1.59 | 21.7
10:30 | 1146.7 | 611.5685 | 502.3588 | 819.0683 | 469.596 | 360.3862 | 404.0701 | 120.3009 | 251.1772 | 1.1968 | 1.1599 | 0.0010399 | 0.93103 | 0.88943 | 0.006601 | 0.25102 | 0.53428 | 0.26404 | 0.29279 | 0.063523 | TRUE | TRUE | TRUE | TRUE | 841.74 | 1490.91 | 7.11 | 6.5 | 9.61 | 1.65 | 1.02 | 1.35 | 18.25 | 6.23 | 1.59 | 21.7
10:30 | 1135.779 | 611.5685 | 502.3588 | 819.0683 | 469.596 | 360.3862 | 393.1491 | 131.2219 | 262.0981 | 1.1974 | 1.1604 | 0.00094945 | 0.93114 | 0.88943 | 0.0072339 | 0.25188 | 0.5346 | 0.26422 | 0.29306 | 0.064111 | TRUE | TRUE | TRUE | TRUE | 796.11 | 1490.91 | 7.04 | 6.5 | 9.61 | 1.65 | 1.02 | 1.35 | 18.25 | 6.23 | 1.59 | 21.7
10:30 | 1146.7 | 622.4895 | 502.3588 | 808.1472 | 469.596 | 360.3862 | 393.1491 | 120.3009 | 262.0981 | 1.1977 | 1.1607 | 0.00099467 | 0.93137 | 0.88977 | 0.0071887 | 0.25201 | 0.53482 | 0.2635 | 0.2927 | 0.064472 | TRUE | TRUE | TRUE | TRUE | 796.11 | 1490.91 | 7.04 | 6.5 | 9.61 | 1.65 | 1.02 | 1.35 | 18.25 | 6.23 | 1.59 | 21.7
10:30 | 1146.7 | 611.5685 | 502.3588 | 819.0683 | 469.596 | 360.3862 | 393.1491 | 131.2219 | 262.0981 | 1.198 | 1.1607 | 0.00081382 | 0.9308 | 0.88921 | 0.0070983 | 0.2507 | 0.5341 | 0.26277 | 0.29302 | 0.064563 | TRUE | TRUE | TRUE | TRUE | 796.56 | 1490.91 | 7.02 | 6.5 | 9.63 | 1.65 | 1.02 | 1.35 | 18.25 | 6.23 | 1.59 | 21.7
10:30 | 1146.7 | 611.5685 | 502.3588 | 819.0683 | 469.596 | 360.3862 | 404.0701 | 120.3009 | 262.0981 | 1.1974 | 1.1604 | 0.00099467 | 0.93126 | 0.88955 | 0.0073696 | 0.25133 | 0.53455 | 0.26327 | 0.29302 | 0.064472 | TRUE | TRUE | TRUE | TRUE | 796.56 | 1490.91 | 7.02 | 6.5 | 9.63 | 1.65 | 1.02 | 1.35 | 18.25 | 6.23 | 1.59 | 21.9
10:30 | 1135.779 | 622.4895 | 502.3588 | 808.1472 | 469.596 | 360.3862 | 393.1491 | 131.2219 | 262.0981 | 1.1976 | 1.161 | 0.00090424 | 0.93058 | 0.88876 | 0.0068722 | 0.2512 | 0.53478 | 0.26345 | 0.29239 | 0.064246 | TRUE | TRUE | TRUE | TRUE | 796.56 | 1490.91 | 7.02 | 6.5 | 9.63 | 1.65 | 1.03 | 1.35 | 18.25 | 6.23 | 1.59 | 21.9
10:30 | 1146.7 | 611.5685 | 502.3588 | 819.0683 | 469.596 | 360.3862 | 393.1491 | 131.2219 | 262.0981 | 1.1977 | 1.1608 | 0.00054254 | 0.93126 | 0.88955 | 0.0066914 | 0.25165 | 0.5341 | 0.26191 | 0.29266 | 0.065105 | TRUE | TRUE | TRUE | TRUE | 784.02 | 1490.91 | 7.02 | 6.5 | 9.63 | 1.65 | 1.03 | 1.35 | 18.25 | 6.25 | 1.59 | 21.9
10:30 | 1135.779 | 622.4895 | 502.3588 | 808.1472 | 469.596 | 360.3862 | 404.0701 | 120.3009 | 262.0981 | 1.1976 | 1.1607 | 0.0012207 | 0.93103 | 0.88921 | 0.0071887 | 0.25183 | 0.5346 | 0.26268 | 0.29293 | 0.065422 | TRUE | TRUE | TRUE | TRUE | 784.02 | 1490.91 | 7 | 6.5 | 9.62 | 1.65 | 1.03 | 1.35 | 18.25 | 6.25 | 1.59 | 21.9
10:30 | 1146.7 | 611.5685 | 502.3588 | 808.1472 | 469.596 | 360.3862 | 393.1491 | 131.2219 | 251.1772 | 1.1978 | 1.1612 | 0.00085903 | 0.93092 | 0.88932 | 0.0067366 | 0.25138 | 0.53419 | 0.26214 | 0.29202 | 0.065241 | TRUE | TRUE | TRUE | TRUE | 771.78 | 1490.91 | 7 | 6.5 | 9.62 | 1.65 | 1.03 | 1.35 | 18.25 | 6.24 | 1.59 | 21.9
10:30 | 1146.7 | 611.5685 | 502.3588 | 819.0683 | 469.596 | 360.3862 | 393.1491 | 120.3009 | 262.0981 | 1.1979 | 1.1613 | 0.0010851 | 0.93148 | 0.88989 | 0.0070983 | 0.25183 | 0.53455 | 0.26124 | 0.29279 | 0.06619 | TRUE | TRUE | TRUE | TRUE | 771.78 | 1490.91 | 7 | 6.5 | 9.62 | 1.65 | 1.03 | 1.35 | 18.25 | 6.24 | 1.59 | 21.8
10:30 | 1135.779 | 622.4895 | 502.3588 | 819.0683 | 469.596 | 360.3862 | 393.1491 | 131.2219 | 262.0981 | 1.198 | 1.161 | 0.0010851 | 0.93137 | 0.88932 | 0.0070531 | 0.25097 | 0.53492 | 0.26119 | 0.29261 | 0.066236 | TRUE | TRUE | TRUE | TRUE | 771.78 | 1490.91 | 7 | 6.5 | 9.62 | 1.65 | 1.03 | 1.35 | 18.25 | 6.26 | 1.59 | 21.8
10:30 | 1146.7 | 611.5685 | 502.3588 | 808.1472 | 469.596 | 360.3862 | 393.1491 | 120.3009 | 262.0981 | 1.1978 | 1.1607 | 0.00094945 | 0.93137 | 0.88966 | 0.0070983 | 0.25079 | 0.53455 | 0.26142 | 0.29207 | 0.0661 | TRUE | TRUE | TRUE | TRUE | 771.78 | 1490.91 | 7 | 6.49 | 9.62 | 1.65 | 1.03 | 1.35 | 18.25 | 6.26 | 1.59 | 21.7
10:30 | 1146.7 | 622.4895 | 502.3588 | 819.0683 | 469.596 | 360.3862 | 404.0701 | 131.2219 | 262.0981 | 1.1974 | 1.1607 | 0.0011755 | 0.93137 | 0.88955 | 0.0071435 | 0.25124 | 0.53496 | 0.26092 | 0.29189 | 0.066643 | TRUE | TRUE | TRUE | TRUE | 771.78 | 1478.9 | 7 | 6.49 | 9.62 | 1.65 | 1.03 | 1.35 | 18.25 | 6.27 | 1.59 | 21.7
10:30 | 1135.779 | 611.5685 | 502.3588 | 819.0683 | 469.596 | 360.3862 | 393.1491 | 120.3009 | 262.0981 | 1.1974 | 1.1608 | 0.0010399 | 0.93092 | 0.88955 | 0.0070983 | 0.25188 | 0.53469 | 0.26083 | 0.29221 | 0.066733 | TRUE | TRUE | TRUE | TRUE | 771.78 | 1478.9 | 7 | 6.49 | 9.62 | 1.64 | 1.03 | 1.35 | 18.25 | 6.27 | 1.59 | 21.7
10:30 | 1146.7 | 611.5685 | 502.3588 | 819.0683 | 469.596 | 360.3862 | 393.1491 | 131.2219 | 262.0981 | 1.1976 | 1.1609 | 0.00085903 | 0.93126 | 0.88966 | 0.0066462 | 0.25106 | 0.53473 | 0.26101 | 0.29184 | 0.066823 | TRUE | TRUE | TRUE | TRUE | 771.78 | 1476.61 | 7 | 6.49 | 9.62 | 1.64 | 1.03 | 1.35 | 18.25 | 6.27 | 1.59 | 21.7
10:30 | 1146.7 | 622.4895 | 502.3588 | 819.0683 | 469.596 | 360.3862 | 393.1491 | 120.3009 | 262.0981 | 1.1973 | 1.1607 | 0.0010851 | 0.93012 | 0.88921 | 0.006601 | 0.25147 | 0.53428 | 0.25897 | 0.29216 | 0.067456 | TRUE | TRUE | TRUE | TRUE | 771.78 | 1476.61 | 7 | 6.49 | 9.62 | 1.64 | 1.03 | 1.32 | 18.25 | 6.27 | 1.59 | 21.7
10:30 | 1135.779 | 611.5685 | 502.3588 | 808.1472 | 469.596 | 360.3862 | 404.0701 | 131.2219 | 262.0981 | 1.1978 | 1.1607 | 0.00094945 | 0.93092 | 0.88966 | 0.0066914 | 0.25142 | 0.53505 | 0.25956 | 0.29234 | 0.067502 | TRUE | TRUE | TRUE | TRUE | 771.78 | 1474.39 | 7 | 6.49 | 9.62 | 1.64 | 1.03 | 1.32 | 18.25 | 6.27 | 1.59 | 21.7
10:30 | 1146.7 | 611.5685 | 502.3588 | 819.0683 | 469.596 | 360.3862 | 393.1491 | 131.2219 | 251.1772 | 1.198 | 1.1608 | 0.00094945 | 0.93137 | 0.88966 | 0.0069174 | 0.25206 | 0.53492 | 0.26015 | 0.29221 | 0.067954 | TRUE | TRUE | TRUE | TRUE | 771.78 | 1474.39 | 7 | 6.5 | 9.62 | 1.64 | 1.03 | 1.33 | 18.25 | 6.27 | 1.59 | 21.7
10:30 | 1146.7 | 622.4895 | 502.3588 | 808.1472 | 469.596 | 360.3862 | 393.1491 | 120.3009 | 262.0981 | 1.198 | 1.1612 | 0.00090424 | 0.93137 | 0.88989 | 0.0066462 | 0.25102 | 0.53487 | 0.25943 | 0.29157 | 0.068089 | TRUE | TRUE | TRUE | TRUE | 771.78 | 1472.52 | 7 | 6.5 | 9.62 | 1.64 | 1.03 | 1.33 | 18.25 | 6.27 | 1.59 | 21.8
10:30 | 1135.779 | 611.5685 | 502.3588 | 819.0683 | 469.596 | 371.3072 | 404.0701 | 131.2219 | 262.0981 | 1.1981 | 1.1612 | 0.00072339 | 0.93114 | 0.88955 | 0.00746 | 0.25197 | 0.53455 | 0.25952 | 0.29189 | 0.068587 | TRUE | TRUE | TRUE | TRUE | 771.78 | 1472.52 | 7 | 6.5 | 9.62 | 1.64 | 1.03 | 1.32 | 18.25 | 6.27 | 1.59 | 21.8
10:30 | 1146.7 | 611.5685 | 502.3588 | 819.0683 | 469.596 | 360.3862 | 393.1491 | 120.3009 | 262.0981 | 1.1978 | 1.1607 | 0.00090424 | 0.93126 | 0.88955 | 0.006827 | 0.25133 | 0.53505 | 0.25821 | 0.29234 | 0.068587 | TRUE | TRUE | TRUE | TRUE | 771.78 | 1472.52 | 7 | 6.5 | 9.62 | 1.64 | 1.03 | 1.32 | 18.25 | 6.27 | 1.59 | 21.8
10:30 | 1135.779 | 622.4895 | 502.3588 | 819.0683 | 469.596 | 360.3862 | 393.1491 | 131.2219 | 262.0981 | 1.1972 | 1.1604 | 0.00094945 | 0.93069 | 0.88921 | 0.0066462 | 0.25106 | 0.53501 | 0.25834 | 0.29216 | 0.068225 | TRUE | TRUE | TRUE | TRUE | 771.78 | 1472.52 | 7 | 6.5 | 9.62 | 1.64 | 1.03 | 1.33 | 18.25 | 6.27 | 1.59 | 21.8
10:30 | 1146.7 | 611.5685 | 502.3588 | 808.1472 | 469.596 | 360.3862 | 404.0701 | 120.3009 | 262.0981 | 1.1977 | 1.161 | 0.00076861 | 0.93069 | 0.88955 | 0.0073244 | 0.25161 | 0.53514 | 0.25888 | 0.2918 | 0.068722 | TRUE | TRUE | TRUE | TRUE | 761.43 | 1472.52 | 6.93 | 6.5 | 9.62 | 1.64 | 1.03 | 1.33 | 18.25 | 6.27 | 1.59 | 21.8
10:30 | 1146.7 | 611.5685 | 502.3588 | 819.0683 | 469.596 | 360.3862 | 393.1491 | 131.2219 | 262.0981 | 1.1988 | 1.162 | 0.00090424 | 0.93159 | 0.88977 | 0.0068722 | 0.25192 | 0.53501 | 0.25766 | 0.29239 | 0.069536 | TRUE | TRUE | TRUE | TRUE | 761.43 | 1472.52 | 6.93 | 6.5 | 9.62 | 1.64 | 1.03 | 1.33 | 18.25 | 6.27 | 1.59 | 21.9
10:30 | 1135.779 | 611.5685 | 502.3588 | 819.0683 | 469.596 | 360.3862 | 393.1491 | 131.2219 | 262.0981 | 1.1986 | 1.1618 | 0.00094945 | 0.93126 | 0.88966 | 0.0070531 | 0.25183 | 0.53487 | 0.25816 | 0.29166 | 0.069265 | TRUE | TRUE | TRUE | TRUE | 758.97 | 1472.52 | 6.92 | 6.5 | 9.62 | 1.64 | 1.03 | 1.33 | 18.25 | 6.27 | 1.59 | 21.9
10:30 | 1146.7 | 622.4895 | 502.3588 | 819.0683 | 469.596 | 360.3862 | 393.1491 | 120.3009 | 262.0981 | 1.1988 | 1.1618 | 0.00085903 | 0.93137 | 0.88966 | 0.0065557 | 0.25106 | 0.53492 | 0.25798 | 0.29162 | 0.069446 | TRUE | TRUE | TRUE | TRUE | 758.97 | 1472.52 | 6.92 | 6.5 | 9.62 | 1.64 | 1.03 | 1.33 | 18.25 | 6.27 | 1.59 | 21.8
10:30 | 1146.7 | 611.5685 | 502.3588 | 808.1472 | 469.596 | 360.3862 | 404.0701 | 131.2219 | 262.0981 | 1.2 | 1.1623 | 0.00090424 | 0.93103 | 0.88966 | 0.006827 | 0.25093 | 0.53505 | 0.25803 | 0.29207 | 0.069084 | TRUE | TRUE | TRUE | TRUE | 761.07 | 1472.52 | 6.91 | 6.5 | 9.62 | 1.64 | 1.03 | 1.33 | 18.25 | 6.26 | 1.59 | 21.8
10:30 | 1146.7 | 622.4895 | 513.2797 | 819.0683 | 469.596 | 360.3862 | 393.1491 | 120.3009 | 262.0981 | 1.1988 | 1.162 | 0.0010399 | 0.93114 | 0.88977 | 0.0070531 | 0.2517 | 0.53505 | 0.25766 | 0.29171 | 0.069988 | TRUE | TRUE | TRUE | TRUE | 761.07 | 1472.52 | 6.91 | 6.5 | 9.61 | 1.64 | 1.03 | 1.33 | 18.25 | 6.26 | 1.59 | 21.9
10:30 | 1135.779 | 611.5685 | 502.3588 | 819.0683 | 469.596 | 360.3862 | 393.1491 | 131.2219 | 262.0981 | 1.1986 | 1.1621 | 0.00076861 | 0.93182 | 0.89023 | 0.0070983 | 0.25161 | 0.53514 | 0.25721 | 0.29171 | 0.069536 | TRUE | TRUE | TRUE | TRUE | 755.97 | 1472.52 | 6.89 | 6.5 | 9.61 | 1.64 | 1.03 | 1.33 | 18.25 | 6.28 | 1.59 | 21.9
10:30 | 1146.7 | 611.5685 | 502.3588 | 819.0683 | 469.596 | 360.3862 | 393.1491 | 120.3009 | 262.0981 | 1.1986 | 1.1623 | 0.00085903 | 0.93148 | 0.88966 | 0.0069627 | 0.25142 | 0.53537 | 0.25676 | 0.29135 | 0.070757 | TRUE | TRUE | TRUE | TRUE | 755.97 | 1472.52 | 6.89 | 6.5 | 9.6 | 1.64 | 1.03 | 1.33 | 18.25 | 6.28 | 1.59 | 21.9
10:31 | 1135.779 | 611.5685 | 502.3588 | 808.1472 | 469.596 | 360.3862 | 404.0701 | 131.2219 | 251.1772 | 1.1987 | 1.162 | 0.00085903 | 0.93148 | 0.88977 | 0.0067366 | 0.25188 | 0.53537 | 0.25667 | 0.29121 | 0.071345 | TRUE | TRUE | TRUE | TRUE | 755.97 | 1472.52 | 6.89 | 6.5 | 9.6 | 1.64 | 1.03 | 1.33 | 18.25 | 6.29 | 1.59 | 21.9
10:31 | 1146.7 | 622.4895 | 502.3588 | 819.0683 | 469.596 | 360.3862 | 393.1491 | 131.2219 | 273.019 | 1.1987 | 1.1621 | 0.0010851 | 0.93137 | 0.88977 | 0.0067366 | 0.25179 | 0.53528 | 0.25689 | 0.29071 | 0.070983 | TRUE | TRUE | TRUE | TRUE | 755.97 | 1472.52 | 6.89 | 6.51 | 9.6 | 1.64 | 1.03 | 1.33 | 18.25 | 6.29 | 1.59 | 21.9
10:31 | 1146.7 | 611.5685 | 502.3588 | 819.0683 | 469.596 | 371.3072 | 393.1491 | 120.3009 | 251.1772 | 1.1985 | 1.1621 | 0.00099467 | 0.93092 | 0.88909 | 0.0066914 | 0.25093 | 0.53537 | 0.25522 | 0.29148 | 0.071119 | TRUE | TRUE | TRUE | TRUE | 755.97 | 1452.06 | 6.89 | 6.51 | 9.6 | 1.64 | 1.03 | 1.33 | 18.25 | 6.3 | 1.59 | 21.9
10:31 | 1146.7 | 611.5685 | 513.2797 | 819.0683 | 469.596 | 360.3862 | 404.0701 | 131.2219 | 262.0981 | 1.1989 | 1.1618 | 0.0010851 | 0.93126 | 0.88932 | 0.0073696 | 0.25215 | 0.53555 | 0.25613 | 0.29108 | 0.071299 | TRUE | TRUE | TRUE | TRUE | 755.97 | 1452.06 | 6.89 | 6.51 | 9.6 | 1.63 | 1.03 | 1.33 | 18.25 | 6.3 | 1.59 | 21.9
10:31 | 1146.7 | 622.4895 | 502.3588 | 819.0683 | 469.596 | 360.3862 | 393.1491 | 120.3009 | 262.0981 | 1.1986 | 1.1616 | 0.0010851 | 0.93114 | 0.88955 | 0.0067366 | 0.25106 | 0.53541 | 0.25522 | 0.2918 | 0.07148 | TRUE | TRUE | TRUE | TRUE | 755.97 | 1450.33 | 6.89 | 6.51 | 9.6 | 1.63 | 1.03 | 1.33 | 18.25 | 6.3 | 1.59 | 21.9
10:31 | 1135.779 | 611.5685 | 502.3588 | 808.1472 | 458.675 | 360.3862 | 393.1491 | 131.2219 | 262.0981 | 1.1986 | 1.1617 | 0.0011755 | 0.93126 | 0.88966 | 0.0073696 | 0.25165 | 0.53541 | 0.25477 | 0.29139 | 0.072023 | TRUE | TRUE | TRUE | TRUE | 755.97 | 1450.33 | 6.89 | 6.51 | 9.6 | 1.64 | 1.03 | 1.34 | 18.25 | 6.3 | 1.59 | 21.9
10:31 | 1146.7 | 611.5685 | 502.3588 | 819.0683 | 469.596 | 360.3862 | 393.1491 | 131.2219 | 262.0981 | 1.1989 | 1.162 | 0.00099467 | 0.93092 | 0.88943 | 0.0066914 | 0.25066 | 0.53541 | 0.25445 | 0.29189 | 0.072475 | TRUE | TRUE | TRUE | TRUE | 755.97 | 1448.49 | 6.89 | 6.51 | 9.6 | 1.64 | 1.03 | 1.34 | 18.25 | 6.3 | 1.59 | 21.9
10:31 | 1146.7 | 622.4895 | 502.3588 | 819.0683 | 469.596 | 360.3862 | 404.0701 | 120.3009 | 262.0981 | 1.1986 | 1.162 | 0.00099467 | 0.93092 | 0.88955 | 0.0074148 | 0.25115 | 0.53528 | 0.2545 | 0.29139 | 0.073063 | TRUE | TRUE | TRUE | TRUE | 755.97 | 1448.49 | 6.89 | 6.51 | 9.6 | 1.63 | 1.03 | 1.36 | 18.25 | 6.3 | 1.59 | 21.9
10:31 | 1146.7 | 611.5685 | 502.3588 | 819.0683 | 469.596 | 360.3862 | 393.1491 | 131.2219 | 262.0981 | 1.198 | 1.1625 | 0.00076861 | 0.93137 | 0.88966 | 0.006827 | 0.25228 | 0.53555 | 0.25405 | 0.29198 | 0.072294 | TRUE | TRUE | TRUE | TRUE | 755.97 | 1446.34 | 6.89 | 6.51 | 9.6 | 1.63 | 1.03 | 1.36 | 18.25 | 6.3 | 1.59 | 21.9
10:31 | 1135.779 | 622.4895 | 502.3588 | 819.0683 | 469.596 | 360.3862 | 393.1491 | 120.3009 | 262.0981 | 1.1973 | 1.1607 | 0.0010851 | 0.9308 | 0.88921 | 0.0068722 | 0.25201 | 0.5355 | 0.25613 | 0.29053 | 0.073334 | TRUE | TRUE | TRUE | TRUE | 755.97 | 1446.34 | 6.89 | 6.51 | 9.6 | 1.63 | 1.03 | 1.34 | 18.25 | 6.3 | 1.59 | 21.9
10:31 | 1146.7 | 611.5685 | 513.2797 | 819.0683 | 469.596 | 360.3862 | 393.1491 | 131.2219 | 262.0981 | 1.1977 | 1.1607 | 0.0010851 | 0.93114 | 0.88955 | 0.0070983 | 0.25197 | 0.53568 | 0.25305 | 0.29162 | 0.073379 | TRUE | TRUE | TRUE | TRUE | 755.97 | 1446.34 | 6.89 | 6.51 | 9.6 | 1.63 | 1.03 | 1.34 | 18.25 | 6.3 | 1.59 | 21.9
10:31 | 1146.7 | 611.5685 | 502.3588 | 819.0683 | 469.596 | 360.3862 | 404.0701 | 120.3009 | 262.0981 | 1.1973 | 1.1608 | 0.0013111 | 0.93148 | 0.88989 | 0.0071435 | 0.25206 | 0.53573 | 0.25536 | 0.29184 | 0.072791 | TRUE | TRUE | TRUE | TRUE | 755.97 | 1446.34 | 6.89 | 6.51 | 9.6 | 1.63 | 1.03 | 1.36 | 18.25 | 6.3 | 1.59 | 21.9
10:31 | 1135.779 | 611.5685 | 502.3588 | 808.1472 | 469.596 | 360.3862 | 393.1491 | 131.2219 | 262.0981 | 1.1983 | 1.1618 | 0.00090424 | 0.9308 | 0.88932 | 0.0068722 | 0.25057 | 0.53541 | 0.25215 | 0.29126 | 0.073696 | TRUE | TRUE | TRUE | TRUE | 767.37 | 1446.34 | 6.83 | 6.51 | 9.6 | 1.63 | 1.03 | 1.36 | 18.25 | 6.3 | 1.59 | 21.9
10:31 | 1146.7 | 622.4895 | 502.3588 | 819.0683 | 469.596 | 360.3862 | 393.1491 | 131.2219 | 262.0981 | 1.1989 | 1.1623 | 0.00076861 | 0.93126 | 0.88977 | 0.00746 | 0.25165 | 0.53573 | 0.25296 | 0.29049 | 0.074826 | TRUE | TRUE | TRUE | TRUE | 767.37 | 1446.34 | 6.83 | 6.51 | 9.53 | 1.63 | 1.03 | 1.36 | 18.25 | 6.3 | 1.59 | 21.9
10:31 | 1146.7 | 611.5685 | 502.3588 | 819.0683 | 469.596 | 360.3862 | 404.0701 | 120.3009 | 262.0981 | 1.1989 | 1.1622 | 0.00085903 | 0.93148 | 0.88966 | 0.006827 | 0.25156 | 0.53541 | 0.25278 | 0.29062 | 0.074645 | TRUE | TRUE | TRUE | TRUE | 759.33 | 1446.34 | 6.83 | 6.51 | 9.53 | 1.63 | 1.03 | 1.36 | 18.25 | 6.3 | 1.59 | 21.9
10:31 | 1146.7 | 611.5685 | 513.2797 | 819.0683 | 469.596 | 371.3072 | 393.1491 | 131.2219 | 251.1772 | 1.1991 | 1.1625 | 0.00081382 | 0.93137 | 0.88989 | 0.0069627 | 0.25115 | 0.53541 | 0.25278 | 0.29085 | 0.074238 | TRUE | TRUE | TRUE | TRUE | 759.33 | 1446.34 | 6.83 | 6.51 | 9.52 | 1.63 | 1.03 | 1.36 | 18.25 | 6.3 | 1.59 | 21.9
10:31 | 1146.7 | 622.4895 | 502.3588 | 808.1472 | 469.596 | 360.3862 | 393.1491 | 120.3009 | 273.019 | 1.1992 | 1.1626 | 0.00099467 | 0.93114 | 0.88955 | 0.0065557 | 0.25165 | 0.53559 | 0.25237 | 0.29053 | 0.074329 | TRUE | TRUE | TRUE | TRUE | 754.94 | 1446.34 | 6.82 | 6.51 | 9.52 | 1.63 | 1.03 | 1.36 | 18.25 | 6.31 | 1.59 | 21.9
10:31 | 1135.779 | 611.5685 | 502.3588 | 819.0683 | 469.596 | 360.3862 | 404.0701 | 131.2219 | 251.1772 | 1.1996 | 1.1626 | 0.0011303 | 0.93216 | 0.89056 | 0.0069174 | 0.25188 | 0.53559 | 0.25206 | 0.29062 | 0.074509 | TRUE | TRUE | TRUE | TRUE | 754.94 | 1446.34 | 6.82 | 6.51 | 9.51 | 1.63 | 1.02 | 1.36 | 18.25 | 6.31 | 1.59 | 21.9
10:31 | 1146.7 | 611.5685 | 513.2797 | 819.0683 | 469.596 | 360.3862 | 393.1491 | 120.3009 | 262.0981 | 1.1995 | 1.1626 | 0.00081382 | 0.93171 | 0.89011 | 0.0068722 | 0.25179 | 0.53528 | 0.25219 | 0.29044 | 0.074645 | TRUE | TRUE | TRUE | TRUE | 743.89 | 1446.34 | 6.82 | 6.51 | 9.51 | 1.63 | 1.02 | 1.36 | 18.25 | 6.3 | 1.59 | 21.9
10:31 | 1157.621 | 622.4895 | 502.3588 | 808.1472 | 469.596 | 360.3862 | 393.1491 | 131.2219 | 262.0981 | 1.1997 | 1.1629 | 0.00076861 | 0.93216 | 0.89034 | 0.0071435 | 0.25151 | 0.53568 | 0.25061 | 0.29117 | 0.07573 | TRUE | TRUE | TRUE | TRUE | 743.89 | 1446.34 | 6.82 | 6.51 | 9.53 | 1.63 | 1.03 | 1.36 | 18.25 | 6.3 | 1.59 | 21.9
10:31 | 1135.779 | 611.5685 | 502.3588 | 819.0683 | 469.596 | 360.3862 | 393.1491 | 131.2219 | 262.0981 | 1.2002 | 1.1635 | 0.00081382 | 0.93239 | 0.89079 | 0.006601 | 0.25201 | 0.53564 | 0.25142 | 0.29058 | 0.076001 | TRUE | TRUE | TRUE | TRUE | 743.89 | 1446.34 | 6.82 | 6.51 | 9.53 | 1.63 | 1.03 | 1.36 | 18.25 | 6.3 | 1.59 | 21.9
10:31 | 1146.7 | 611.5685 | 513.2797 | 819.0683 | 469.596 | 360.3862 | 404.0701 | 120.3009 | 262.0981 | 1.2 | 1.163 | 0.00090424 | 0.93216 | 0.89034 | 0.006601 | 0.25088 | 0.53586 | 0.25174 | 0.29013 | 0.075911 | TRUE | TRUE | TRUE | TRUE | 743.89 | 1446.34 | 6.82 | 6.51 | 9.53 | 1.63 | 1.03 | 1.36 | 18.25 | 6.3 | 1.59 | 21.9
10:31 | 1146.7 | 622.4895 | 502.3588 | 808.1472 | 469.596 | 371.3072 | 393.1491 | 131.2219 | 262.0981 | 1.1999 | 1.1627 | 0.00090424 | 0.93114 | 0.88989 | 0.0070983 | 0.25233 | 0.53559 | 0.25147 | 0.29013 | 0.076137 | TRUE | TRUE | TRUE | TRUE | 743.89 | 1436.8 | 6.82 | 6.51 | 9.53 | 1.63 | 1.03 | 1.36 | 18.25 | 6.3 | 1.59 | 21.9
10:31 | 1146.7 | 611.5685 | 502.3588 | 819.0683 | 469.596 | 360.3862 | 393.1491 | 131.2219 | 262.0981 | 1.2003 | 1.1635 | 0.00099467 | 0.9325 | 0.8909 | 0.0067366 | 0.25224 | 0.53573 | 0.25111 | 0.29044 | 0.076363 | TRUE | TRUE | TRUE | TRUE | 743.89 | 1436.8 | 6.82 | 6.51 | 9.53 | 1.63 | 1.03 | 1.36 | 18.25 | 6.31 | 1.59 | 21.9
10:31 | 1146.7 | 622.4895 | 513.2797 | 819.0683 | 469.596 | 360.3862 | 404.0701 | 120.3009 | 262.0981 | 1.1999 | 1.1631 | 0.00090424 | 0.93261 | 0.8909 | 0.006827 | 0.25237 | 0.53582 | 0.24948 | 0.29076 | 0.076499 | TRUE | TRUE | TRUE | TRUE | 743.89 | 1435.26 | 6.82 | 6.51 | 9.53 | 1.62 | 1.03 | 1.36 | 18.25 | 6.31 | 1.59 | 21.9
10:31 | 1146.7 | 611.5685 | 502.3588 | 819.0683 | 469.596 | 360.3862 | 393.1491 | 131.2219 | 262.0981 | 1.2003 | 1.1636 | 0.00081382 | 0.93284 | 0.89124 | 0.0069627 | 0.2517 | 0.53559 | 0.25007 | 0.28841 | 0.077132 | TRUE | TRUE | TRUE | TRUE | 743.89 | 1435.26 | 6.82 | 6.51 | 9.53 | 1.62 | 1.03 | 1.38 | 18.25 | 6.31 | 1.59 | 21.9
10:31 | 1146.7 | 611.5685 | 502.3588 | 819.0683 | 469.596 | 360.3862 | 393.1491 | 120.3009 | 262.0981 | 1.2004 | 1.1633 | 0.00094945 | 0.93284 | 0.89102 | 0.0070983 | 0.25233 | 0.53573 | 0.24885 | 0.29126 | 0.077222 | TRUE | TRUE | TRUE | TRUE | 743.89 | 1434.14 | 6.82 | 6.51 | 9.53 | 1.62 | 1.03 | 1.38 | 18.25 | 6.31 | 1.59 | 21.9
10:31 | 1146.7 | 611.5685 | 513.2797 | 819.0683 | 469.596 | 360.3862 | 404.0701 | 131.2219 | 262.0981 | 1.2005 | 1.1638 | 0.00076861 | 0.93329 | 0.89113 | 0.0067366 | 0.25192 | 0.53618 | 0.2498 | 0.29022 | 0.077493 | TRUE | TRUE | TRUE | TRUE | 743.89 | 1434.14 | 6.82 | 6.51 | 9.53 | 1.62 | 1.03 | 1.39 | 18.25 | 6.31 | 1.59 | 21.9
10:31 | 1146.7 | 622.4895 | 502.3588 | 808.1472 | 469.596 | 360.3862 | 393.1491 | 131.2219 | 262.0981 | 1.2007 | 1.164 | 0.00067818 | 0.9334 | 0.89113 | 0.0071435 | 0.25124 | 0.53577 | 0.24912 | 0.29058 | 0.077674 | TRUE | TRUE | TRUE | TRUE | 743.89 | 1432.53 | 6.82 | 6.51 | 9.53 | 1.62 | 1.03 | 1.39 | 18.25 | 6.31 | 1.59 | 21.9
10:31 | 1146.7 | 611.5685 | 513.2797 | 819.0683 | 469.596 | 371.3072 | 393.1491 | 120.3009 | 251.1772 | 1.2005 | 1.1639 | 0.00085903 | 0.93182 | 0.89068 | 0.006827 | 0.25242 | 0.53577 | 0.25052 | 0.29017 | 0.078081 | TRUE | TRUE | TRUE | TRUE | 743.89 | 1432.53 | 6.82 | 6.51 | 9.53 | 1.62 | 1.03 | 1.38 | 18.25 | 6.31 | 1.59 | 21.9
10:31 | 1146.7 | 622.4895 | 502.3588 | 819.0683 | 469.596 | 360.3862 | 404.0701 | 131.2219 | 262.0981 | 1.2008 | 1.164 | 0.00090424 | 0.93239 | 0.8909 | 0.0070531 | 0.25237 | 0.53632 | 0.24916 | 0.28954 | 0.077946 | TRUE | TRUE | TRUE | TRUE | 743.89 | 1432.53 | 6.82 | 6.51 | 9.53 | 1.62 | 1.03 | 1.38 | 18.25 | 6.31 | 1.59 | 21.8
10:31 | 1135.779 | 611.5685 | 502.3588 | 819.0683 | 469.596 | 360.3862 | 393.1491 | 120.3009 | 262.0981 | 1.2011 | 1.1641 | 0.0010399 | 0.9334 | 0.89136 | 0.006601 | 0.25228 | 0.53559 | 0.2474 | 0.29049 | 0.078398 | TRUE | TRUE | TRUE | TRUE | 743.89 | 1432.53 | 6.82 | 6.51 | 9.53 | 1.62 | 1.03 | 1.39 | 18.25 | 6.31 | 1.59 | 21.9
10:31 | 1146.7 | 611.5685 | 502.3588 | 808.1472 | 469.596 | 360.3862 | 393.1491 | 131.2219 | 262.0981 | 1.1999 | 1.1632 | 0.0010399 | 0.93295 | 0.89169 | 0.0063297 | 0.25188 | 0.53605 | 0.24812 | 0.28931 | 0.079438 | TRUE | TRUE | TRUE | TRUE | 761.06 | 1432.53 | 6.76 | 6.51 | 9.53 | 1.62 | 1.03 | 1.39 | 18.25 | 6.31 | 1.59 | 21.8
10:31 | 1146.7 | 622.4895 | 513.2797 | 819.0683 | 469.596 | 360.3862 | 393.1491 | 131.2219 | 262.0981 | 1.1996 | 1.1629 | 0.00067818 | 0.93261 | 0.89102 | 0.0071887 | 0.25274 | 0.53627 | 0.2474 | 0.29085 | 0.079392 | TRUE | TRUE | TRUE | TRUE | 761.06 | 1432.53 | 6.76 | 6.51 | 9.53 | 1.62 | 1.03 | 1.39 | 18.25 | 6.31 | 1.59 | 21.8
10:31 | 1146.7 | 611.5685 | 502.3588 | 819.0683 | 469.596 | 371.3072 | 404.0701 | 120.3009 | 262.0981 | 1.1999 | 1.1632 | 0.00099467 | 0.93272 | 0.89147 | 0.0071887 | 0.25179 | 0.53573 | 0.2474 | 0.28985 | 0.079618 | TRUE | TRUE | TRUE | TRUE | 758.1 | 1432.53 | 6.75 | 6.51 | 9.52 | 1.62 | 1.03 | 1.39 | 18.25 | 6.31 | 1.59 | 21.8
10:31 | 1146.7 | 622.4895 | 502.3588 | 819.0683 | 469.596 | 360.3862 | 393.1491 | 131.2219 | 262.0981 | 1.1998 | 1.1629 | 0.0010399 | 0.93272 | 0.89124 | 0.0070983 | 0.25142 | 0.53623 | 0.24677 | 0.28972 | 0.079076 | TRUE | TRUE | TRUE | TRUE | 758.1 | 1432.53 | 6.75 | 6.51 | 9.52 | 1.62 | 1.02 | 1.39 | 18.25 | 6.31 | 1.59 | 21.8
10:31 | 1146.7 | 611.5685 | 502.3588 | 819.0683 | 469.596 | 360.3862 | 393.1491 | 120.3009 | 262.0981 | 1.1997 | 1.1627 | 0.00072339 | 0.93295 | 0.89113 | 0.0069174 | 0.25201 | 0.53596 | 0.24781 | 0.29026 | 0.079483 | TRUE | TRUE | TRUE | TRUE | 746.83 | 1432.53 | 6.74 | 6.51 | 9.52 | 1.62 | 1.02 | 1.39 | 18.25 | 6.31 | 1.59 | 21.9
10:31 | 1146.7 | 622.4895 | 513.2797 | 819.0683 | 469.596 | 360.3862 | 404.0701 | 131.2219 | 262.0981 | 1.1999 | 1.1631 | 0.00090424 | 0.93318 | 0.89124 | 0.0065557 | 0.25174 | 0.53627 | 0.24704 | 0.28967 | 0.079438 | TRUE | TRUE | TRUE | TRUE | 746.83 | 1432.53 | 6.74 | 6.51 | 9.52 | 1.62 | 1.02 | 1.39 | 18.25 | 6.31 | 1.59 | 21.9
10:31 | 1146.7 | 611.5685 | 502.3588 | 819.0683 | 469.596 | 360.3862 | 393.1491 | 131.2219 | 262.0981 | 1.1994 | 1.1627 | 0.00072339 | 0.93272 | 0.8909 | 0.0067366 | 0.25278 | 0.53591 | 0.24726 | 0.2904 | 0.07998 | TRUE | TRUE | TRUE | TRUE | 745.01 | 1432.53 | 6.73 | 6.51 | 9.51 | 1.62 | 1.02 | 1.39 | 18.25 | 6.31 | 1.59 | 21.9
10:31 | 1135.779 | 611.5685 | 513.2797 | 819.0683 | 469.596 | 360.3862 | 393.1491 | 120.3009 | 262.0981 | 1.1997 | 1.1627 | 0.00094945 | 0.93239 | 0.89068 | 0.0073244 | 0.2521 | 0.53618 | 0.24595 | 0.28958 | 0.080884 | TRUE | TRUE | TRUE | TRUE | 745.01 | 1432.53 | 6.73 | 6.51 | 9.51 | 1.62 | 1.02 | 1.39 | 18.25 | 6.3 | 1.59 | 21.9
10:31 | 1146.7 | 622.4895 | 502.3588 | 808.1472 | 469.596 | 360.3862 | 404.0701 | 131.2219 | 262.0981 | 1.1992 | 1.1624 | 0.00090424 | 0.93261 | 0.89102 | 0.0065557 | 0.25215 | 0.53605 | 0.24699 | 0.28999 | 0.080703 | TRUE | TRUE | TRUE | TRUE | 745.01 | 1432.53 | 6.73 | 6.51 | 9.53 | 1.62 | 1.02 | 1.39 | 18.25 | 6.3 | 1.59 | 21.9
10:31 | 1146.7 | 611.5685 | 502.3588 | 819.0683 | 469.596 | 371.3072 | 393.1491 | 131.2219 | 262.0981 | 1.1996 | 1.1626 | 0.0010399 | 0.93239 | 0.8909 | 0.0066914 | 0.25188 | 0.53623 | 0.24509 | 0.28963 | 0.080749 | TRUE | TRUE | TRUE | TRUE | 745.01 | 1432.53 | 6.73 | 6.51 | 9.53 | 1.62 | 1.02 | 1.39 | 18.25 | 6.31 | 1.59 | 21.9
10:31 | 1146.7 | 611.5685 | 502.3588 | 819.0683 | 469.596 | 360.3862 | 393.1491 | 120.3009 | 262.0981 | 1.1992 | 1.1622 | 0.0011303 | 0.93216 | 0.89045 | 0.0067818 | 0.25151 | 0.53618 | 0.24537 | 0.28972 | 0.081291 | TRUE | TRUE | TRUE | TRUE | 745.01 | 1422.39 | 6.73 | 6.51 | 9.53 | 1.62 | 1.02 | 1.39 | 18.25 | 6.31 | 1.59 | 21.9
10:31 | 1146.7 | 622.4895 | 513.2797 | 819.0683 | 469.596 | 360.3862 | 404.0701 | 131.2219 | 262.0981 | 1.1997 | 1.1626 | 0.00094945 | 0.93216 | 0.89102 | 0.0073696 | 0.25188 | 0.53609 | 0.24555 | 0.28999 | 0.081382 | TRUE | TRUE | TRUE | TRUE | 745.01 | 1422.39 | 6.73 | 6.51 | 9.53 | 1.62 | 1.02 | 1.39 | 18.25 | 6.31 | 1.59 | 21.9
10:31 | 1146.7 | 611.5685 | 502.3588 | 808.1472 | 458.675 | 360.3862 | 393.1491 | 131.2219 | 262.0981 | 1.1995 | 1.1623 | 0.00094945 | 0.93272 | 0.89113 | 0.0071887 | 0.25201 | 0.53623 | 0.24573 | 0.28967 | 0.081789 | TRUE | TRUE | TRUE | TRUE | 745.01 | 1421.48 | 6.73 | 6.51 | 9.53 | 1.62 | 1.02 | 1.39 | 18.25 | 6.31 | 1.59 | 21.9
10:31 | 1146.7 | 611.5685 | 502.3588 | 819.0683 | 469.596 | 360.3862 | 393.1491 | 120.3009 | 262.0981 | 1.1989 | 1.1624 | 0.00090424 | 0.93205 | 0.89056 | 0.0070079 | 0.25251 | 0.53645 | 0.24509 | 0.28895 | 0.081879 | TRUE | TRUE | TRUE | TRUE | 745.01 | 1421.48 | 6.73 | 6.51 | 9.53 | 1.62 | 1.02 | 1.41 | 18.25 | 6.31 | 1.59 | 21.9
10:31 | 1146.7 | 622.4895 | 513.2797 | 819.0683 | 469.596 | 371.3072 | 404.0701 | 131.2219 | 251.1772 | 1.1987 | 1.162 | 0.0010399 | 0.93205 | 0.89056 | 0.0067366 | 0.2521 | 0.53709 | 0.24482 | 0.28967 | 0.082196 | TRUE | TRUE | TRUE | TRUE | 745.01 | 1420.48 | 6.73 | 6.51 | 9.53 | 1.62 | 1.02 | 1.41 | 18.25 | 6.31 | 1.59 | 21.9
10:31 | 1146.7 | 611.5685 | 502.3588 | 819.0683 | 469.596 | 360.3862 | 393.1491 | 131.2219 | 262.0981 | 1.1986 | 1.1618 | 0.00094945 | 0.93216 | 0.89023 | 0.0070531 | 0.25219 | 0.53632 | 0.24433 | 0.28949 | 0.081969 | TRUE | TRUE | TRUE | TRUE | 745.01 | 1420.48 | 6.73 | 6.51 | 9.53 | 1.62 | 1.02 | 1.41 | 18.25 | 6.31 | 1.59 | 21.9
10:31 | 1135.779 | 622.4895 | 502.3588 | 808.1472 | 469.596 | 360.3862 | 393.1491 | 120.3009 | 262.0981 | 1.199 | 1.1625 | 0.0011755 | 0.93216 | 0.89068 | 0.0069174 | 0.25192 | 0.53641 | 0.2441 | 0.28936 | 0.082738 | TRUE | TRUE | TRUE | TRUE | 745.01 | 1419.64 | 6.73 | 6.51 | 9.53 | 1.62 | 1.02 | 1.41 | 18.25 | 6.31 | 1.59 | 21.9
10:31 | 1146.7 | 611.5685 | 513.2797 | 819.0683 | 469.596 | 360.3862 | 404.0701 | 131.2219 | 262.0981 | 1.1987 | 1.162 | 0.00099467 | 0.93227 | 0.89068 | 0.0066914 | 0.25124 | 0.53654 | 0.24442 | 0.28913 | 0.082512 | TRUE | TRUE | TRUE | TRUE | 745.01 | 1419.64 | 6.73 | 6.51 | 9.53 | 1.62 | 1.02 | 1.42 | 18.25 | 6.31 | 1.59 | 21.9
10:31 | 1146.7 | 611.5685 | 502.3588 | 819.0683 | 469.596 | 360.3862 | 393.1491 | 120.3009 | 262.0981 | 1.1988 | 1.1617 | 0.00090424 | 0.93171 | 0.89011 | 0.0070983 | 0.2517 | 0.53668 | 0.2441 | 0.28945 | 0.083326 | TRUE | TRUE | TRUE | TRUE | 745.01 | 1419.64 | 6.73 | 6.51 | 9.53 | 1.62 | 1.02 | 1.42 | 18.25 | 6.31 | 1.59 | 21.9
10:31 | 1146.7 | 622.4895 | 513.2797 | 819.0683 | 469.596 | 360.3862 | 393.1491 | 131.2219 | 262.0981 | 1.1989 | 1.162 | 0.00076861 | 0.93126 | 0.89 | 0.0072339 | 0.25201 | 0.53668 | 0.24301 | 0.28954 | 0.084094 | TRUE | TRUE | TRUE | TRUE | 745.01 | 1419.64 | 6.73 | 6.51 | 9.53 | 1.62 | 1.02 | 1.41 | 18.25 | 6.31 | 1.59 | 21.9
10:31 | 1146.7 | 611.5685 | 502.3588 | 819.0683 | 469.596 | 360.3862 | 393.1491 | 131.2219 | 262.0981 | 1.1985 | 1.1616 | 0.0010851 | 0.93182 | 0.89023 | 0.0073696 | 0.25129 | 0.53659 | 0.24333 | 0.28859 | 0.083642 | TRUE | TRUE | TRUE | TRUE | 737.89 | 1419.64 | 6.7 | 6.51 | 9.53 | 1.62 | 1.02 | 1.41 | 18.25 | 6.31 | 1.59 | 21.9
10:31 | 1135.779 | 611.5685 | 513.2797 | 819.0683 | 469.596 | 371.3072 | 393.1491 | 120.3009 | 262.0981 | 1.1985 | 1.1617 | 0.00067818 | 0.93205 | 0.89056 | 0.0069174 | 0.25192 | 0.53749 | 0.24433 | 0.28913 | 0.083868 | TRUE | TRUE | TRUE | TRUE | 737.89 | 1419.64 | 6.7 | 6.51 | 9.53 | 1.62 | 1.02 | 1.41 | 18.25 | 6.31 | 1.58 | 21.9
10:31 | 1146.7 | 611.5685 | 502.3588 | 808.1472 | 469.596 | 360.3862 | 404.0701 | 131.2219 | 262.0981 | 1.1988 | 1.1618 | 0.0010851 | 0.93193 | 0.89023 | 0.0070531 | 0.25206 | 0.53636 | 0.24274 | 0.28927 | 0.083959 | TRUE | TRUE | TRUE | TRUE | 739.39 | 1419.64 | 6.69 | 6.51 | 9.55 | 1.62 | 1.02 | 1.41 | 18.25 | 6.31 | 1.58 | 21.9
10:31 | 1146.7 | 622.4895 | 502.3588 | 819.0683 | 469.596 | 360.3862 | 393.1491 | 120.3009 | 262.0981 | 1.1987 | 1.1618 | 0.00099467 | 0.93182 | 0.89 | 0.0069174 | 0.25228 | 0.53641 | 0.24175 | 0.28945 | 0.084049 | TRUE | TRUE | TRUE | TRUE | 739.39 | 1419.64 | 6.69 | 6.51 | 9.55 | 1.62 | 1.02 | 1.41 | 18.25 | 6.31 | 1.58 | 21.9
10:31 | 1146.7 | 611.5685 | 513.2797 | 819.0683 | 469.596 | 360.3862 | 393.1491 | 131.2219 | 251.1772 | 1.1985 | 1.1615 | 0.00090424 | 0.93148 | 0.89056 | 0.0071435 | 0.25138 | 0.53636 | 0.24184 | 0.28868 | 0.084863 | TRUE | TRUE | TRUE | TRUE | 745.11 | 1419.64 | 6.69 | 6.51 | 9.54 | 1.62 | 1.02 | 1.41 | 18.25 | 6.31 | 1.58 | 21.9
10:31 | 1146.7 | 611.5685 | 502.3588 | 819.0683 | 469.596 | 360.3862 | 404.0701 | 131.2219 | 262.0981 | 1.1979 | 1.1613 | 0.0012207 | 0.93114 | 0.88943 | 0.0067366 | 0.25106 | 0.53663 | 0.23994 | 0.28868 | 0.085541 | TRUE | TRUE | TRUE | TRUE | 745.11 | 1419.64 | 6.69 | 6.51 | 9.54 | 1.62 | 1.02 | 1.41 | 18.25 | 6.3 | 1.58 | 21.9
10:31 | 1146.7 | 622.4895 | 502.3588 | 808.1472 | 469.596 | 371.3072 | 393.1491 | 120.3009 | 262.0981 | 1.198 | 1.1613 | 0.00067818 | 0.93103 | 0.88977 | 0.0067818 | 0.25124 | 0.53627 | 0.24107 | 0.28972 | 0.085632 | TRUE | TRUE | TRUE | TRUE | 735.01 | 1419.64 | 6.68 | 6.51 | 9.54 | 1.62 | 1.02 | 1.41 | 18.25 | 6.3 | 1.58 | 21.9
10:32 | 1135.779 | 611.5685 | 502.3588 | 819.0683 | 469.596 | 360.3862 | 393.1491 | 131.2219 | 262.0981 | 1.1983 | 1.1615 | 0.00058776 | 0.93182 | 0.88989 | 0.0072339 | 0.25124 | 0.53627 | 0.24071 | 0.28904 | 0.086129 | TRUE | TRUE | TRUE | TRUE | 735.01 | 1419.64 | 6.68 | 6.51 | 9.54 | 1.62 | 1.01 | 1.41 | 18.25 | 6.29 | 1.58 | 21.9
10:32 | 1146.7 | 611.5685 | 513.2797 | 819.0683 | 469.596 | 360.3862 | 393.1491 | 131.2219 | 262.0981 | 1.1981 | 1.1613 | 0.00076861 | 0.93126 | 0.88943 | 0.0065105 | 0.25084 | 0.537 | 0.24044 | 0.289 | 0.086129 | TRUE | TRUE | TRUE | TRUE | 735.01 | 1419.64 | 6.68 | 6.51 | 9.53 | 1.62 | 1.01 | 1.41 | 18.25 | 6.29 | 1.58 | 21.9
10:32 | 1146.7 | 622.4895 | 502.3588 | 808.1472 | 469.596 | 360.3862 | 404.0701 | 120.3009 | 262.0981 | 1.1977 | 1.1612 | 0.0011303 | 0.9308 | 0.88932 | 0.0066914 | 0.25161 | 0.53709 | 0.24094 | 0.28904 | 0.085586 | TRUE | TRUE | TRUE | TRUE | 735.01 | 1419.64 | 6.68 | 6.51 | 9.53 | 1.62 | 1.01 | 1.41 | 18.25 | 6.32 | 1.58 | 21.9
10:32 | 1146.7 | 611.5685 | 502.3588 | 819.0683 | 469.596 | 360.3862 | 393.1491 | 131.2219 | 262.0981 | 1.1978 | 1.1609 | 0.00058776 | 0.93103 | 0.88943 | 0.0066914 | 0.25106 | 0.53645 | 0.23976 | 0.28845 | 0.086717 | TRUE | TRUE | TRUE | TRUE | 735.01 | 1413.14 | 6.68 | 6.52 | 9.53 | 1.62 | 1.01 | 1.41 | 18.25 | 6.32 | 1.58 | 21.9
10:32 | 1135.779 | 611.5685 | 513.2797 | 819.0683 | 458.675 | 360.3862 | 393.1491 | 131.2219 | 262.0981 | 1.1971 | 1.1604 | 0.00094945 | 0.9308 | 0.88921 | 0.0067818 | 0.2521 | 0.53686 | 0.23917 | 0.28909 | 0.086807 | TRUE | TRUE | TRUE | TRUE | 735.01 | 1413.14 | 6.68 | 6.52 | 9.53 | 1.62 | 1.01 | 1.41 | 18.25 | 6.32 | 1.58 | 21.9
10:32 | 1146.7 | 611.5685 | 502.3588 | 808.1472 | 469.596 | 360.3862 | 393.1491 | 120.3009 | 262.0981 | 1.1972 | 1.1599 | 0.00094945 | 0.9308 | 0.88909 | 0.0066914 | 0.25183 | 0.53681 | 0.24035 | 0.28909 | 0.087485 | TRUE | TRUE | TRUE | TRUE | 735.01 | 1415.84 | 6.68 | 6.52 | 9.53 | 1.61 | 1.01 | 1.41 | 18.25 | 6.32 | 1.58 | 21.8
10:32 | 1146.7 | 611.5685 | 513.2797 | 819.0683 | 469.596 | 371.3072 | 404.0701 | 131.2219 | 262.0981 | 1.1969 | 1.1603 | 0.0010399 | 0.93001 | 0.88876 | 0.0070531 | 0.25111 | 0.5369 | 0.24066 | 0.28931 | 0.087485 | TRUE | TRUE | TRUE | TRUE | 735.01 | 1415.84 | 6.68 | 6.52 | 9.53 | 1.61 | 1.01 | 1.45 | 18.25 | 6.32 | 1.58 | 21.9
10:32 | 1146.7 | 622.4895 | 502.3588 | 819.0683 | 469.596 | 360.3862 | 393.1491 | 131.2219 | 251.1772 | 1.1968 | 1.1599 | 0.0010851 | 0.9299 | 0.88853 | 0.0070531 | 0.25111 | 0.53727 | 0.24053 | 0.28809 | 0.086988 | TRUE | TRUE | TRUE | TRUE | 735.01 | 1411.89 | 6.68 | 6.52 | 9.53 | 1.61 | 1.01 | 1.45 | 18.25 | 6.32 | 1.58 | 21.9
10:32 | 1135.779 | 611.5685 | 502.3588 | 819.0683 | 469.596 | 360.3862 | 393.1491 | 120.3009 | 262.0981 | 1.1969 | 1.16 | 0.0010851 | 0.93001 | 0.88853 | 0.0071435 | 0.25138 | 0.53695 | 0.23931 | 0.28881 | 0.087892 | TRUE | TRUE | TRUE | TRUE | 735.01 | 1411.89 | 6.68 | 6.52 | 9.53 | 1.61 | 1.01 | 1.46 | 18.25 | 6.32 | 1.58 | 21.9
10:32 | 1146.7 | 611.5685 | 502.3588 | 819.0683 | 469.596 | 360.3862 | 404.0701 | 131.2219 | 262.0981 | 1.197 | 1.1603 | 0.0010851 | 0.93024 | 0.88864 | 0.0067818 | 0.25156 | 0.53695 | 0.23935 | 0.28836 | 0.088887 | TRUE | TRUE | TRUE | TRUE | 735.01 | 1411.09 | 6.68 | 6.52 | 9.53 | 1.61 | 1.01 | 1.46 | 18.25 | 6.32 | 1.58 | 21.9
10:32 | 1135.779 | 611.5685 | 502.3588 | 808.1472 | 469.596 | 360.3862 | 393.1491 | 120.3009 | 262.0981 | 1.1969 | 1.1598 | 0.00099467 | 0.93035 | 0.88853 | 0.006601 | 0.25224 | 0.53704 | 0.23931 | 0.28841 | 0.088435 | TRUE | TRUE | TRUE | TRUE | 735.01 | 1411.09 | 6.68 | 6.52 | 9.53 | 1.61 | 1.01 | 1.46 | 18.25 | 6.32 | 1.58 | 21.9
10:32 | 1146.7 | 622.4895 | 513.2797 | 819.0683 | 469.596 | 360.3862 | 393.1491 | 131.2219 | 262.0981 | 1.1971 | 1.1601 | 0.00090424 | 0.93148 | 0.88966 | 0.0068722 | 0.25251 | 0.53704 | 0.2384 | 0.28863 | 0.089158 | TRUE | TRUE | TRUE | TRUE | 735.01 | 1411.09 | 6.68 | 6.52 | 9.53 | 1.61 | 1.01 | 1.46 | 18.25 | 6.32 | 1.58 | 21.9
10:32 | 1146.7 | 611.5685 | 502.3588 | 819.0683 | 469.596 | 360.3862 | 393.1491 | 131.2219 | 262.0981 | 1.1972 | 1.1606 | 0.0011303 | 0.93058 | 0.88876 | 0.0067818 | 0.2521 | 0.53722 | 0.2375 | 0.28814 | 0.09056 | TRUE | TRUE | TRUE | TRUE | 735.01 | 1411.09 | 6.68 | 6.52 | 9.53 | 1.61 | 1.01 | 1.46 | 18.25 | 6.32 | 1.59 | 21.9
10:32 | 1135.779 | 611.5685 | 502.3588 | 819.0683 | 469.596 | 360.3862 | 404.0701 | 120.3009 | 262.0981 | 1.1972 | 1.1604 | 0.00090424 | 0.9308 | 0.88898 | 0.0073696 | 0.25188 | 0.53704 | 0.23791 | 0.288 | 0.089972 | TRUE | TRUE | TRUE | TRUE | 734.49 | 1411.09 | 6.67 | 6.52 | 9.53 | 1.61 | 1.01 | 1.45 | 18.25 | 6.32 | 1.59 | 21.9
10:32 | 1146.7 | 611.5685 | 502.3588 | 808.1472 | 469.596 | 371.3072 | 393.1491 | 131.2219 | 262.0981 | 1.1971 | 1.1601 | 0.00094945 | 0.93058 | 0.88898 | 0.0065557 | 0.2517 | 0.5374 | 0.23795 | 0.28818 | 0.089565 | TRUE | TRUE | TRUE | TRUE | 734.49 | 1411.09 | 6.67 | 6.52 | 9.53 | 1.61 | 1.01 | 1.45 | 18.25 | 6.32 | 1.58 | 21.9
10:32 | 1146.7 | 622.4895 | 513.2797 | 819.0683 | 469.596 | 360.3862 | 393.1491 | 120.3009 | 262.0981 | 1.1971 | 1.16 | 0.0010851 | 0.93069 | 0.88921 | 0.0066462 | 0.25147 | 0.53704 | 0.23886 | 0.28877 | 0.09065 | TRUE | TRUE | TRUE | TRUE | 724.65 | 1411.09 | 6.67 | 6.52 | 9.59 | 1.61 | 1.01 | 1.45 | 18.25 | 6.32 | 1.58 | 21.9