## 改变升温与保温时间
改变升温时间与保温时间正交实验催化热解汞的回收率和同位素组成(The recovery rate and isotopic composition of catalytic pyrolyzed mercury were obtained by orthogonal experiments of changing the heating time and holding time)
Sample | Heating time (min) | Holding time (min) | Recovery (%) | δ202Hg (‰) | Δ199Hg (‰)
NH1 | 50 | 10 | 33.9478 | -1.4177 | 0.24356
|  | 20 | 65.1163 | -1.1275 | 0.14936
|  | 30 | 70.17 | -0.65209 | 0.28692
|  |  | 73.15 | -0.97705 | 0.25273
|  | 40 | 96.9071 | -0.60065 | 0.21973
|  |  | 92.876 | -0.49508 | 0.21018
|  |  | 103.14 | -0.49665 | 0.22799
|  |  | 94.2146 | -0.60537 | 0.22541
|  |  | 103.397 | -0.51057 | 0.21513
|  | 50 | 105.9099 | -0.45958 | 0.25047
|  |  | 99.1782 | -0.54586 | 0.27072
|  | 60 | 105.0463 | -0.4731 | 0.21694
|  |  | 100.7885 | -0.39964 | 0.24462
| 20 | 40 | 49.8885 | -0.81903 | 0.12289
|  |  | 50.25 | -1.04 | 0.19
|  |  | 35.3071 | -1.266 | 0.25802
| 30 |  | 82.2393 | -0.37547 | 0.2634
|  |  | 74.6079 | -0.5385 | 0.16472
|  |  | 62.4306 | -0.71185 | 0.18768
| 40 |  | 93.3532 | -0.58264 | 0.22677
|  |  | 80.13 | -0.63 | 0.22
|  |  | 88.9333 | -0.67767 | 0.20867
| 60 |  | 97.5247 | -0.50144 | 0.19816
|  |  | 100.1161 | -0.65576 | 0.30043

## 催化剂配比
不同催化剂配比催化热解回收率和同位素组成(Recovery rates and isotopic compositions of catalytic pyrolysis with different catalyst ratios)
Sample | Proportions of MnO2 (%) | Proportions of Co₃O₄ (%) | Proportions of CaO (%) | Recovery (%) | δ202Hg (‰) | Δ199Hg (‰)
NH1 | 90 | 0 | 10 | 99.5168 | -0.72157 | 0.19783
|  |  |  | 102.8172 | -0.67235 | 0.086513
| 80 | 10 |  | 97.7349 | -0.53584 | 0.17767
|  |  |  | 96.5538 | -0.39775 | 0.22164
| 70 | 20 |  | 94.3872 | -0.67065 | 0.18973
|  |  |  | 98.98 | -0.43508 | 0.19018
|  |  |  | 103.5728 | -0.45665 | 0.19799
|  |  |  | 97.5247 | -0.64537 | 0.22541
|  |  |  | 100.1161 | -0.51057 | 0.21513
| 60 | 30 |  | 94.6344 | -0.44597 | 0.20952
|  |  |  | 91.085 | -0.74303 | 0.26839
| 50 | 40 |  | 70.599 | -0.78766 | 0.30628
|  |  |  | 88.2678 | -0.87598 | 0.26635
| 40 | 50 |  | 64.2126 | -1.1631 | 0.15565
|  |  |  | 68.2296 | -0.98037 | 0.2322
| 0 | 90 |  | 56.5815 | -0.92935 | 0.32422
|  |  |  | 58.2846 | -0.91256 | 0.24151

## 4A与样品混合
GSS4A与NH1不同比例混合催化热解的回收率和同位素组成(Recovery rate and isotopic composition of catalytic pyrolysis by mixing GSS4A and NH1 in different proportions)
The contribution ratio of total mercury in GSS4A (%) | Recovery (%) | δ202Hg (‰) | Δ199Hg (‰)
0 | 96.9071 | -0.60065 | 0.21973
| 92.876 | -0.49508 | 0.21018
| 103.14 | -0.49665 | 0.22799
| 94.2146 | -0.60537 | 0.22541
| 103.397 | -0.51057 | 0.21513
50 | 102.3% | -0.95431 | -0.082866
| 103.8% | -0.89635 | -0.026405
| 101.4% | -1.2751 | -0.035189
66.7 | 100.6% | -1.1578 | -0.21398
| 96.3% | -1.1242 | -0.13721
| 100.1% | -1.1815 | -0.11803
75 | 97.73% | -1.4828 | -0.27008
| 96.77% | -1.4868 | -0.243
| 103% | -1.1646 | -0.21408
100 | 101.3% | -1.7623 | -0.35186
| 94.73% | -1.5051 | -0.32723
| 108.5% | -1.7469 | -0.28348

## 其他样品
天然样品催化热解回收率、同位素组成对比(Comparison of recovery rates and isotopic compositions of catalytic pyrolysis of natural samples)
Sample | Whether to add a catalyst or not | Recovery (%) | δ202Hg (‰) | Δ199Hg (‰)
NH2 | not | 48.4356 | -0.98867 | 0.10406
|  | 57.6354 | -2.2739 | 0.12415
|  | 56.1334 | -1.8715 | 0.22998
NH3 |  | 76.3942 | -1.4438 | 0.15774
|  | 64.3936 | -2.0593 | 0.17605
|  | 52.2556 | -2.0922 | 0.18433
HZW |  | 79.6542 | -4.1055 | 0.22738
|  | 76.4636 | -4.1013 | 0.21715
|  | 25.9301 | -3.8852 | 0.20801
GBW07335 |  | 61.723 | -1.2387 | 0.087115
|  | 44.9836 | -1.2498 | 0.16128
GBW07336 |  | 33.7199 | -1.6684 | 0.032246
|  | 44.6242 | -1.8073 | 0.15222
NH2 | do | 101.0492 | -1.1456 | 0.1883
|  | 97.8447 | -1.4636 | 0.20833
|  | 100.4354 | -1.3748 | 0.16808
NH3 |  | 96.7389 | -1.5616 | 0.11282
|  | 103.2313 | -1.3815 | 0.18574
HZW |  | 102.9259 | -3.5915 | 0.10796
|  | 98.7235 | -3.5847 | 0.064806
|  | 106.5575 | -3.3966 | 0.16128
GBW07335 |  | 105.7198 | -1.1632 | 0.052101
|  | 97.4027 | -1.3144 | 0.11092
GBW07336 |  | 90.9826 | -1.2744 | 0.072434
|  | 102.3598 | -1.476 | 0.12022

## 微量元素含量变化
是否加入催化剂热解回收率、热解液中Hg含量和微量元素含量(Whether a catalyst is added, the recovery rate of pyrolysis, the Hg content in the pyrolysis liquid and the content of trace elements)
Sample information | Recovery (%) | Hg (ng/ml) | V (ng/ml) | Cr (ng/ml) | Ni (ng/ml) | Mo (ng/ml) | U (ng/ml) | Ba (ng/ml) | Mn (ng/ml) | Cu (ng/ml) | As (ng/ml) | Sb (ng/ml) | Zn (ng/ml) | Tl (ng/ml) | Pb (ng/ml) | Cd (ng/ml) | Te (ng/ml)
NH1-1# | 3.6865 | 0.25458 | 0.72406 | 3.0575 | 4.5058 | 7.3487 | 0.022957 | 0.71108 | 7.53 | 73.8107 | 4.308 | 0.064934 | 233.0748 | 55.6968 | 168.042 | 2.8654 | 0.95857
NH1-2# | 14.7463 | 0.87671 | 5.104 | 21.9417 | 4.9747 | 6.7622 | 0.046307 | 0.61428 | 7.2428 | 748.1345 | 1.7714 | 0.068933 | 413.6353 | 24.853 | 883.574 | 15.7217 | 0.37658
NH1-3# | 13.0824 | 0.93933 | 0.18848 | 4.264 | 32.4247 | 0.80628 | 0.0032484 | 0.51886 | 18.3596 | 581.5209 | 5.0842 | 0.032906 | 520.8999 | 84.2347 | 558.0319 | 27.3547 | 1.6595
NH1-4# | 41.1955 | 1.4545 | 0.90896 | 2.4366 | 2.0303 | 0.87928 | 0.0055598 | 2.0937 | 105.9951 | 218.0572 | 0.40904 | 0.14521 | 228.8923 | 9.3061 | 139.4855 | 32.8778 | 0.073673
NH1-5# | 53.9399 | 1.5036 | 0.23228 | 3.0763 | 3.142 | 0.94722 | 0.0021634 | 2.3806 | 266.6235 | 168.8891 | 0.70726 | 0.11173 | 139.9103 | 8.6868 | 103.5959 | 18.234 | 0.26262
NH1-1* | 101.2966 | 4.0874 | 0.2111 | 1.9263 | 1.3077 | 0.344 | 0.005695 | 2.5256 | 366.3978 | 138.9775 | 0.15514 | 0.18431 | 31.7045 | 30.6046 | 171.1817 | 4.7586 | 0.142
NH1-2* | 103.0424 | 4.1753 | 0.4823 | 20.5354 | 2.5111 | 2.4836 | 0.0049017 | 2.6147 | 795.5529 | 284.0711 | 0.33606 | 0.15972 | 181.774 | 62.213 | 479.7456 | 12.2769 | 0.14166
NH1-3* | 101.0225 | 4.0666 | 0.17345 | 1.1544 | 0.96415 | 0.12135 | 0.0029889 | 2.2987 | 221.7436 | 15.0384 | 0.15572 | 0.17051 | 16.1688 | 17.3457 | 113.1381 | 2.1736 | 0.20473
NH3-1# | 48.4356 | 2.771 | 0.29457 | 5.1666 | 18.1564 | 8.1276 | 0.0083555 | 1.0384 | 17.1224 | 753.9768 | 6.0617 | 0.068107 | 1880.6846 | 117.7132 | 1364.639 | 16.5017 | 1.8814
NH3-2# | 27.6354 | 1.5264 | 0.28408 | 57.0062 | 13.9823 | 19.4097 | 0.0042403 | 0.57379 | 31.7916 | 1981.0893 | 8.4376 | 0.10934 | 1825.9342 | 29.6768 | 1128.4975 | 42.2678 | 4.0894
NH3-3# | 56.1334 | 3.045 | 2.1386 | 9.8496 | 26.5927 | 1.2164 | 0.018225 | 0.6529 | 20.2198 | 1279.4746 | 3.1345 | 0.038424 | 947.259 | 39.1115 | 754.5663 | 23.8285 | 1.2882
NH3-1* | 101.0492 | 4.0593 | 0.40168 | 13.7227 | 26.6562 | 1.3799 | 0.0053466 | 0.80541 | 322.6703 | 569.7038 | 0.15963 | 0.12167 | 66.0024 | 137.2533 | 987.7806 | 23.9732 | 0
NH3-2* | 97.8447 | 3.9681 | 0.61295 | 5.0162 | 0.58136 | 0.48513 | 0.0056947 | 0.93196 | 650.882 | 411.0457 | 0.43358 | 0.022044 | 128.1017 | 82.2806 | 523.6446 | 14.5305 | 0
NH3-3* | 100.4354 | 4.0034 | 0.39717 | 5.5344 | 1.274 | 0.35475 | 0.0036811 | 1.1289 | 664.0692 | 642.0323 | 0.41121 | 0.034998 | 124.9346 | 165.514 | 1313.2842 | 12.9403 | 0
NH4-1# | 76.3942 | 3.0313 | 5.1572 | 9.164 | 24.3757 | 5.4558 | 0.041601 | 1.2402 | 19.2564 | 811.9062 | 3.5456 | 0.1389 | 1300.1445 | 68.8403 | 690.9502 | 16.5525 | 1.1124
NH4-2# | 64.3936 | 3.4521 | 0.80575 | 39.5663 | 7.6753 | 15.9985 | 0.0060477 | 0.66631 | 24.458 | 1004.481 | 10.6378 | 0.4413 | 861.8408 | 84.2359 | 880.1315 | 34.9402 | 10.4137
NH4-3# | 52.2556 | 2.8571 | 1.8453 | 11.8386 | 25.0714 | 1.9353 | 0.018029 | 0.38197 | 41.6158 | 1300.9455 | 2.4538 | 0.20813 | 1140.8582 | 58.9355 | 940.3611 | 34.0074 | 2.5251
NH4-1* | 96.7389 | 3.9861 | 0.2615 | 3.0815 | 0.92104 | 1.0445 | 0.020314 | 1.09 | 317.9538 | 204.4562 | 0.4989 | 0.12491 | 36.743 | 91.0553 | 466.155 | 9.7594 | 0
NH4-2* | 103.2313 | 4.0673 | 0.15462 | 4.0353 | 0.44996 | 0.3263 | 0.0040099 | 0.73671 | 424.8246 | 395.6647 | 0.45612 | 0.018851 | 114.5339 | 139.248 | 682.3572 | 12.9186 | 0.067482
HZW-1# | 79.6542 | 5.1249 | 0.20031 | 43.4234 | 3.6279 | 20.2566 | 0.011298 | 0.60176 | 4.975 | 291.2107 | 122.469 | 0.043153 | 602.2914 | 9.7297 | 331.1928 | 5.4741 | 0.70601
HZW-2# | 76.4636 | 4.2558 | 0.14183 | 10.9707 | 2.7546 | 11.3217 | 0.013603 | 8.0934 | 3.3636 | 324.8222 | 0.92419 | 0.024472 | 759.0504 | 14.7774 | 225.1862 | 5.7983 | 0.43751
HZW-3# | 25.9301 | 1.5756 | 0.15631 | 92.0466 | 23.7137 | 17.482 | 0.0065227 | 0.49831 | 27.3732 | 1801.1542 | 2.6379 | 0.028952 | 3775.1549 | 20.8098 | 1001.2148 | 30.8359 | 2.7724
HZW-1* | 102.9259 | 3.7745 | 0.3052 | 4.7711 | 0.70758 | 0.35223 | 0.0050696 | 1.2821 | 488.8634 | 431.8254 | 0.44794 | 0.28042 | 133.1563 | 141.4111 | 696.815 | 13.1617 | 0
HZW-2* | 98.7235 | 4.0119 | 2.2552 | 1.7522 | 0.7005 | 0.17489 | 0.018105 | 0.97005 | 118.4935 | 17.3122 | 0.073104 | 0.023884 | 26.565 | 29.6406 | 146.2551 | 2.9721 | 0
HZW-38 | 106.5575 | 4.761 | 0.057692 | 2.426 | 0.28016 | 0.36248 | -0.00034729 | 0.9897 | 437.3485 | 84.2689 | 0.038285 | 0.022059 | 76.2456 | 13.6979 | 254.8641 | 7.9462 | 0
GBW07335-1# | 61.723 | 3.8657 | 1.7528 | 16.3055 | 6.1126 | 21.3658 | 0.018952 | 1.0694 | 1799.8724 | 726.7695 | 0.79508 | 0.58719 | 779.9627 | 244.9779 | 2205.9498 | 5.2994 | 3.1357
GBW07335-2# | 44.9836 | 2.5229 | 5.6412 | 3.8667 | 2.7878 | 7.5837 | 0.048358 | 1.6668 | 1031.055 | 261.7442 | 0.63086 | 0.014826 | 737.8 | 149.2766 | 1552.0918 | 2.9977 | 0.19317
GBW07335-3* | 105.7198 | 5.6602 | 1.0159 | 3.2703 | 1.3774 | 2.3793 | 0.0063057 | 0.58988 | 231.7747 | 365.8754 | 0.32323 | 0.043939 | 399.4756 | 80.4679 | 2332.461 | 4.6753 | 0
GBW07335-4* | 97.4027 | 5.4079 | 0.41239 | 6.3037 | 13.5567 | 4.414 | 0.014126 | 0.72089 | 355.1903 | 654.6454 | 0.17759 | 0.035303 | 295.3005 | 106.2789 | 6227.3057 | 9.4049 | 0.058869
GBW07336-1# | 33.7199 | 2.3093 | 0.80521 | 3.8197 | 5.7524 | 1.5261 | 0.0050128 | 1.8379 | 122.9128 | 501.4499 | 0.27511 | 0.026887 | 122.5651 | 72.979 | 2320.2654 | 15.3015 | 0.12009
GBW07336-2# | 44.6242 | 3.2655 | 0.87315 | 79.8195 | 71.9394 | 33.9847 | 0.013858 | 2.3513 | 688.2947 | 4276.5938 | 7.4014 | 0.16603 | 1947.6081 | 138.698 | 4689.0994 | 48.4923 | 9.7123
GBW07336-3* | 90.9826 | 5.0153 | 2.979 | 7.7432 | 2.3777 | 2.9858 | 0.015787 | 1.0454 | 599.9353 | 981.9245 | 0.48464 | 0.046423 | 814.0699 | 104.5404 | 4085.0133 | 9.4556 | 0
GBW07336-4* | 102.3598 | 5.2356 | 0.62424 | 1.3412 | 0.52457 | 0.27955 | 0.02279 | 0.4039 | 39.6855 | 1.9816 | 0.0634 | 0.02106 | 6.2843 | 18.6588 | 12.137 | 0.029459 | 0
#:Non-catalytic pyrolysis *:Catalytic pyrolysis

## 添加实验
Te、Se和S复合添加对NIST 3133同位素组成的影响 (The influence of the combined addition of Te, Se and S on the isotopic composition of NIST 3133)
Hg (ng/ml) | Te (ng/ml) | Se (ng/ml) | S (ng/ml) | δ202Hg (‰) | Δ199Hg (‰)
1 | 0.0001 |  |  | -0.043789 | 0.015772
1 | 0.001 |  |  | 0.003032 | 0.057271
1 | 0.01 |  |  | 0.024926 | -0.019901
1 | 0.1 |  |  | -0.014149 | 0.027253
1 | 1 |  |  | 0.041437 | 0.0091004
1 | 10 |  |  | -0.027962 | 0.0058619
1 | 100 |  |  | 0.014486 | 0.024775
1 | 1000 |  |  | 0.77974 | -0.0982
1 | 2000 |  |  | 0.51197 | -0.01651
1 | 4000 |  |  | 0.354 | 0.030996
1 | 10000 |  |  | 0.77974 | -0.0982
1 |  | 0.01 |  | -0.0090915 | -0.0095502
1 |  | 0.1 |  | 0.0037039 | -0.030536
1 |  | 1 |  | -0.025257 | -0.00014828
1 |  | 10 |  | 0.049835 | -0.057555
1 |  | 100 |  | -0.099333 | -0.0087157
1 |  | 200 |  | -0.050855 | 0.045974
1 |  | 500 |  | -0.2455 | 0.022195
1 |  | 1000 |  | -0.29295 | -0.0025533
1 |  | 2000 |  | -0.9319 | 0.043592
1 |  |  | 1 | 0.0023573 | -0.0065149
1 |  |  | 10 | 0.11349 | -0.073597
1 |  |  | 50 | -0.086891 | -0.01363
1 |  |  | 100 | -0.31689 | -0.054547
1 |  |  | 1000 | -0.64894 | -0.14435
1 |  |  | 2000 | -0.76889 | 0.027375
1 | 100 | 1 |  | 0.17112 | -0.034239
1 | 1000 | 1 |  | 0.25937 | -0.056479
1 | 100 | 10 |  | 0.35773 | -0.039223
1 | 1000 | 10 |  | 0.32405 | 0.034403
1 | 1000 | 100 |  | 0.38333 | -0.034423
1 | 100 | 100 |  | 0.37289 | 0.019135
1 | 2000 | 100 |  | 0.47121 | -0.013345