## R1
Note: All the vibrational frequencies are at the M06-2X/6-311++G(d,p) level of theory
This table list the vibrational frequencies of all the species involved in the reaction pathway R1.
A1 + OH
A1 | CR1a | TS1a | PC1a | P1a | CR1b | TS1b | PC1b | P1b | CR1c | TS1c | PC1c | P1c
57.66 | 31.46 | -885.67 | 46.98 | 61.48 | 55.1 | -863.81 | 44.4 | 44.3 | 19.39 | -804.92 | 15.5 | 39.7
87.36 | 61.92 | 49.34 | 57.87 | 106.33 | 67.81 | 36.78 | 66.96 | 62.36 | 31.51 | 23.72 | 37.8 | 65.86
124.56 | 65.6 | 69.93 | 62.45 | 143.19 | 92.87 | 74.21 | 86.7 | 81 | 58.78 | 45.05 | 60.62 | 155.96
180.38 | 85.27 | 85.05 | 108.73 | 203.57 | 100.77 | 88.97 | 92.63 | 153.79 | 90.34 | 70.56 | 99.32 | 171.36
221.08 | 111.44 | 126.86 | 117.65 | 223.29 | 141.32 | 104.07 | 117.15 | 178.02 | 117.96 | 98.32 | 109.74 | 224.5
233.03 | 134.45 | 153.96 | 141.26 | 229.89 | 142.31 | 131.84 | 152.04 | 219.37 | 134.25 | 161.68 | 135.45 | 232.11
275.63 | 163.54 | 174.82 | 152.7 | 261.44 | 175.75 | 147.49 | 165.75 | 234.93 | 197.55 | 164.77 | 161.84 | 271.29
303.8 | 195.45 | 191.77 | 171.91 | 303.95 | 222.31 | 212.47 | 177.65 | 323.85 | 221.4 | 199.77 | 185.78 | 308.82
353.79 | 220.51 | 224.35 | 207.36 | 350.74 | 233.24 | 227.57 | 191.54 | 350.29 | 235.24 | 229.85 | 216.11 | 352.97
391.7 | 231.93 | 232.92 | 221.94 | 384.88 | 242.23 | 232.04 | 218.08 | 366.63 | 292.55 | 260.54 | 231.22 | 389.63
434.23 | 275.27 | 278.32 | 233.7 | 427.78 | 283.77 | 249.93 | 220.07 | 382.27 | 304.69 | 295.34 | 246.58 | 440.36
478.31 | 283.91 | 304.46 | 255.81 | 472.95 | 324.54 | 320.07 | 237 | 456.86 | 350.25 | 319.83 | 265.82 | 480.14
534.87 | 313.52 | 345.87 | 271.17 | 538.88 | 349.61 | 342.9 | 323.76 | 485.46 | 356.51 | 355.65 | 303.99 | 533.26
598.78 | 356.96 | 379.14 | 310.72 | 578.57 | 362.6 | 354.95 | 352.35 | 543.28 | 394.37 | 392.8 | 330.53 | 566.07
629.14 | 394.87 | 429.85 | 353.94 | 597.64 | 372.92 | 387.64 | 365.64 | 602.55 | 433.56 | 434.92 | 354.97 | 598.77
671.53 | 440.8 | 477.95 | 387.26 | 659.5 | 385.72 | 470.7 | 374.38 | 647.06 | 464.68 | 479.61 | 390.17 | 629.51
793.23 | 482.07 | 534.54 | 428.89 | 738.7 | 472.95 | 533.95 | 381.72 | 726.52 | 491.42 | 532.95 | 444.24 | 667.79
953.2 | 535.92 | 597.19 | 474.57 | 812.45 | 539.47 | 599.8 | 474.88 | 826.39 | 534.59 | 599.06 | 485.64 | 794.06
998.11 | 598.88 | 616.82 | 545.52 | 978.03 | 601.84 | 637.73 | 504.81 | 1054.21 | 598.98 | 630.43 | 534.11 | 959.72
1125.22 | 627.21 | 669.63 | 587.65 | 1054.37 | 633.29 | 666.05 | 546.88 | 1073.22 | 630.94 | 670.35 | 598.73 | 1035.97
1178 | 670.57 | 751.84 | 598.94 | 1181.89 | 688.62 | 736.15 | 601.74 | 1174.66 | 673.59 | 750.35 | 631.53 | 1126.88
1188.6 | 792.62 | 811.26 | 660.86 | 1191.03 | 803.22 | 796.27 | 646 | 1180.71 | 793.86 | 793.41 | 646.37 | 1180.41
1227.34 | 949.52 | 921.46 | 741.44 | 1222.5 | 971.13 | 983.49 | 727.9 | 1219.22 | 946.57 | 943.13 | 668.06 | 1230.85
1240.55 | 995.31 | 989.33 | 811.36 | 1236.5 | 1036.57 | 1007.25 | 827.46 | 1260 | 990.98 | 984.61 | 794.41 | 1249.22
1259.54 | 1124.96 | 1060.78 | 970.08 | 1256.57 | 1130.07 | 1052.97 | 1045.53 | 1263.62 | 1123.14 | 1023.21 | 954.89 | 1272.18
1272.44 | 1177.19 | 1134.58 | 1051.12 | 1274.71 | 1180.47 | 1143.68 | 1066.68 | 1275.7 | 1177.28 | 1131.96 | 1030.34 | 1278.03
1284.18 | 1190.46 | 1185.85 | 1184.26 | 1350.09 | 1194.37 | 1186.05 | 1175.47 | 1322.87 | 1190.71 | 1181.45 | 1126.66 | 1293.68
1330.78 | 1216.87 | 1198.2 | 1189.9 | 1361.7 | 1211.25 | 1209.87 | 1187.46 | 1367.83 | 1220.58 | 1225.36 | 1183.48 | 1344.99
1409.8 | 1242.37 | 1230.02 | 1219.97 | 1456.51 | 1252.58 | 1233.07 | 1218.11 | 1460.53 | 1238.81 | 1237.84 | 1230.45 | 1411.32
1451.43 | 1257.17 | 1247.32 | 1235.19 | 1503.14 | 1258.24 | 1240.63 | 1243.76 | 1502.77 | 1260.71 | 1260.75 | 1249.96 | 1447.13
1480.39 | 1275.63 | 1271.51 | 1260 | 1509.16 | 1265.73 | 1246.15 | 1265.86 | 1507.57 | 1270.46 | 1269.41 | 1271.42 | 1477.48
1493.58 | 1280.79 | 1275.77 | 1274.04 | 1529.68 | 1277.08 | 1272.4 | 1272.55 | 1530.41 | 1283.2 | 1283.22 | 1276.53 | 1502.2
1506.03 | 1330.53 | 1288.04 | 1351.39 | 3082.17 | 1309.88 | 1290.58 | 1319.68 | 3058.64 | 1331.18 | 1322.5 | 1297.95 | 3069.91
1521.69 | 1409.66 | 1323.96 | 1361.53 | 3165.06 | 1430.39 | 1408.06 | 1366.24 | 3131.36 | 1414.95 | 1380.85 | 1347.51 | 3163.05
3038.77 | 1454.09 | 1392.67 | 1458.01 | 3194.37 | 1455.15 | 1410.19 | 1457.94 | 3194.5 | 1451.17 | 1410.69 | 1409.72 | 3174.05
3043.77 | 1480.54 | 1414.72 | 1505.71 | 3237.55 | 1489.13 | 1443.6 | 1500.78 | 3209.42 | 1480.49 | 1430.81 | 1445.31 | 3320.82
3118.6 | 1496.87 | 1492.74 | 1514.61 |  | 1499.69 | 1464.91 | 1511.17 |  | 1494.37 | 1448.94 | 1477.73
3146.82 | 1509.23 | 1510.75 | 1531.81 |  | 1500.51 | 1498.67 | 1529.02 |  | 1503.09 | 1482.35 | 1506.53
3172.85 | 1520.98 | 1520.25 | 1613.43 |  | 1513.68 | 1503.33 | 1619.68 |  | 1518.73 | 1494.48 | 1602.46
| 3037.65 | 1533.26 | 3085.45 |  | 3032.48 | 1517.85 | 3068.97 |  | 3048.94 | 1630.93 | 3095.4
| 3049.42 | 3062.77 | 3172.49 |  | 3038.7 | 3041.51 | 3150.17 |  | 3054.04 | 3066.53 | 3163.41
| 3118.59 | 3140.45 | 3197.45 |  | 3084.9 | 3044.48 | 3192.21 |  | 3135.64 | 3085.31 | 3172.33
| 3143.26 | 3143.71 | 3228.27 |  | 3105.69 | 3113.42 | 3216.38 |  | 3150.21 | 3157.23 | 3305.64
| 3171.98 | 3184.67 | 3871.62 |  | 3179.75 | 3186.27 | 3871.02 |  | 3177.49 | 3185.17 | 3839.01
| 3784.43 | 3785.91 | 3968.35 |  | 3795.86 | 3797.17 | 3970.51 |  | 3695.2 | 3799.2 | 3968.32

## R2
Note: All the vibrational frequencies are at the M06-2X/6-311++G(d,p) level of theory
This Table list the vibrational frequencies of all the species involved in the reaction pathway R2.
A2 + OH
A2 | CR2a | TS2a | PC2a | P2a | CR2b | TS2b | PC2b | P2b | CR2c | TS2c | PC2c | P2c
41.56 | 53.56 | -864.02 | 39.76 | 44.31 | 30.96 | -933.55 | 26.14 | 26.84 | 25.56 | -772.76 | 31.97 | 39.24
75.37 | 64.37 | 36.8 | 54.06 | 62.37 | 52.35 | 41.95 | 52.41 | 68 | 42.6 | 27.99 | 59.15 | 61.63
102.59 | 89.06 | 74.2 | 85.81 | 81.01 | 92.09 | 65.49 | 73.74 | 84.96 | 62.74 | 41.44 | 73.33 | 107.77
149.04 | 99.81 | 88.95 | 92.64 | 153.79 | 100.93 | 77.82 | 90.42 | 145.95 | 79.63 | 71.93 | 96.42 | 150.5
219.7 | 138.65 | 104.05 | 116.89 | 178.03 | 123.89 | 92.81 | 123.33 | 177.57 | 99.91 | 98.47 | 115.27 | 228.96
230.66 | 140.64 | 131.81 | 144.13 | 219.38 | 160.63 | 127.7 | 157.42 | 224.59 | 112.33 | 110.37 | 135.94 | 243.63
251.73 | 174.88 | 147.5 | 164.17 | 234.94 | 164.26 | 151.12 | 159.12 | 230.25 | 117.06 | 147.61 | 161.22 | 272.38
333.99 | 222.1 | 212.24 | 177.2 | 323.85 | 225.69 | 213.96 | 166.76 | 310.33 | 157.74 | 169.18 | 188.75 | 340.47
348.68 | 232.66 | 227.56 | 190.69 | 350.29 | 233.92 | 228.7 | 196.76 | 339.16 | 180.08 | 227.59 | 231.19 | 351.86
363.98 | 241.76 | 231.99 | 218.58 | 366.63 | 254.62 | 233.48 | 228.11 | 356.94 | 228.01 | 246.94 | 247.31 | 368.16
386.18 | 271.47 | 249.92 | 220.16 | 382.27 | 294.72 | 259.81 | 233.55 | 384.46 | 232.81 | 310.35 | 265.58 | 385.47
470.92 | 322.78 | 320.08 | 236.96 | 456.9 | 335.59 | 309.85 | 240.96 | 447.68 | 256.96 | 339.36 | 305.22 | 470.89
536.52 | 349.34 | 342.89 | 323.96 | 485.47 | 349.45 | 347.29 | 330.15 | 488.61 | 337.55 | 349.02 | 328 | 537.36
601.58 | 351.99 | 354.95 | 352.56 | 543.28 | 363.58 | 361.34 | 342.09 | 540.87 | 349.75 | 363.23 | 345.22 | 601.66
638.57 | 372.06 | 387.64 | 366.85 | 602.55 | 377.64 | 384.75 | 354.66 | 603.17 | 366.02 | 385.66 | 353.36 | 610.26
683.61 | 384.82 | 470.7 | 374.68 | 647.06 | 385.62 | 470.38 | 375.63 | 661.46 | 386.14 | 470.44 | 384.17 | 637.2
802.67 | 472.8 | 533.95 | 381.77 | 726.52 | 471.8 | 536.53 | 385.97 | 704.22 | 470.64 | 537.16 | 390.38 | 685.93
975.86 | 539.43 | 599.8 | 474.87 | 826.39 | 536.72 | 599.56 | 469.82 | 813.11 | 537 | 601.66 | 471.22 | 802.99
1044.02 | 601.77 | 637.72 | 504.77 | 1054.21 | 601.83 | 632.88 | 516.73 | 1058.11 | 601.4 | 637.88 | 537.41 | 973.12
1133.74 | 633.23 | 666.05 | 546.9 | 1073.21 | 635.58 | 672.02 | 540.29 | 1089.96 | 638.52 | 680.14 | 601.39 | 1058.79
1181.92 | 688.58 | 736.15 | 601.74 | 1174.66 | 683.89 | 757.81 | 603.33 | 1157.33 | 684.72 | 698.73 | 610.2 | 1138.13
1194.3 | 803.14 | 796.27 | 646.02 | 1180.71 | 801.83 | 826.13 | 664.15 | 1180.73 | 802.65 | 801.86 | 636.33 | 1193.96
1217.67 | 970.86 | 983.39 | 727.89 | 1219.23 | 970.67 | 920.66 | 704.69 | 1215.94 | 971.74 | 974.17 | 688.2 | 1230.32
1250.59 | 1036.38 | 1007.27 | 827.41 | 1259.99 | 1036.96 | 1048.27 | 811.18 | 1232.29 | 1042.37 | 1010.96 | 803.46 | 1249.29
1256.19 | 1130.04 | 1052.96 | 1045.45 | 1263.62 | 1134.83 | 1077.9 | 1051.3 | 1266.48 | 1132.4 | 1052.55 | 967.53 | 1259.92
1267.58 | 1180.3 | 1143.68 | 1066.63 | 1275.7 | 1175.77 | 1176.66 | 1057.05 | 1274.87 | 1182.86 | 1141.66 | 1050.53 | 1285.15
1285.29 | 1194.33 | 1186.04 | 1175.45 | 1322.87 | 1194.61 | 1181.09 | 1148.75 | 1319.63 | 1196.08 | 1188.29 | 1136.84 | 1302.74
1307.63 | 1211.25 | 1209.87 | 1187.44 | 1367.82 | 1223.47 | 1200.85 | 1186.62 | 1401.42 | 1217.87 | 1217.49 | 1200.22 | 1324.55
1424.55 | 1252.51 | 1233.03 | 1218.21 | 1460.53 | 1250.49 | 1234.94 | 1216.68 | 1461.23 | 1250.97 | 1246.83 | 1229.23 | 1425.19
1457.32 | 1258.22 | 1240.63 | 1243.96 | 1502.77 | 1255.93 | 1247.82 | 1242.28 | 1503.26 | 1254.89 | 1256.29 | 1255.13 | 1456.28
1489.78 | 1265.57 | 1246.17 | 1265.74 | 1507.57 | 1268.6 | 1263.97 | 1268.03 | 1507.27 | 1266.66 | 1271.95 | 1268.81 | 1488.22
1501.03 | 1276.83 | 1272.38 | 1272.45 | 1530.4 | 1282.99 | 1280.26 | 1275.61 | 1531.82 | 1283.48 | 1285.4 | 1284.2 | 1505.46
1505.77 | 1309.27 | 1290.56 | 1319.71 | 3058.65 | 1296.07 | 1289.17 | 1323.63 | 3059.93 | 1308.47 | 1310.17 | 1295.45 | 3053.38
1522.48 | 1429.94 | 1408.05 | 1366.15 | 3131.37 | 1423.81 | 1360.53 | 1404.33 | 3133.19 | 1423.82 | 1351.79 | 1325.54 | 3106.99
3023.64 | 1454.78 | 1410.02 | 1457.96 | 3194.5 | 1455.13 | 1407.24 | 1458.66 | 3193.51 | 1459.8 | 1415.06 | 1422.76 | 3146.37
3028.51 | 1489.03 | 1443.59 | 1500.77 | 3209.41 | 1490.25 | 1433.7 | 1497.71 | 3206.56 | 1485.96 | 1426.01 | 1461.24 | 3304.42
3073.14 | 1499.79 | 1464.89 | 1511.12 |  | 1500.43 | 1492.95 | 1510.83 |  | 1496.22 | 1465.79 | 1492.62
3086.33 | 1500.58 | 1498.66 | 1529.05 |  | 1503.75 | 1501.36 | 1532.52 |  | 1504.79 | 1481.27 | 1501.02
3175.17 | 1513.74 | 1503.32 | 1619.65 |  | 1517.84 | 1512.42 | 1621.04 |  | 1525.61 | 1511.99 | 1608.22
| 3032.69 | 1517.83 | 3068.9 |  | 3034.06 | 1588.78 | 3069.78 |  | 3017.64 | 1668.13 | 3066.09
| 3038.8 | 3041.5 | 3150.04 |  | 3038.5 | 3042.7 | 3154.18 |  | 3040.64 | 3046.12 | 3126.04
| 3085.3 | 3044.48 | 3192.2 |  | 3084.72 | 3058.02 | 3197.03 |  | 3061.51 | 3052.24 | 3152.73
| 3105.87 | 3113.43 | 3216.43 |  | 3104.67 | 3111.62 | 3216.43 |  | 3090.31 | 3100.66 | 3301.12
| 3179.42 | 3186.26 | 3871.02 |  | 3180.63 | 3186.16 | 3866.55 |  | 3167.57 | 3177.18 | 3853.11
| 3794.77 | 3797.18 | 3970.41 |  | 3785 | 3782.06 | 3974.12 |  | 3779.91 | 3799.15 | 3951.09

## R3
Note: All the vibrational frequencies are at the M06-2X/6-311++G(d,p) level of theory
This Table list the vibrational frequencies of all the species involved in the reaction pathway R3.
A3 + OH
A3 | CR3a | TS3a | PC3a | P3a | CR3b | TS3b | PC3b | P3b | CR3c | TS3c | PC3c | P3c
38.3 | 30.87 | -994.21 | 25.66 | 54.52 | 46.96 | -862.02 | 35.8 | 61.04 | 22.85 | -830.44 | 48.58 | 25.91
65.42 | 55.73 | 33.02 | 53.42 | 55.88 | 73.66 | 43.45 | 52.75 | 81.61 | 31.9 | 27.45 | 70.17 | 63.38
112.61 | 95.67 | 63.89 | 64.71 | 80.17 | 80.94 | 66.79 | 79.23 | 126.56 | 64.21 | 62.82 | 77.37 | 127.7
160.35 | 104.15 | 85.35 | 101.84 | 118.66 | 90.02 | 98.03 | 111.75 | 146.07 | 73.8 | 77.32 | 101.88 | 156.04
217.55 | 113.66 | 97.3 | 113.86 | 171.79 | 129.58 | 110 | 120.54 | 218.81 | 101.83 | 96.14 | 122.31 | 225.97
254.03 | 125.27 | 122.74 | 120.35 | 220.25 | 137.59 | 133.23 | 145.45 | 232.17 | 129.96 | 132.72 | 137.98 | 232.5
279.33 | 153.67 | 129.14 | 132.42 | 251.6 | 158.21 | 177.14 | 149.79 | 255.38 | 165.28 | 156.76 | 153.76 | 287.65
303.38 | 223.88 | 208.93 | 154.21 | 315.39 | 214.8 | 213.17 | 155.2 | 299.75 | 209.86 | 187.35 | 190.58 | 309.4
352.52 | 233.05 | 226.4 | 188.39 | 332.32 | 225.7 | 223.11 | 199.75 | 366.94 | 230.14 | 231.52 | 220.39 | 345.61
375.19 | 253.77 | 239.81 | 219.11 | 354.06 | 236.83 | 251.41 | 224.92 | 368.78 | 265.78 | 276.72 | 243.35 | 374.1
444.4 | 259.76 | 254.56 | 236.57 | 378.03 | 276.5 | 281.68 | 245.34 | 422.78 | 287.33 | 304.78 | 276.38 | 443
454.78 | 324.48 | 313.87 | 258.44 | 422.09 | 307.48 | 304.38 | 257.39 | 445.55 | 316.65 | 323.82 | 310.77 | 474.54
537.95 | 354.11 | 325.05 | 329.7 | 539.58 | 310.31 | 338.48 | 298.27 | 527.76 | 341.05 | 352.78 | 337.3 | 536.05
595.84 | 354.66 | 358.6 | 334.14 | 542.34 | 343.78 | 372.44 | 311.76 | 547.33 | 373.01 | 376.49 | 341.31 | 585.4
598.08 | 370.6 | 381.79 | 351.59 | 609.1 | 375.74 | 432.54 | 368.02 | 601.64 | 424.24 | 445.12 | 358.33 | 597.22
744.03 | 381.31 | 442.66 | 369.5 | 620.66 | 439.3 | 451.27 | 375.2 | 608.8 | 443.45 | 459.85 | 377.1 | 598.03
819.61 | 452.3 | 538.66 | 376.95 | 750.72 | 469.05 | 540.01 | 437.63 | 760 | 465.67 | 537.8 | 440.09 | 742.61
953.51 | 538.76 | 596.93 | 432.19 | 868.85 | 533.94 | 593.4 | 454.18 | 856.93 | 534.99 | 596.33 | 484.32 | 822.18
1008.43 | 598.7 | 612.04 | 541.86 | 1019.72 | 596.56 | 597.76 | 546.04 | 980.53 | 597.19 | 598.13 | 535.09 | 980.28
1062.69 | 613.23 | 728.88 | 556.81 | 1095.17 | 598.75 | 712.64 | 553.33 | 1058.25 | 598.26 | 743.65 | 597.25 | 1021.12
1170.34 | 743.67 | 755.83 | 610.39 | 1124.8 | 740.08 | 754.22 | 601.54 | 1099.22 | 741.78 | 770.79 | 601.4 | 1076.19
1191.67 | 835.87 | 846.06 | 622.85 | 1180 | 816.53 | 834.33 | 613.8 | 1179.74 | 821.47 | 821.65 | 695.61 | 1172.94
1220.21 | 993.55 | 930.02 | 751.15 | 1189.85 | 958.53 | 935.28 | 759.44 | 1207.72 | 950.52 | 951.85 | 739.78 | 1244.48
1255.11 | 1009.78 | 1017.59 | 866.55 | 1251.4 | 1008.32 | 988.11 | 852.97 | 1224.7 | 1007.02 | 964.96 | 820.46 | 1251.29
1259.52 | 1088.41 | 1081.89 | 1015.67 | 1261.35 | 1061.02 | 1056.66 | 973.68 | 1261.59 | 1065.86 | 1015.85 | 983.76 | 1256.99
1277.62 | 1180.61 | 1098.66 | 1066.58 | 1294.85 | 1167.41 | 1103.91 | 1054.75 | 1287.53 | 1161.51 | 1067.03 | 1017.97 | 1296.38
1297.2 | 1187.49 | 1182.47 | 1109.94 | 1328.4 | 1183.76 | 1180.91 | 1102.1 | 1355.33 | 1186.91 | 1169.04 | 1078.48 | 1309.25
1362.34 | 1210.52 | 1193.77 | 1185.94 | 1406.58 | 1218 | 1205.53 | 1185.98 | 1403.2 | 1224.54 | 1172.98 | 1175.82 | 1372.02
1403.13 | 1248.18 | 1248.34 | 1194.65 | 1465.05 | 1252.06 | 1218.95 | 1205.58 | 1473.17 | 1255.65 | 1234.37 | 1246.19 | 1400.96
1443.74 | 1258.4 | 1256.68 | 1254.06 | 1503.04 | 1257.79 | 1261.03 | 1227.47 | 1504.16 | 1257.31 | 1257.8 | 1250.78 | 1441.85
1478.68 | 1270.82 | 1264.7 | 1262.74 | 1506.99 | 1269.79 | 1261.93 | 1256.37 | 1513.02 | 1265.91 | 1265.3 | 1256.46 | 1474.98
1495.26 | 1300.7 | 1290.17 | 1296.79 | 1539.86 | 1299.4 | 1293.18 | 1289.27 | 1544.08 | 1300.9 | 1289.77 | 1289.53 | 1503.68
1508 | 1329.65 | 1299.55 | 1334.04 | 3059.07 | 1368.58 | 1324.82 | 1358.05 | 3078.77 | 1358.5 | 1303.17 | 1302.19 | 3068.16
1522.61 | 1410.34 | 1370.26 | 1408.1 | 3131.91 | 1403.13 | 1331.65 | 1403.53 | 3158.65 | 1403.77 | 1363.55 | 1374.15 | 3150.03
3040.84 | 1459.5 | 1407.33 | 1464.71 | 3192.58 | 1445.89 | 1401.46 | 1471.28 | 3196.6 | 1440.56 | 1402.42 | 1403.27 | 3153.75
3046.53 | 1488.88 | 1444.22 | 1499.1 | 3210.44 | 1478.06 | 1436.61 | 1504.45 | 3259.09 | 1480.69 | 1415.64 | 1445.94 | 3308.3
3115.43 | 1499.29 | 1491.53 | 1513.73 |  | 1496.34 | 1473.77 | 1519.33 |  | 1497.76 | 1446.05 | 1474.56
3138.54 | 1501.12 | 1499.39 | 1543.24 |  | 1504.14 | 1501.93 | 1547.59 |  | 1504.82 | 1475.41 | 1507.98
3171.96 | 1516.86 | 1513.29 | 1622.4 |  | 1518.62 | 1508.03 | 1613.44 |  | 1508.53 | 1495.73 | 1608.29
| 3033.37 | 1576.53 | 3067.46 |  | 3050.53 | 1518.21 | 3081.46 |  | 3053.74 | 1562.77 | 3085.56
| 3037.72 | 3041.06 | 3150.92 |  | 3060.36 | 3056.72 | 3168.42 |  | 3069.78 | 3057.91 | 3144.9
| 3082.8 | 3048.39 | 3195.12 |  | 3120.01 | 3130.95 | 3198.39 |  | 3134.56 | 3070.85 | 3153.71
| 3103.48 | 3111.44 | 3221.31 |  | 3131.14 | 3136.89 | 3247.21 |  | 3138.63 | 3146.29 | 3298.38
| 3178.66 | 3183.38 | 3865.02 |  | 3171.82 | 3184.41 | 3875.38 |  | 3172.37 | 3177.44 | 3858.6
| 3784.23 | 3781.64 | 3972.69 |  | 3779.64 | 3789.14 | 3972.11 |  | 3728.8 | 3809.87 | 3965.45

## R4
Note: All the vibrational frequencies are at the M06-2X/6-311++G(d,p) level of theory
This Table list the vibrational frequencies of all the species involved in the reaction pathway R4.
A4 + OH
A4 | CR4a | TS4a | PC4a | P4a | CR4c | TS4c | PC4c | P4c | H2O
50.28 | 35.39 | -983.29 | 25.89 | 56.25 | 12.06 | -857.22 | 31.73 | 47.08 | 1596.87
72.44 | 57.42 | 31.97 | 53.31 | 64.48 | 47.44 | 13.27 | 51.28 | 66.12 | 3893.48
88.17 | 97.69 | 64.5 | 77.55 | 81.8 | 85.71 | 39.39 | 91.71 | 87.43 | 3998.56
119.89 | 104.93 | 85.11 | 107.17 | 119.44 | 95.38 | 63.02 | 97.93 | 122.92
224.25 | 117.27 | 95.04 | 114.27 | 174.6 | 103.76 | 113.53 | 123.39 | 225.23
229.51 | 126.4 | 118.61 | 130.01 | 219.04 | 124.74 | 126.3 | 129 | 250.07
250.47 | 161.59 | 126.33 | 151.2 | 251.66 | 151.65 | 147.39 | 150.7 | 272.43
323.1 | 226.22 | 193.46 | 161.59 | 322.3 | 216.94 | 216.11 | 177.21 | 325.85
348.68 | 235.46 | 225.02 | 192.77 | 332.61 | 227.06 | 225.44 | 224.87 | 346.92
355.72 | 254.74 | 233.62 | 217.97 | 354.32 | 234.52 | 252.74 | 249.07 | 365.06
379.26 | 287.6 | 253.1 | 240.33 | 378.23 | 254.45 | 319.42 | 273.4 | 384.78
451.13 | 324.92 | 314.74 | 259 | 425.14 | 324.21 | 326.51 | 313.07 | 450.09
538.58 | 354.08 | 325.26 | 332.06 | 540.94 | 324.88 | 350.29 | 325.79 | 539.39
598.54 | 355.25 | 358.72 | 337.14 | 542.53 | 355.18 | 366.51 | 342.97 | 598.45
612.7 | 373.89 | 381.92 | 353.28 | 609.08 | 359.19 | 385.63 | 360.31 | 611.47
744.14 | 383.13 | 443.2 | 375.13 | 620.89 | 379.85 | 452.87 | 370.21 | 621.17
838.8 | 452.31 | 538.76 | 378.7 | 750.92 | 452.48 | 538.34 | 390.72 | 745.59
994.13 | 538.76 | 597.27 | 433.43 | 868.98 | 538.78 | 598.97 | 451.55 | 842.91
1013.25 | 598.73 | 612.1 | 541.48 | 1020.15 | 598.59 | 612.78 | 539.87 | 989.38
1089.2 | 613.27 | 727.11 | 557.38 | 1095.62 | 613.13 | 736.92 | 598.77 | 1021.06
1182.27 | 744.02 | 755.06 | 610.05 | 1125.29 | 743.77 | 749.78 | 613.96 | 1094.73
1193.65 | 836.05 | 846.24 | 622.7 | 1180.53 | 836.14 | 838.57 | 630.04 | 1205.15
1213.67 | 994.16 | 931.68 | 750.71 | 1190.58 | 993.9 | 949.1 | 745.44 | 1220.58
1250.52 | 1009.93 | 1017.54 | 866.4 | 1251.01 | 1009.84 | 1001.56 | 840.93 | 1255.76
1254.79 | 1088.48 | 1084.03 | 1015.8 | 1261.41 | 1088.28 | 1016 | 991.4 | 1261.01
1275.49 | 1181.1 | 1099.05 | 1064.89 | 1295.47 | 1179.93 | 1092.51 | 1016.09 | 1303.08
1302.63 | 1187.79 | 1182.74 | 1110.07 | 1328.1 | 1187.07 | 1200.21 | 1092.54 | 1317.06
1331.36 | 1210.96 | 1193.74 | 1185.24 | 1405.86 | 1210.95 | 1209.64 | 1204.73 | 1332.58
1410.11 | 1248.65 | 1249.1 | 1193.93 | 1465.7 | 1248.08 | 1245.12 | 1220.34 | 1411.51
1461.13 | 1259.72 | 1257.2 | 1253.9 | 1503.33 | 1259.87 | 1257.46 | 1257.62 | 1461
1488.4 | 1271.16 | 1265.21 | 1261.35 | 1506.75 | 1271.27 | 1273.05 | 1263.96 | 1489.7
1500.91 | 1300.79 | 1291.47 | 1296.34 | 1539.99 | 1300.74 | 1303.53 | 1301.18 | 1504.06
1504.06 | 1330.23 | 1300.19 | 1333.34 | 3059.69 | 1330.09 | 1337.11 | 1318.98 | 3052.26
1523.02 | 1411.15 | 1373.01 | 1407.02 | 3132.15 | 1411.72 | 1373.94 | 1339.55 | 3105.64
3022.6 | 1460.46 | 1407.79 | 1463.9 | 3194.32 | 1459.83 | 1410.54 | 1411.52 | 3143.96
3027.2 | 1489.63 | 1444.82 | 1498.93 | 3209.47 | 1489.2 | 1427.58 | 1466.28 | 3300.84
3069.06 | 1500.23 | 1491.77 | 1512.8 |  | 1499.55 | 1469.45 | 1491.79
3083.62 | 1501.24 | 1499.78 | 1543.27 |  | 1500.8 | 1479.04 | 1495.42
3173.35 | 1518.11 | 1513.25 | 1624.18 |  | 1515.92 | 1506.48 | 1610.74
| 3033.22 | 1578.58 | 3068.19 |  | 3033.41 | 1662.56 | 3060.73
| 3037.78 | 3041.44 | 3151.43 |  | 3037.32 | 3045.15 | 3120.87
| 3082.54 | 3049.42 | 3195.62 |  | 3082.98 | 3052.88 | 3153.02
| 3103.5 | 3111.29 | 3220.27 |  | 3102.52 | 3098.59 | 3301.3
| 3179.21 | 3182.5 | 3866.54 |  | 3177.98 | 3181.88 | 3852.34
| 3780.84 | 3783.99 | 3973.87 |  | 3782.63 | 3788.09 | 3949.18

## R5
Note: All the vibrational frequencies are at the M06-2X/6-311++G(d,p) level of theory
|  |  | A1 + Cl |  |  |  | A1 + Cl
CR5a | TS5a | PC5a | P5a | CR5b | TS5b | PC5b | P5b | HCl | CR5c | TS5c | PC5c | P5c
18.38 | -697.57 | 28.03 | 61.45 | 43.16 | -577.35 | 4.1 | 27.57 | 2987.49 | 29.7 | -724.32 | 24.34 | 40.01
51.79 | 50.14 | 44.4 | 106.31 | 50.59 | 34.56 | 20.85 | 67.69 |  | 54.65 | 29.73 | 37.44 | 65.88
64.12 | 61.81 | 61.31 | 143.21 | 75.03 | 56.31 | 64.18 | 85.34 |  | 76.77 | 40.27 | 50.03 | 155.48
78.12 | 65.11 | 70.76 | 203.43 | 97.09 | 79.33 | 77.28 | 145.37 |  | 93.18 | 58.38 | 65.73 | 171.32
94.52 | 125.99 | 113.53 | 223.25 | 116.81 | 97.87 | 90.09 | 177.65 |  | 115.44 | 89.81 | 109.42 | 224.5 | This Table list the vibrational frequencies of all the species involved in the reaction pathway R5.
127.69 | 161.25 | 160.96 | 228.96 | 149.7 | 123.96 | 134.78 | 224.6 |  | 144.02 | 166.85 | 164.61 | 232.19
186.35 | 184.11 | 206.23 | 261.39 | 186.74 | 146.23 | 146.35 | 231.62 |  | 204.22 | 208.28 | 187.82 | 271.35
220.58 | 222.44 | 224.3 | 303.93 | 221.4 | 224.97 | 176.87 | 312.66 |  | 226.02 | 233.8 | 230.71 | 308.87
237.08 | 234.04 | 226.82 | 350.71 | 234 | 226.48 | 219.98 | 339.27 |  | 236.13 | 272.94 | 242.77 | 352.98
275.18 | 270.93 | 265.48 | 384.88 | 263.98 | 249.57 | 230.51 | 356.97 |  | 299.89 | 306.05 | 278.57 | 389.61
306.46 | 294.96 | 301.63 | 427.76 | 321.04 | 281.48 | 242.49 | 384.72 |  | 304.48 | 350.11 | 307.64 | 440.45
356.04 | 310.09 | 326.45 | 472.97 | 351.88 | 337.91 | 318.48 | 450.39 |  | 357.56 | 379.35 | 351.73 | 480.24
393.54 | 369.6 | 359.06 | 538.74 | 379.69 | 351.86 | 340.23 | 490.08 |  | 395.18 | 401.07 | 383.36 | 533.31
438.41 | 421.04 | 395.52 | 578.45 | 388.31 | 390.64 | 353.93 | 540.87 |  | 432.2 | 432.96 | 410.33 | 569.11
480.4 | 465.61 | 408.55 | 597.63 | 471.72 | 425.86 | 379.5 | 603.23 |  | 482.65 | 471.02 | 445.81 | 598.78
535.47 | 518.37 | 429.84 | 659.51 | 535.17 | 477.47 | 389.96 | 661.92 |  | 536 | 533.03 | 463.67 | 629.54
599.15 | 553 | 474.1 | 738.66 | 601.01 | 540.85 | 457.39 | 703.8 |  | 599.15 | 537.33 | 483.87 | 667.72
627.6 | 598.55 | 554.65 | 812.4 | 634.48 | 603.61 | 512.05 | 812.94 |  | 631.29 | 599.16 | 534.14 | 794.08
670.87 | 639.72 | 595.8 | 977.84 | 682.36 | 643.46 | 539.06 | 1058.08 |  | 674.16 | 631.33 | 598.71 | 959.75
792.98 | 692.17 | 624.76 | 1054.35 | 803.6 | 696.92 | 604.76 | 1090.33 |  | 794.27 | 668.8 | 631.72 | 1035.83
950.19 | 795.49 | 672.36 | 1181.88 | 960.51 | 808.21 | 665.08 | 1157.03 |  | 943.2 | 795.23 | 666.75 | 1126.89
996.62 | 916.29 | 752.81 | 1191.1 | 1017.6 | 952.99 | 696.18 | 1180.65 |  | 987.73 | 956.64 | 716.59 | 1180.42
1124.99 | 975.42 | 818.03 | 1222.36 | 1121.62 | 1036.84 | 808.53 | 1215.69 |  | 1122.67 | 1017.26 | 794.71 | 1230.82
1179.19 | 1063.55 | 968.76 | 1236.47 | 1179.95 | 1091.5 | 1050.23 | 1232.15 |  | 1174.58 | 1029.28 | 958.52 | 1249.3
1190.89 | 1089.89 | 1056.45 | 1256.57 | 1195.14 | 1139.07 | 1092.64 | 1266.63 |  | 1185.76 | 1062.08 | 1031.26 | 1272.27
1219.99 | 1179.11 | 1182.98 | 1274.63 | 1204.16 | 1180.54 | 1152.05 | 1274.87 |  | 1218.35 | 1133.05 | 1127.34 | 1278.1
1241.74 | 1194.17 | 1191.55 | 1350.02 | 1246.58 | 1197.01 | 1183.21 | 1319.48 |  | 1237.74 | 1197.29 | 1185.72 | 1293.47
1259.02 | 1201.68 | 1228.95 | 1361.69 | 1256.85 | 1213.75 | 1207.99 | 1401.88 |  | 1259.66 | 1216.28 | 1234.74 | 1344.93
1273.51 | 1245.89 | 1238.4 | 1456.46 | 1270.75 | 1234.05 | 1233.49 | 1461.16 |  | 1272.58 | 1245.68 | 1250.43 | 1411.27
1282.59 | 1255.32 | 1257.63 | 1503.07 | 1285.97 | 1258.79 | 1243.14 | 1503.21 |  | 1282.24 | 1251.35 | 1272.09 | 1447.05
1328.9 | 1264.16 | 1278.69 | 1509.05 | 1307.21 | 1280.96 | 1287.48 | 1507.14 |  | 1328.57 | 1272.09 | 1278.89 | 1477.49
1409.84 | 1282.76 | 1352.65 | 1529.49 | 1425.07 | 1287.04 | 1317.97 | 1531.65 |  | 1411.27 | 1281.06 | 1295.84 | 1502.2
1450.83 | 1336.55 | 1364.93 | 3082.28 | 1454.13 | 1320.75 | 1408.43 | 3059.79 |  | 1448.43 | 1295.71 | 1347.6 | 3070.01
1482.08 | 1382.77 | 1456.69 | 3165.28 | 1481.09 | 1401.84 | 1460.75 | 3132.97 |  | 1480.21 | 1342.1 | 1411.61 | 3163.08
1494.75 | 1428.15 | 1501.1 | 3194.53 | 1496.08 | 1448.46 | 1502.29 | 3193.72 |  | 1492.48 | 1414.49 | 1448.44 | 3173.72
1509.22 | 1494.38 | 1510.76 | 3237.51 | 1500.21 | 1495.76 | 1507.41 | 3206.15 |  | 1496.15 | 1448.4 | 1477.85 | 3320.35
1520.57 | 1503.06 | 1529.83 |  | 1509.19 | 1502.96 | 1531.73 |  |  | 1510.72 | 1486.07 | 1504.48
3036.98 | 1521.13 | 2819.04 |  | 3045.52 | 1504.71 | 2957.07 |  |  | 3060.01 | 1506.98 | 2708.84
3046.4 | 3076.33 | 3086.99 |  | 3050.27 | 3056.17 | 3068.01 |  |  | 3062.03 | 3080.91 | 3080.24
3118.38 | 3161.45 | 3173.58 |  | 3102.76 | 3073.28 | 3147.15 |  |  | 3142.08 | 3103.71 | 3158.25
3144.57 | 3164.12 | 3201.44 |  | 3117.19 | 3131.39 | 3198.65 |  |  | 3158.63 | 3174.04 | 3169.93
3173.53 | 3201.22 | 3222.39 |  | 3186.73 | 3200.8 | 3209.07 |  |  | 3187.06 | 3232.25 | 3301.42

## R6
This Table list the vibrational frequencies of all the species involved in the reaction pathway R6.
|  | A2 + Cl | [5 empty] | R6b
Frequencies in M06-2X level | [7 empty] | Frequencies in MP2 level
CR6a | TS6a | PC6a | P6a | CR6c | TS6c | PC6c | P6c | CR6b | TS6b | PC6b | P6b
42.21 | -544.3 | 11.12 | 44.2 | 11.94 | -723.28 | 14.13 | 39.36 | 16.14 | -525.32 | 14.2 | 51.04
58.85 | 35.6 | 13.94 | 62.37 | 41.93 | 16.36 | 32.55 | 61.54 | 41.12 | 30.47 | 35.66 | 62.91
74.58 | 56.63 | 60.06 | 81 | 80.46 | 35.04 | 55.69 | 107.65 | 67.4 | 50.99 | 53.67 | 89.81
97.38 | 81.28 | 75.35 | 153.67 | 91.15 | 53.43 | 71.73 | 150.49 | 88.48 | 62.38 | 67.09 | 159.66
118.03 | 96.51 | 87.49 | 177.9 | 122.58 | 83.8 | 122.6 | 229 | 94.68 | 91 | 91.15 | 178.09
151.34 | 120.76 | 119.67 | 219.35 | 160.04 | 141.85 | 145.29 | 243.7 | 137.96 | 125.51 | 103.21 | 220.91
192.48 | 144.82 | 136.57 | 234.93 | 176.75 | 191.95 | 153.25 | 272.07 | 155.9 | 157.19 | 163.94 | 238.29
222.65 | 224.83 | 144.95 | 323.71 | 227.69 | 227.31 | 229.28 | 340.41 | 224.9 | 197.36 | 172.06 | 330.92
234.94 | 225.62 | 176.9 | 350.27 | 233.14 | 254.45 | 249.08 | 351.88 | 232.17 | 224.58 | 219.36 | 352.82
266.32 | 249.47 | 224.29 | 366.5 | 271.7 | 341.38 | 323.32 | 368.18 | 261.98 | 236.99 | 238.86 | 372.24
321.4 | 281.71 | 239.7 | 382.29 | 341.24 | 351.12 | 344.53 | 385.49 | 337.84 | 311.49 | 249 | 383.69
352.37 | 337.68 | 255.74 | 456.13 | 347.55 | 363.77 | 351.92 | 470.87 | 348.16 | 345.95 | 332.43 | 475.41
380.76 | 351.95 | 317.61 | 485.23 | 361.04 | 383.16 | 371.06 | 537.32 | 362.59 | 365.7 | 342.88 | 530.56
388.81 | 390.48 | 340.68 | 543.23 | 387.48 | 401.86 | 384.48 | 601.64 | 387.6 | 381.42 | 357.41 | 563.06
472.07 | 426.63 | 354.24 | 602.56 | 471.23 | 469.89 | 443.02 | 609.7 | 471.24 | 472.34 | 374.9 | 603.64
535.33 | 476.3 | 387.38 | 647.05 | 536.07 | 519.25 | 470.79 | 637.2 | 534.11 | 536.59 | 391.59 | 648.45
601.55 | 541.04 | 456.59 | 726.45 | 601.36 | 538.76 | 489.56 | 685.93 | 600.35 | 599.81 | 477.22 | 727.58
634.67 | 603.21 | 509.05 | 826.34 | 638.8 | 601.63 | 537.68 | 802.97 | 634.02 | 633.86 | 530.6 | 818.45
682.8 | 643.35 | 538.77 | 1054.31 | 677.75 | 636.08 | 601.45 | 973.12 | 681.82 | 657.79 | 566.08 | 1037.21
803.6 | 696.9 | 604.53 | 1073.25 | 801.12 | 684.28 | 636.97 | 1058.79 | 789.18 | 745.18 | 604.67 | 1063.05
961.26 | 808.2 | 664.46 | 1174.63 | 972.91 | 802.7 | 686.07 | 1138.1 | 974.32 | 815.96 | 649.27 | 1163.91
1017.67 | 945.37 | 696.95 | 1180.71 | 1025.76 | 970.62 | 738.57 | 1193.95 | 1018.09 | 954.17 | 727.1 | 1191.8
1121.99 | 1038.41 | 808.58 | 1219.28 | 1132.58 | 984.18 | 803.55 | 1230.23 | 1125.71 | 1028.74 | 818.12 | 1203.37
1180.99 | 1096.02 | 1050.13 | 1260.01 | 1170.62 | 1034.21 | 973.51 | 1249.29 | 1167.66 | 1106.28 | 1029.42 | 1226.81
1195.19 | 1139.6 | 1092.63 | 1263.5 | 1187.74 | 1062.56 | 1051.77 | 1260.02 | 1186.13 | 1165.8 | 1062.4 | 1237.79
1204.36 | 1181.05 | 1152.5 | 1275.71 | 1215.36 | 1139.06 | 1138.33 | 1285.02 | 1202.02 | 1184.3 | 1167.87 | 1267.99
1247.24 | 1197.12 | 1183.84 | 1322.92 | 1248.84 | 1200.59 | 1198.49 | 1302.71 | 1222.74 | 1199.13 | 1191.52 | 1324.74
1257.08 | 1215.23 | 1208.11 | 1367.87 | 1253.25 | 1205.83 | 1234.1 | 1324.59 | 1245.35 | 1205.36 | 1207.61 | 1368.46
1271.37 | 1234.66 | 1234.22 | 1460.57 | 1262.7 | 1242.63 | 1256.62 | 1425.18 | 1249.71 | 1229.61 | 1230.57 | 1469
1286.45 | 1261.1 | 1243.36 | 1502.75 | 1284.92 | 1259.57 | 1262.34 | 1456.26 | 1265.68 | 1251.19 | 1237.63 | 1513.54
1309.13 | 1280.45 | 1287.07 | 1507.6 | 1313.32 | 1263.52 | 1285.19 | 1488.23 | 1308.55 | 1281.13 | 1264.29 | 1525.22
1425.76 | 1287.66 | 1318.22 | 1530.47 | 1421.78 | 1285.65 | 1305.82 | 1505.45 | 1426.62 | 1313.23 | 1319.61 | 1530.2
1454.95 | 1322.25 | 1406.47 | 3058.57 | 1454.34 | 1309.85 | 1330.96 | 3053.38 | 1465.04 | 1380.61 | 1368.23 | 3075.05
1482.27 | 1401.75 | 1461.15 | 3131.24 | 1483.4 | 1320.5 | 1425.3 | 3107.01 | 1498.28 | 1429.52 | 1465.48 | 3164.34
1497.09 | 1448.85 | 1501.96 | 3194.58 | 1497.15 | 1426.05 | 1459.5 | 3146.31 | 1510.56 | 1445.93 | 1513.87 | 3221
1501.57 | 1495.8 | 1506.66 | 3209.55 | 1501.06 | 1458.28 | 1491.43 | 3304.36 | 1516.16 | 1506.69 | 1522.1 | 3223.86
1509.86 | 1503.1 | 1532.22 |  | 1510.33 | 1489.05 | 1503.43 |  | 1533.68 | 1510.42 | 1526.53
3045.03 | 1504.85 | 2945.72 |  | 3042.17 | 1501.37 | 2717.1 |  | 3049.23 | 1526.67 | 3003.25
3050.27 | 3056.12 | 3066.86 |  | 3045.36 | 3062.73 | 3061.91 |  | 3052.74 | 3065.11 | 3081.7
3103.13 | 3072.91 | 3145.84 |  | 3097.29 | 3077.42 | 3119.49 |  | 3113.22 | 3090.84 | 3175.67
3116.4 | 3131.4 | 3197.64 |  | 3113.49 | 3122.07 | 3137.85 |  | 3129.3 | 3152.96 | 3224.31
3186.77 | 3201.56 | 3209.28 |  | 3185.87 | 3224.1 | 3291 |  | 3207.65 | 3220.78 | 3230.56

## R7
Note: All the vibrational frequencies are at the M06-2X/6-311++G(d,p) level of theory
A3 + Cl
CR7a | TS7a | PC7a | P7a | CR7b | TS7b | PC7b | P7b | CR7c | TS7c | PC7c | P7c
21.47 | -306.23 | 26.65 | 55.65 | 35.48 | -168.25 | 25.2 | 61.08 | 25.06 | -706.23 | 8.46 | 46.26
50.36 | 11.94 | 47.16 | 57.4 | 44.87 | 35.97 | 36.89 | 81.53 | 57.14 | 32.35 | 32.48 | 66.2
72.19 | 63.31 | 62.11 | 79.86 | 54.82 | 41.46 | 42.32 | 126.43 | 64.67 | 39.79 | 51.98 | 124.92
100.98 | 73.82 | 82.47 | 119.42 | 71.21 | 69.47 | 66.39 | 146.04 | 79.41 | 66.27 | 65.48 | 152.44
110.41 | 102.32 | 93.25 | 171.65 | 93.93 | 96.91 | 77.15 | 218.4 | 115.86 | 83.92 | 90.56 | 208.61
142.98 | 120.55 | 118.53 | 219.58 | 109.95 | 126.27 | 100.97 | 231.73 | 141.88 | 127.31 | 141.16 | 225.26 | This Table list the vibrational frequencies of all the species involved in the r.p R7.
172.96 | 133.2 | 142.23 | 251.84 | 148.14 | 178.54 | 147.3 | 255.24 | 183.08 | 187.62 | 157.66 | 283.75
224.95 | 221.48 | 162.76 | 319.77 | 208.74 | 222.48 | 151.69 | 299.75 | 221.83 | 224.88 | 193.65 | 311.07
236.37 | 225.47 | 203.69 | 332.55 | 237.24 | 263.46 | 221.69 | 366.93 | 262.53 | 281.82 | 225.21 | 340.4
273.84 | 245.62 | 222.73 | 354.28 | 274.48 | 285.97 | 239.6 | 368.73 | 300.45 | 307.8 | 273.64 | 373.19
321.95 | 295.68 | 253.1 | 378.23 | 304.79 | 302.5 | 256.9 | 422.59 | 308.96 | 338.97 | 306.56 | 440.03
348.86 | 325.28 | 290.8 | 424.11 | 342.43 | 355.32 | 261.4 | 445.49 | 359.52 | 372.37 | 339.12 | 475.17
362.16 | 357.96 | 333.84 | 540.93 | 371.71 | 375.23 | 301.16 | 527.51 | 376.73 | 402.86 | 369.11 | 534.17
384.78 | 380.12 | 354.75 | 542.76 | 440.36 | 438.08 | 368.62 | 547.33 | 446.35 | 435.65 | 379.21 | 597.13
450.3 | 436.5 | 382.32 | 609.24 | 466.71 | 451.53 | 371.95 | 601.63 | 453.55 | 458.18 | 440.95 | 597.46
538.31 | 500.41 | 401.91 | 620.92 | 535.04 | 541.95 | 424.03 | 608.76 | 539.96 | 529.59 | 470.11 | 614.86
598.4 | 543.74 | 443.89 | 750.92 | 596.38 | 598.17 | 445.42 | 759.97 | 598.52 | 538.34 | 479.73 | 741.01
612.42 | 601.35 | 515.94 | 868.95 | 597.71 | 598.43 | 529.49 | 856.92 | 598.99 | 597.61 | 534.32 | 821.55
742.31 | 620.2 | 542.33 | 1019.99 | 741.36 | 747.28 | 546.67 | 980.54 | 745.1 | 601.3 | 597.56 | 981.69
836.75 | 750.52 | 606.39 | 1095.22 | 817.43 | 823.38 | 601.3 | 1058.22 | 823.81 | 741.41 | 599.63 | 1016.28
984.97 | 858.15 | 617.86 | 1124.34 | 954.97 | 936.45 | 609.8 | 1099.44 | 938.95 | 824.11 | 736.32 | 1079.08
1001.81 | 950.89 | 751.23 | 1180.7 | 1007.33 | 992.18 | 759.25 | 1179.76 | 997.99 | 976.57 | 742.15 | 1169.99
1084.34 | 1019.12 | 866.93 | 1190.38 | 1060.36 | 1058.28 | 853.83 | 1207.58 | 1061.54 | 1004.67 | 823.31 | 1249.04
1170.95 | 1083.6 | 1017.14 | 1252.16 | 1166.67 | 1137.33 | 980.07 | 1224.62 | 1165.42 | 1018.84 | 979.27 | 1253.1
1182.98 | 1137.74 | 1097.63 | 1262.09 | 1185.4 | 1183.65 | 1055.64 | 1261.52 | 1186.05 | 1070.52 | 1011.23 | 1257.08
1218.74 | 1178.64 | 1121.15 | 1295.58 | 1216.88 | 1223.52 | 1099.08 | 1287.52 | 1210.93 | 1081.26 | 1080.23 | 1296.66
1244.74 | 1191.53 | 1182.64 | 1328.38 | 1254.96 | 1241.64 | 1181.1 | 1355.3 | 1256.94 | 1186.81 | 1172.9 | 1306.97
1255.45 | 1212.59 | 1186.29 | 1407.04 | 1257.09 | 1260.33 | 1202.37 | 1403.16 | 1260.65 | 1217.4 | 1249.38 | 1368.03
1271.33 | 1262.22 | 1244.68 | 1465.75 | 1269.39 | 1274.71 | 1225.8 | 1473.12 | 1273.21 | 1250.61 | 1254.45 | 1402.63
1304.02 | 1273.35 | 1261.95 | 1503.41 | 1300.79 | 1294.69 | 1253.87 | 1504.11 | 1299.19 | 1261.74 | 1259.25 | 1440.08
1337.25 | 1279.17 | 1290.08 | 1507.24 | 1363.89 | 1300.79 | 1291.26 | 1512.89 | 1355.5 | 1269.04 | 1296.5 | 1475.05
1410.06 | 1298.64 | 1325.93 | 1539.84 | 1401.77 | 1369.14 | 1358 | 1544.05 | 1400.63 | 1291.54 | 1310.04 | 1504.14
1457.24 | 1332.76 | 1405.38 | 3059.32 | 1441.67 | 1403.34 | 1404.03 | 3078.73 | 1441.86 | 1306.53 | 1369.85 | 3077.8
1481.92 | 1406.26 | 1465.96 | 3131.82 | 1477.03 | 1442.14 | 1475.06 | 3158.58 | 1477.96 | 1368.75 | 1401.96 | 3152.91
1496.51 | 1441.95 | 1500.4 | 3194.76 | 1493.29 | 1492.03 | 1504.47 | 3196.61 | 1492.97 | 1400.64 | 1440.99 | 3164.51
1500.63 | 1494.02 | 1506.47 | 3210.85 | 1505.94 | 1495.78 | 1514.31 | 3259.32 | 1495.7 | 1442.96 | 1474.91 | 3311.21
1510.58 | 1501.49 | 1542.52 |  | 1517.07 | 1524.11 | 1548.07 |  | 1513.66 | 1482.61 | 1506.8
3042.98 | 1503.81 | 2947.56 |  | 3043.42 | 2194.47 | 2965.4 |  | 3057.46 | 1507.75 | 2701.98
3047.02 | 3053.74 | 3063.63 |  | 3048.51 | 3043.69 | 3076.41 |  | 3067.55 | 3086.35 | 3087.67
3097.61 | 3078.63 | 3140.91 |  | 3118.5 | 3125.07 | 3157.33 |  | 3137.65 | 3100.16 | 3154.08
3112.83 | 3127.81 | 3198.08 |  | 3130.81 | 3136.78 | 3197.17 |  | 3151.75 | 3166.82 | 3162.12
3184.72 | 3199.65 | 3227.23 |  | 3171.04 | 3186.44 | 3257.65 |  | 3184.92 | 3229.76 | 3298.58

## R8
Note: All the vibrational frequencies are at the M06-2X/6-311++G(d,p) level of theory
A4 + Cl
CR8a | TS8a | PC8a | P8a | CR8c | TS8c | PC8c | P8c
22.73 | -315.81 | 24.51 | 54.46 | 22.84 | -691.15 | 12.23 | 50.83
47.43 | 20.71 | 45.45 | 55.58 | 47.43 | 14.38 | 27.97 | 65.93
70.53 | 65.67 | 62.18 | 80.11 | 70.57 | 34.88 | 56.25 | 92.93
99.68 | 78.18 | 83.72 | 118.65 | 99.63 | 64.27 | 85.5 | 123.29
110.05 | 103.31 | 94.67 | 171.5 | 109.95 | 79.07 | 111.52 | 225.23
143.27 | 120.98 | 120.44 | 220.23 | 143.04 | 111.38 | 124.66 | 249.91
177 | 135.61 | 144.76 | 251.6 | 176.67 | 186.13 | 138.87 | 277.67 | This Table list the vibrational frequencies of all the species involved in the reaction pathway R8.
223.65 | 221.46 | 163.35 | 315.04 | 223.66 | 224.41 | 224.87 | 325.92
236.02 | 228.17 | 209.4 | 332.32 | 235.84 | 255.64 | 248.44 | 347.2
272.21 | 245.41 | 226.93 | 354.05 | 272.19 | 324.86 | 262.9 | 364.87
321.5 | 296.29 | 252.03 | 378.02 | 321.47 | 344.42 | 323.72 | 384.62
348.48 | 325.55 | 296.03 | 421.85 | 348.47 | 362.03 | 344.79 | 450.42
362.37 | 358.75 | 333.86 | 539.18 | 362.39 | 376.32 | 359.75 | 539.44
384.97 | 380.64 | 354.73 | 542.33 | 384.98 | 400.24 | 361.61 | 598.53
450.08 | 437.38 | 382.05 | 609.04 | 450.06 | 449.91 | 381.35 | 611.87
538.24 | 502.63 | 400.98 | 620.59 | 538.24 | 520.45 | 412.99 | 622.44
598.41 | 543.92 | 407.85 | 750.71 | 598.39 | 540.68 | 451.03 | 745.67
612.2 | 601.81 | 517.28 | 868.89 | 612.17 | 598.78 | 539.64 | 843.09
742.22 | 620.55 | 542.32 | 1019.72 | 742.2 | 614.99 | 598.8 | 990.04
836.68 | 750.57 | 606.6 | 1095.08 | 836.61 | 745.17 | 614.25 | 1021.01
984.63 | 858.93 | 617.79 | 1124.75 | 984.57 | 842.73 | 728.6 | 1094.7
1001.81 | 954.33 | 751.07 | 1179.99 | 1001.83 | 982.25 | 745.84 | 1205.46
1084.42 | 1018.84 | 867.13 | 1189.85 | 1084.41 | 994.03 | 844.36 | 1220.42
1170.78 | 1085.35 | 1016.47 | 1251.24 | 1170.8 | 1011.47 | 990.91 | 1256.17
1183.18 | 1140.82 | 1097.56 | 1261.49 | 1183.1 | 1041.67 | 1016.1 | 1261.04
1218.17 | 1180.03 | 1120.85 | 1294.93 | 1218.09 | 1096.03 | 1093.51 | 1303.99
1244.97 | 1192.01 | 1183.52 | 1328.43 | 1244.99 | 1203.33 | 1211.4 | 1317.48
1255.57 | 1215.86 | 1187.44 | 1406.57 | 1255.58 | 1206.68 | 1223.04 | 1333.39
1271.11 | 1262.9 | 1244.83 | 1465.09 | 1271.01 | 1249.78 | 1256.7 | 1412.02
1303.91 | 1273.88 | 1261.12 | 1503.02 | 1303.7 | 1257.18 | 1264.82 | 1461.35
1336.34 | 1283.08 | 1290.16 | 1506.95 | 1336.21 | 1265.59 | 1305.1 | 1490.01
1410.07 | 1299.22 | 1325.83 | 1540 | 1410.07 | 1302.11 | 1323.85 | 1504.34
1456.53 | 1333.17 | 1404.3 | 3059.14 | 1456.53 | 1313.62 | 1338.88 | 3052.27
1482.14 | 1406.57 | 1466.8 | 3131.98 | 1482.15 | 1340.62 | 1412.91 | 3106.18
1496.65 | 1442.26 | 1501.07 | 3192.54 | 1496.68 | 1412.52 | 1464.31 | 3145.32
1501 | 1495.16 | 1507.16 | 3210.59 | 1500.99 | 1461.3 | 1492.16 | 3303.42
1510.61 | 1501.08 | 1542.36 |  | 1510.62 | 1487.66 | 1502.93
3042.4 | 1504.97 | 2943.11 |  | 3042.37 | 1502.04 | 2723.74
3046.45 | 3053.89 | 3063.9 |  | 3046.43 | 3062.68 | 3060.82
3097.09 | 3078.68 | 3141.67 |  | 3097.03 | 3076.79 | 3117.98
3112.35 | 3128.1 | 3197.89 |  | 3112.24 | 3120.64 | 3139.78
3185.04 | 3198.89 | 3228.23 |  | 3184.98 | 3223.18 | 3291.47

## P1a
Note: All the vibrational frequencies are at the M06-2X/6-311++G(d,p) level of theory
DEGRADATION PATHWAY of P1a
P1a | AIM1a | AIM2a | AIM3a | AIM4a | AIM4a-TS1 | AIM4a-PC1 | AIM5a | AIM6a | AIM4a-TS2 | AIM4a-PC2 | AIM7a | AIM4a-TS3 | AIM4a-PC3 | AIM8a | AIM9a | O3 (triplet)
1767.22
44.3 | 47.44 | 44.6 | 33.11 | 53.58 | -492.76 | 25.54 | 60.95 | 152.28 | -1002.13 | 45.52 | 22.88 | -612.67 | 29.97 | 56.39 | 858.97
62.36 | 72.52 | 60.29 | 43.55 | 78.55 | 44.6 | 48.09 | 210.02 | 318.44 | 56.93 | 61.31 | 61.94 | 63.79 | 40.51 | 67.43 | 973.72
81 | 93.18 | 79.38 | 61.85 | 86.76 | 71.19 | 56.61 | 221.12 | 345.35 | 79.59 | 112.72 | 100.39 | 73.04 | 84.31 | 199.05 | 1139.53
153.79 | 134.92 | 98.13 | 67.74 | 137.1 | 102.18 | 60 | 369.07 | 793.24 | 115.07 | 150.55 | 152.95 | 121.74 | 89.47 | 216.76 | 1390.4
178.02 | 189.05 | 143.35 | 89.49 | 182.24 | 142.18 | 76.14 | 426.35 | 981.2 | 134.22 | 167.22 | 170.5 | 135.73 | 93.05 | 259.83 | 1395.25
219.37 | 196.89 | 177.53 | 101.82 | 213.45 | 166.27 | 88.83 | 521.57 | 1060.59 | 175.25 | 188.72 | 207.86 | 177.49 | 116 | 313.44 | 1521.08
234.93 | 229.55 | 206.69 | 141.45 | 235.82 | 213.9 | 116.65 | 595.83 | 1188.34 | 227.37 | 201.48 | 230.5 | 226.34 | 140.77 | 368.04 | 2963.2
323.85 | 242.91 | 231.59 | 187.14 | 280.95 | 230.23 | 198.53 | 617.93 | 1204.62 | 244.66 | 223.58 | 291.69 | 238.02 | 183.61 | 391.27 | 3037.32
350.29 | 305.9 | 261.58 | 231.48 | 327.11 | 247.49 | 212.36 | 715.03 | 1272.49 | 291.62 | 293.78 | 330.44 | 262.87 | 213.9 | 462.08 | 3081.12
366.63 | 331.51 | 311.74 | 232.71 | 335.01 | 289.01 | 223.88 | 849.81 | 1407.18 | 329.09 | 321.71 | 353.22 | 276.56 | 238.75 | 550.55
382.27 | 352.31 | 332.97 | 246.46 | 350.24 | 310.78 | 320.37 | 1161.48 | 1481.96 | 347.42 | 332.15 | 373.95 | 314.26 | 280.2 | 593.51
456.86 | 384.67 | 350.29 | 287.64 | 390.06 | 356.92 | 349.48 | 1238.32 | 1497.29 | 351.81 | 353.58 | 385.7 | 352.81 | 339.91 | 614.97
485.46 | 429.79 | 385.38 | 306.74 | 451.46 | 372.33 | 369.2 | 1284.85 | 1508.74 | 393.39 | 375 | 490.96 | 385.1 | 369.87 | 736.55
543.28 | 497.63 | 448.62 | 347.21 | 543.42 | 437.12 | 429.09 | 1336.51 | 1853.76 | 451.06 | 383.27 | 551.46 | 428.93 | 394.83 | 815.83
602.55 | 542.48 | 464.79 | 371.28 | 586.32 | 534.17 | 521.47 | 1450.41 | 3085.95 | 546.08 | 385.39 | 597.73 | 499.44 | 464.95 | 945.32
647.06 | 599.86 | 543.46 | 382.32 | 627.64 | 598.32 | 596.4 |  | 3095.14 | 571.16 | 507.75 | 629.04 | 552.98 | 547.51 | 1104.36
726.52 | 644.63 | 563.87 | 417.65 | 650.35 | 633.45 | 618.51 |  | 3162.94 | 597.68 | 549.24 | 754.36 | 596.27 | 594.04 | 1211.89
826.39 | 737.04 | 610.37 | 456.41 | 747.27 | 695.03 | 715.53 |  | 3201.25 | 617.85 | 598.56 | 787.24 | 640.09 | 614.27 | 1263.64
1054.21 | 791.53 | 653.14 | 540.68 | 824.55 | 754.81 | 791.69 |  |  | 671.04 | 615.59 | 849.2 | 754.18 | 740.95 | 1277.43
1073.22 | 848.86 | 756.2 | 559.58 | 995.9 | 825.1 | 849.51 |  |  | 757.66 | 751.46 | 1017.37 | 830.59 | 819 | 1309.39
1174.66 | 1046.69 | 884.17 | 597.79 | 1056.38 | 965.03 | 977.75 |  |  | 787.2 | 783.93 | 1076.32 | 938.84 | 946.86 | 1394.43
1180.71 | 1077.57 | 986.79 | 626.6 | 1097.87 | 1043.6 | 1061.96 |  |  | 863.76 | 849.98 | 1188.41 | 1059.16 | 950 | 1405.69
1219.22 | 1174.18 | 1051.96 | 653.78 | 1156.04 | 1174.28 | 1161.1 |  |  | 1025.64 | 1011.34 | 1199.53 | 1089.26 | 1015.14 | 1912.75
1260 | 1186.47 | 1097.88 | 723.4 | 1185.46 | 1183.56 | 1189.48 |  |  | 1073.82 | 1080.25 | 1238.93 | 1142.32 | 1096.48 | 3023.73
1263.62 | 1223.79 | 1178 | 765.76 | 1217.95 | 1194.33 | 1201.98 |  |  | 1187.29 | 1187.5 | 1259.66 | 1171.52 | 1131.83
1275.7 | 1253.55 | 1190 | 782.09 | 1241.63 | 1226.67 | 1231.61 |  |  | 1196.41 | 1199.86 | 1275.57 | 1204.36 | 1205.44
1322.87 | 1257.06 | 1224.5 | 856.55 | 1257.57 | 1249.92 | 1265.35 |  |  | 1230.89 | 1240.55 | 1283.51 | 1252.69 | 1259.66
1367.83 | 1289.43 | 1260.96 | 896.18 | 1265.01 | 1291.42 | 1284.96 |  |  | 1242.03 | 1263.59 | 1361.08 | 1267.35 | 1277.22
1460.53 | 1306.3 | 1268.16 | 1011.1 | 1282.21 | 1319.16 | 1339.27 |  |  | 1256.34 | 1275.48 | 1408.16 | 1292.89 | 1297.92
1502.77 | 1331.3 | 1281.8 | 1048.57 | 1293.11 | 1337.36 | 1405.68 |  |  | 1284.04 | 1282.33 | 1490.86 | 1374.97 | 1382.73
1507.57 | 1394.29 | 1292.42 | 1078.91 | 1337.55 | 1396.23 | 1450.43 |  |  | 1336.2 | 1361.66 | 1498.32 | 1402.01 | 1393.14
1530.41 | 1421.49 | 1306.85 | 1107.62 | 1405.05 | 1468.5 | 1481.86 |  |  | 1403.48 | 1404.21 | 1505.88 | 1419.64 | 1398.88
3058.64 | 1491.43 | 1383.14 | 1175.84 | 1485.64 | 1493.82 | 1497.16 |  |  | 1482.48 | 1489.56 | 1908.33 | 1425.13 | 1404.76
3131.36 | 1499.57 | 1408.33 | 1189.55 | 1500.15 | 1508.84 | 1514.35 |  |  | 1496.4 | 1494.3 | 3092 | 1510.35 | 1516.67
3194.5 | 1513.22 | 1438.83 | 1230.28 | 1518.3 | 1540.18 | 1848.29 |  |  | 1505.07 | 1503.17 | 3173.91 | 1579.66 | 1897.77
3209.42 | 3053.63 | 1492.73 | 1261.09 | 2890.55 | 3002.84 | 3085.3 |  |  | 1731.57 | 1900.29 | 3213.55 | 3027.55 | 2961.41
| 3093.38 | 1502.63 | 1271.49 | 3045.83 | 3073.86 | 3097.01 |  |  | 3080.17 | 3087.62 |  | 3065.86 | 3048.03
| 3130.74 | 1515.22 | 1292.05 | 3127.06 | 3148.39 | 3160.7 |  |  | 3161.12 | 3167.72 |  | 3116.84 | 3056.19
| 3193.16 | 3058.49 | 1301.53 | 3188.8 | 3197.37 | 3205.97 |  |  | 3210.02 | 3214.38 |  | 3165.31 | 3100.11
|  | 3087.79 | 1391.5
|  | 3134.56 | 1402.6
|  | 3194.44 | 1424.01
1434.44
1492.96
1501.05
1520.99
1873
3054.02
3062.41
3133.26
3191.94

## AIM5a
Note: All the vibrational frequencies are at the M06-2X/6-311++G(d,p) level of theory
DEGRADATION PATHWAY of AIM5a
AIM5a | SIM1 | SIM2 | SIM3 | SIM3-TS1 | SIM4 | SIM3-TS2 | SIM5 | CF2O
60.95 | 60.22 | 42.35 | 59.79 | -693.1 | 46.85 | -469.99 | 518.48 | 589.67
210.02 | 102.25 | 51.12 | 215.27 | 63.84 | 229.52 | 52.74 | 518.82 | 631.59
221.12 | 171.48 | 71.65 | 228.11 | 158.09 | 241.76 | 232 | 707.9 | 796.47
369.07 | 220.45 | 107.32 | 342.61 | 221.85 | 389.36 | 239.89 | 1114.73 | 1006.76
426.35 | 306.54 | 178.53 | 358.73 | 253.85 | 432.63 | 268.87 | 1303.74 | 1288.53
521.57 | 355.09 | 220.07 | 363.86 | 291.09 | 523.7 | 284.32 | 1304.95 | 2040.54
595.83 | 379.94 | 276.17 | 499.09 | 385.87 | 601.66 | 406.02
617.93 | 396.67 | 312.65 | 529.22 | 440.51 | 705.98 | 540.27
715.03 | 509.13 | 336.28 | 607.17 | 499.63 | 783.03 | 545.07
849.81 | 545.56 | 372.2 | 613.35 | 603.63 | 832.98 | 582.2
1161.48 | 610.77 | 405.86 | 704.3 | 620.69 | 1139.25 | 600.9
1238.32 | 615.07 | 529.92 | 826.06 | 700.72 | 1248.53 | 745.33
1284.85 | 764.29 | 542.96 | 1049.34 | 833.29 | 1303.85 | 927.46
1336.51 | 861.65 | 575.72 | 1183.2 | 1157.05 | 1380.84 | 1045
1450.41 | 1093.43 | 616.92 | 1219.08 | 1256.74 | 2014.33 | 1202.18
| 1183.9 | 623.81 | 1297.26 | 1317.85 |  | 1343.36
| 1244.77 | 734.41 | 1298.88 | 1377.64 |  | 1352.94
| 1276.72 | 765.99 | 1338.85 | 1680.12 |  | 1614.29
| 1295.88 | 774.9
| 1299.17 | 851.6
| 1451.78 | 873.37
1062.46
1132.69
1236.92
1257.02
1291.44
1298.38
1416.42
1443.45
1898.24

## P1b
Note: All the vibrational frequencies are at the M06-2X/6-311++G(d,p) level of theory
DEGRADATION PATHWAY of P1b
P1b | AIM1b | AIM2b | NO2 | AIM3b | AIM4b | AIM4b-TS1 | AIM5b | AIM4b-TS2 | AIM6b | HOO
39.7 | 27.81 | 14.71 | 784.11 | 18.55 | 44.76 | -1045.32 | 28.56 | -1438.9 | 28.19 | 1252.18
65.86 | 48.3 | 41.67 | 1477.29 | 36.15 | 53.78 | 28.16 | 35.26 | 25.21 | 37.49 | 1454.09
155.96 | 74.34 | 59.62 | 1799.46 | 60.75 | 80.43 | 44.63 | 80.31 | 26.69 | 79.86 | 3697.85
171.36 | 153.39 | 94.09 |  | 71.52 | 170.25 | 81.13 | 158.33 | 33.61 | 158.02
224.5 | 184.61 | 153.51 |  | 100.74 | 189.97 | 132.4 | 203.48 | 67.65 | 202.36
232.11 | 229.89 | 181.69 |  | 108.93 | 233.73 | 191.05 | 229.9 | 79.3 | 230.49
271.29 | 253.83 | 231.56 | NO | 158.76 | 265.14 | 229.83 | 277.75 | 140.01 | 277.89
308.82 | 294.84 | 256.33 | 2086.49 | 178.15 | 278.29 | 252.34 | 316.83 | 164.6 | 316.1
352.97 | 344.57 | 284.07 |  | 231.5 | 350.46 | 285.59 | 356.34 | 190.97 | 356.23
389.63 | 372.54 | 344.41 |  | 252.09 | 378.52 | 351.58 | 384.78 | 230.5 | 383.96
440.36 | 408.24 | 370.59 |  | 283.51 | 404.24 | 380.23 | 407.01 | 244.32 | 406.46
480.14 | 470.42 | 406.15 |  | 335.55 | 470.45 | 402.05 | 471.36 | 285.63 | 471.06
533.26 | 475.5 | 471.37 |  | 359.32 | 530.44 | 467.58 | 536.43 | 352.59 | 536.13
566.07 | 532.37 | 475.64 |  | 385.95 | 598.44 | 529.97 | 600.1 | 381.1 | 600.19
598.77 | 598.62 | 532.41 |  | 409.17 | 617.11 | 540.61 | 624.83 | 403.11 | 624.16
629.51 | 629.53 | 598.58 |  | 461.77 | 631.8 | 600.28 | 668.98 | 436.57 | 669.14
667.79 | 671.36 | 624 |  | 488.24 | 667.64 | 600.93 | 775.59 | 468.83 | 775.32
794.06 | 724.03 | 639.42 |  | 536.16 | 792.88 | 625.27 | 806.15 | 532.64 | 806.18
959.72 | 793.51 | 671.7 |  | 554.82 | 816.93 | 667.6 | 969.82 | 548.37 | 968.81
1035.97 | 954.29 | 794.04 |  | 599.63 | 953.92 | 766.78 | 1021.53 | 599.8 | 1021.67
1126.88 | 994.19 | 945.47 |  | 631.44 | 981.89 | 804.29 | 1058.03 | 619.8 | 1057
1180.41 | 1037.26 | 956.33 |  | 654.03 | 1099.53 | 964.81 | 1139.99 | 661.75 | 1139.99
1230.85 | 1133.87 | 1014.26 |  | 689.12 | 1127.26 | 1009.54 | 1209.51 | 708.54 | 1209.52
1249.22 | 1192.08 | 1118.36 |  | 729.1 | 1178.15 | 1110.95 | 1226 | 797.55 | 1225.74
1272.18 | 1222.16 | 1164.74 |  | 783.58 | 1206.68 | 1138.83 | 1262.99 | 954.41 | 1263.28
1278.03 | 1254.17 | 1209.42 |  | 796.45 | 1243.04 | 1201.53 | 1270.85 | 979.12 | 1270.39
1293.68 | 1267.94 | 1220.82 |  | 872.42 | 1253.99 | 1215.15 | 1285.97 | 1036.37 | 1286.53
1344.99 | 1275.81 | 1246.26 |  | 955.7 | 1271.77 | 1261.69 | 1325.07 | 1129.89 | 1324.68
1411.32 | 1318.63 | 1257.2 |  | 989.98 | 1277.89 | 1270.41 | 1404.8 | 1175.25 | 1403.05
1447.13 | 1333.13 | 1271.67 |  | 1015.91 | 1323.62 | 1286.2 | 1421.81 | 1189.75 | 1422.75
1477.48 | 1381.62 | 1277.58 |  | 1056.41 | 1354.9 | 1323.88 | 1447.27 | 1207.43 | 1447.62
1502.2 | 1412.91 | 1330.53 |  | 1118.35 | 1397.17 | 1365.06 | 1491.27 | 1217.16 | 1490.45
3069.91 | 1454.17 | 1346.16 |  | 1180.09 | 1417.32 | 1420.35 | 1874.35 | 1258.64 | 1874.01
3163.05 | 1490.48 | 1408.87 |  | 1213.37 | 1453.43 | 1449.9 | 3114.08 | 1270.21 | 3113.89
3174.05 | 1517.57 | 1434.14 |  | 1218.53 | 1493.94 | 1486.73 | 3119.92 | 1285.2 | 3119.09
3320.82 | 3083.25 | 1456.2 |  | 1254.44 | 2922.03 | 1709.93 | 3180.71 | 1319.88 | 3181.05
| 3133.93 | 1491.43 |  | 1271.96 | 3024.66 | 3061.5 |  | 1332.45
| 3168.71 | 1510.28 |  | 1280.79 | 3083.02 | 3107.51 |  | 1418.54
| 3217.85 | 3086.2 |  | 1324.26 | 3162.2 | 3172.7 |  | 1452.44
|  | 3114.04 |  | 1350.68 |  |  |  | 1484.39
|  | 3168.68 |  | 1403.72 |  |  |  | 1602.87
|  | 3199.36 |  | 1418.96 |  |  |  | 1683.69
|  |  |  | 1439.81 |  |  |  | 2987.92
|  |  |  | 1453.48 |  |  |  | 3095.47
|  |  |  | 1491.19 |  |  |  | 3159.36
1509.74
1853.54
3093.99
3105.07
3167.22
3184.46