## calculator
Measured pore volume up to 30 nm: |  |  |  |  | 0.91851 | cc/g
Predicted NaCl adsorption @ 5 mM & 1.2 V: |  |  |  |  | 10.6208 | mg/g
Measured data |  | Calculated data
Pore size (nm) | Cumulative pore volume (cm³/g) | Cutoff size (nm) | Cumulative pore volume (cm³/g) | Capacity (mg/g) | ζ (M)
0.614 | 0.07528 | 0.5 | 0.008957 | 3.7413 | 0.515
0.666 | 0.10439 | 0.6 | 0.06443
0.723 | 0.13834 | 0.7 | 0.12431 |  |  |  | Instructions
0.785 | 0.17616 | 0.8 | 0.18509 | 7.0012 | 0.279
0.852 | 0.21606 | 0.9 | 0.24171 |  |  |  | Paste data with "insert data" into the "measured data" section, without any formatting
0.926 | 0.25561 | 1 | 0.2889
1.007 | 0.29205 | 1.1 | 0.32425
1.096 | 0.32318 | 1.2 | 0.35075 | 10.4762 | 0.107 |  | Carefully inspect if the interpolated / extrapolated values are reasonable when comparing with the measured data
1.193 | 0.34907 | 1.3 | 0.37475
1.299 | 0.37449 | 1.4 | 0.40109
1.416 | 0.4053 | 1.5 | 0.42899 |  |  |  | (*) per gram of all porous carbon in both electrodes combines
1.543 | 0.44112 | 1.6 | 0.45583
1.682 | 0.477 | 1.7 | 0.48139 |  |  |  | Literature
1.834 | 0.51406 | 1.8 | 0.50577 |  |  |  | Porada et al. EES, 2013
2 | 0.5497 | 1.9 | 0.52823
2.183 | 0.58464 | 2 | 0.5497
2.382 | 0.61933 | 3 | 0.71585
2.6 | 0.65811 | 4 | 0.8092
2.838 | 0.69491 | 5 | 0.85682
3.099 | 0.72864 | 6 | 0.87996
3.385 | 0.75938 | 7 | 0.89012 | 10.5306 | 0.091714
3.698 | 0.78736 | 8 | 0.8967 | 10.5615 | 0.08025
4.039 | 0.81202 | 9 | 0.90037 | 10.5768 | 0.071333
4.413 | 0.83393 | 10 | 0.90278 | 10.5858 | 0.0642
4.823 | 0.85153 | 11 | 0.90448 | 10.5916 | 0.058364
5.27 | 0.8649 | 12 | 0.90593 | 10.5962 | 0.0535
5.76 | 0.8763 | 13 | 0.90699 | 10.5992 | 0.049385
6.296 | 0.88448 | 14 | 0.90782 | 10.6014 | 0.045857
6.883 | 0.88923 | 15 | 0.90892 | 10.6042 | 0.0428
7.524 | 0.89413 | 16 | 0.90968 | 10.606 | 0.040125
8.227 | 0.89792 | 17 | 0.91024 | 10.6072 | 0.037765
8.995 | 0.90036 | 18 | 0.91086 | 10.6085 | 0.035667
9.835 | 0.90249 | 19 | 0.91174 | 10.6102 | 0.033789
10.755 | 0.9041 | 20 | 0.91279 | 10.6122 | 0.0321
11.761 | 0.90567 | 21 | 0.9134 | 10.6133 | 0.030571
12.861 | 0.90687 | 22 | 0.91395 | 10.6142 | 0.029182
14.066 | 0.90788 | 23 | 0.91456 | 10.6152 | 0.027913
15.383 | 0.90934 | 24 | 0.91517 | 10.6162 | 0.02675
16.825 | 0.91013 | 25 | 0.91592 | 10.6173 | 0.02568
18.402 | 0.91111 | 26 | 0.91669 | 10.6184 | 0.024692
20.128 | 0.91292 | 27 | 0.91724 | 10.6192 | 0.023778
22.016 | 0.91396 | 28 | 0.91768 | 10.6198 | 0.022929
24.082 | 0.91522 | 29 | 0.91811 | 10.6203 | 0.022138
26.343 | 0.91695 | 30 | 0.91851 | 10.6208 | 0.0214
28.816 | 0.91804
31.522 | 0.91911
34.482 | 0.92067
z (s)