## Feuil1
Electronic Appendix 5
droplet diameter | 5 | 10 | mm
droplet volume | 65.4498 | 523.5988 | mm3
droplet density | 1 | 1 | g/cm3
droplet density | 1e-12 | 1e-12 | g/mm3
droplet mass (total) | 6.545e-11 | 5.236e-10 | g
element content (Nd) | 10 | 10 | ng/g
isotope content (143Nd) | 1.22 | 1.22 | ng/g
isotope mass | 7.9849e-11 | 6.3879e-10 | ng
| 7.9849e-20 | 6.3879e-19 | g
molar mass (143Nd) | 142.9098 | 142.9098 | g/mol
mol | 5.5874e-22 | 4.4699e-21 | mol
N Avogadro | 6.022e+23 | 6.022e+23 | mol-1
c* (atoms in one droplet) | 336.4707 | 2691.7653
ion transmission efficency (p) | 0.0001 | 0.0001
excess variance
p2Var(M)≈p2(c*)2N* atoms=p2c*M=pc*N | 0.033647 | 0.26918 | fraction of N