## Medijane
Supplementary table S2. Descriptor values for 18 VOC.
|  | 1 | 2 | 3 | 4 | 5 | 6 | 7 | 8 | 9
| VOC | S (mg/L) | HLC (atm-m3/mol) | log Kow | Di,a (cm2/s) | Di,w (cm2/s) | MW | Pol | Hy | MR
1 | Vinyl chloride | 2760 | 0.027 | 1.5 | 0.106 | 1.23e-06 | 62.5 | 0 | -0.528 | 14.777
2 | Chloroform | 7920 | 0.00367 | 1.92 | 0.104 | 1e-05 | 119.37 | 0 | -0.215 | 21.367
3 | 1.1.1-Trichloroethane | 1330 | 0.0172 | 2.48 | 0.078 | 8.8e-06 | 133.4 | 0 | -0.359 | 26.217
4 | 1,2-Dichloroethane | 8520 | 0.000979 | 1.47 | 0.104 | 9.9e-06 | 98.96 | 1 | -0.431 | 20.656
5 | Benzene | 1750 | 0.00555 | 2.13 | 0.088 | 9.8e-06 | 78.12 | 3 | -0.921 | 26.058
6 | Toluene | 1100 | 0.0103 | 2.71 | 0.079 | 9.1e-06 | 131.38 | 2 | -0.359 | 25.262
7 | Bromodichloromethane | 6740 | 0.0016 | 2.1 | 0.0298 | 1.06e-05 | 163.82 | 0 | -0.215 | 24.176
8 | Tetrachloroethylene | 526 | 0.00664 | 2.75 | 0.087 | 8.6e-06 | 92.15 | 5 | -0.936 | 31.099
9 | Chlorodibromomethane | 2600 | 0.000783 | 2.17 | 0.0196 | 1.05e-05 | 208.27 | 0 | -0.215 | 26.984
10 | Trichloerethylene | 200 | 0.0184 | 2.67 | 0.072 | 8.2e-06 | 165.82 | 4 | -0.307 | 30.945
11 | Chlorobenzene | 472 | 0.0037 | 2.86 | 0.073 | 8.7e-06 | 112.56 | 5 | -0.802 | 30.863
12 | Ethylbenzene | 169 | 0.00788 | 3.14 | 0.075 | 7.8e-06 | 106.18 | 7 | -0.946 | 35.7
13 | m-Xylene | 161 | 0.00734 | 3.2 | 0.07 | 7.8e-06 | 106.18 | 7 | -0.946 | 36.14
14 | p-Xylene | 185 | 0.00766 | 3.17 | 0.0769 | 8.44e-06 | 106.18 | 7 | -0.946 | 36.14
15 | o-Xylene | 178 | 0.00519 | 3.13 | 0.087 | 1e-05 | 106.18 | 8 | -0.946 | 36.14
16 | Bromoform | 3100 | 0.000535 | 2.35 | 0.0149 | 1.03e-05 | 252.72 | 0 | -0.215 | 29.793
17 | 1,2-Dichlorobenzene | 156 | 0.0019 | 3.43 | 0.069 | 7.9e-06 | 147 | 8 | -0.71 | 35.668
18 | 1,4-Dichlorobenzene | 73.8 | 0.00243 | 3.42 | 0.069 | 7.9e-06 | 147 | 7 | -0.71 | 35.668